## 2013_04 - Rekapitulace objektů
Rekapitulace objektů stavby
Stavba: |  | Petřkovice, kanalizační stoka T - část B - III. etapa
Objednatel:
Zhotovitel:
Cen. hladina: |  | ÚRS 2009, KROS 2009
Kód | CPV | list | Zakázka | Cena bez DPH | DPH snížené | DPH základní 21% | Cena s DPH | ZRN
4.3_Kanalizace Petřkovice, III. etapa
SO 02.2. | 45232410-9 |  | SO 02.2 Splašková kanalizace III. etapa
001 |  | 1 | T13, Kanalizace DN 300 hrdlová
002 |  | 2 | T13, Kanalizace DN 300 protlak
003 |  | 3 | T13, Kanalizační odbočky DN 150
004 |  | 4 | T13a, Kanalizace DN 300
005 |  | 5 | T13a, Kanalizace CreaDig DN300 protlak
006 |  | 6 | T13a, Kanalizační odbočky DN 150
007 |  | 7 | T13a1, Kanalizace DN 250
008 |  | 8 | T13a1, Kanalizační odbočky DN 150
009 |  | 9 | T13b, Kanalizace DN 300
010 |  | 10 | T13b, Kanalizační odbočky DN 150
011 |  | 11 | T13b1, Kanalizace DN 300
012 |  | 12 | T13b1, Kanalizační odbočky DN 150
013 |  | 13 | T13c, Kanalizace DN 300
014 |  | 14 | T13c, Kanalizační odbočky DN 150
015 |  | 15 | T13c. Kanalizační odbočky DN 200
016 |  | 16 | T13d, Kanalizace DN 300 hrdlová
017 |  | 17 | T13d, Kanalizace DN 300 ze sklolaminátu
018 |  | 18 | T13d, Kanalizační odbočky DN 150 z PVC
019 |  | 19 | T13d1, Kanalizace DN 200
020 |  | 20 | T13d1, Kanalizační odbočky DN 200
021 |  | 21 | T13e, Kanalizace
022 |  | 22 | T13e, Kanalizační odbočky
023 |  | 23 | T13g, Kanalizace DN 300 hrdlová
024 |  | 24 | T13g, Kanalizace DN 300 protlak
025 |  | 25 | T13g, Kanalizační odbočky DN 150
026 |  | 26 | T13g, Kanalizační odbočky DN 200
SO 03 |  |  | SO 03 Úprava ul. Koblovská
027 |  | 27 | Úprava komunikace ul. Koblovská
SO 06 |  |  | SO 06 Křížení s VTL plynovodem
028 |  | 28 | T13, Křížení s VTL plynovodem DN 300
029 |  | 29 | T13g, Křížení s VTL plynovodem DN 300
030 | 74300000-2 | 30 | SO 07 Práce spojené s výskytem tekutých písků
031 | 74300000-2 | 31 | SO 08 Pasportizace a monitoring objektů
032 |  | 32 | Vedlejší a ostatní náklady
Celkem

## 001
SOUPIS PRACÍ, DODÁVEK A SLUŽEB
Stavba: Petřkovice, kanalizační stoka T - část B - III.etapa
Objekt: SO 02.2 Splašková kanalizace III. etapa
Část: |  |  | T13, Kanalizace DN 300 hrdlová
Objednatel:
Zhotovitel:
Cen. hladina: |  |  | ÚRS 2009, KROS 2009
P.Č. | List | KCN | Kód položky | Položka | MJ | Množství celkem | Popis
1 | 2 | 2 | 3 | 4 | 5 | 6 | 7
|  |  | HSV | Práce a dodávky HSV
|  |  | 1 | Zemní práce
1 | 1 | 221 | 113107222 | Odstr podkl >200m2 kam drcené -20cm | m2 | 156
viz technická zpráva B.2.1.1, situace B.2.1.2.1, podélný profil B.2.1.3.1
|  |  |  | 130*1,2 |  | 156
2 | 1 | 221 | 113107225 | Odstranění podkladu pl přes 200 m2 z kameniva drceného tl 500 mm | m2 | 156 | Odstranění podkladů nebo krytů s přemístěním hmot na skládku na vzdálenost do 20 m nebo s naložením na dopravní prostředek v ploše jednotlivě přes 200 m2 z kameniva hrubého drceného, o tl. vrstvy přes 400 do 500 mm
viz technická zpráva B.2.1.1, situace B.2.1.2.1, podélný profil B.2.1.3.1
|  |  |  | 130*1,2 |  | 156
3 | 1 | 221 | 113107245 | Odstr podkl >200m2 živičných -25cm | m2 | 156 | Odstranění podkladů nebo krytů s přemístěním hmot na skládku na vzdálenost do 20 m nebo s naložením na dopravní prostředek v ploše jednotlivě přes 200 m2 živičných, o tl. vrstvy Odstranění podkladu pl přes 200 m2 živičných tl 250 mm
viz technická zpráva B.2.1.1, situace B.2.1.2.1, podélný profil B.2.1.3.1
|  |  |  | 1,2*130 |  | 156
4 | 1 | 221 | 113151314 | Odstranění živičného krytu frézováním pl přes 500 m2 tl 50 mm s překážkami v trase | m2 | 528 | Odstranění živičného podkladu nebo krytu frézováním s naložením na dopravní prostředek ploch přes 500 m2 na jednom objektu nebo při provádění pruhu šířky přes 750 mm s překážkami v trase tl. 50 mm
viz technická zpráva B.2.1.1, situace B.2.1.2.1, podélný profil B.2.1.3.1
|  |  |  | 132*4 "ul. Podbělová" |  | 528
|  |  |  | Součet |  | 528
5 | 1 | 001 | 115101201 | Čerpání vody na dopravní výšku do 10 m průměrný přítok do 500 l/min | hod | 432 | Čerpání vody na dopravní výšku do 10 m s uvažovaným průměrným přítokem do 500 l/min
viz technická zpráva B.2.1.1, situace B.2.1.2.1, podélný profil B.2.1.3.1
6 | 1 | 001 | 115101301 | Pohotovost čerpací soupravy pro dopravní výšku do 10 m přítok do 500 l/min | den | 18 | Pohotovost záložní čerpací soupravy pro dopravní výšku do 10 m s uvažovaným průměrným přítokem do 500 l/min
7 | 1 | 001 | 119001402 | Dočasné zajištění potrubí ocelového nebo litinového DN do 500 | m | 3 | Dočasné zajištění podzemního potrubí nebo vedení ve výkopišti ve stavu i poloze , ve kterých byla na začátku zemních prací a to s podepřením, vzepřením nebo vyvěšením, příp. s ochranným bedněním, se zřízením a odstraněním za jišťovací konstrukce, s opotřebením hmot potrubí ocelového nebo litinového, jmenovité světlosti DN do 500
viz technická zpráva B.2.1.1, situace B.2.1.2.1, podélný profil B.2.1.3.1
8 | 1 | 001 | 119001421 | Dočasné zajištění kabelů a kabelových tratí ze 3 volně ložených kabelů | m | 3 | Dočasné zajištění podzemního vedení ve výkopišti ve stavu i poloze , ve kterých byla na začátku zemních prací a to s podepřením, vzepřením nebo vyvěšením, příp. s ochranným bedněním, se zřízením a odstraněním za jišťovací konstrukce, s opotřebením hmot kabelů a kabelových tratí z volně ložených kabelů a to do 3 kabelů
viz technická zpráva B.2.1.1, situace B.2.1.2.1, podélný profil B.2.1.3.1
9 | 1 | 001 | 120001101 | Příplatek za ztížení vykopávky v blízkosti podzemního vedení | m3 | 25.65 | Příplatek k cenám vykopávek za ztížení vykopávky v blízkosti podzemního vedení nebo výbušnin v horninách jakékoliv třídy
10 | 1 | 001 | 132201202 | Hloubení rýh š do 2000 mm v hornině tř. 3 objemu do 1000 m3 | m3 | 126.945 | Hloubení zapažených i nezapažených rýh šířky přes 600 do 2 000 mm s urovnáním dna do předepsaného profilu a spádu v hornině tř. 3 přes 100 do 1 000 m3. Provedení výkopu zapažené rýhy o šířce do 2,0 m s urovnáním dna do předepsaného profilu a spádu, s přehozením výkopku na vzdálenost do 3m ve výkopišti, s přehozením výkopku na přilehlém terénu na vzdálenost do 5m, včetně přemístění vykopané zeminy ze dna výkopu v rýze do 2m na rostlý terén a dale její naložení na vozidlo
viz technická zpráva B.2.1.1, situace B.2.1.2.1, B, podélný profil B.2.1.3.1
|  |  |  | 130*1,2*(2,62-0,45)/3+2*1,3*2,5*2,17 |  | 126.945
11 | 1 | 001 | 132201209 | Příplatek za lepivost k hloubení rýh š do 2000 mm v hornině tř. 3 | m3 | 63.473 | Hloubení zapažených i nezapažených rýh šířky přes 600 do 2 000 mm s urovnáním dna do předepsaného profilu a spádu v hornině tř. 3 Příplatek k cenám za lepivost horniny tř.3.
12 | 1 | 001 | 132301204 | Hloubení rýh š do 2000 mm v hornině tř. 4 objemu přes 5000 m3 | m3 | 253.89 | Hloubení zapažených i nezapažených rýh šířky přes 600 do 2 000 mm s urovnáním dna do předepsaného profilu a spádu v hornině tř. 4 přes 5 000 m3. Provedení výkopu zapažené rýhy o šířce do 2,0 m s urovnáním dna do předepsaného profilu a spádu, s přehozením výkopku na vzdálenost do 3m ve výkopišti, s přehozením výkopku na přilehlém terénu na vzdálenost do 5m, včetně přemístění vykopané zeminy ze dna výkopu v rýze do 2m na rostlý terén a dale její naložení na vozidlo
|  |  |  | viz technická zpráva B.2.1.1, situace B.2.1.2.1, podélný profil B.2.1.3.1 |  | 253.89
|  |  |  | 130*1,2*(2,62-0,45)/3*2+4*1,3*2,5*2,17 |  | 253.89
13 | 1 | 001 | 132301209 | Příplatek za lepivost k hloubení rýh š do 2000 mm v hornině tř. 4 | m3 | 126.945 | Hloubení zapažených i nezapažených rýh šířky přes 600 do 2 000 mm s urovnáním dna do předepsaného profilu a spádu v hornině tř. 4 Příplatek k cenám za lepivost horniny tř. 4
14 | 1 | 001 | 151201102 | Zřízení zátažného pažení a rozepření stěn rýh hl do 4 m | m2 | 681.2 | Zřízení pažení a rozepření stěn rýh pro podzemní vedení pro všechny šířky rýhy zátažné, hloubky do 4 m
viz technická zpráva B.2.1.1, situace B.2.1.2.1, podélný profil B.2.1.3.1
|  |  |  | 130*2,62*2 |  | 681.2
15 | 1 | 001 | 151201112 | Odstranění zátažného pažení a rozepření stěn rýh hl do 4 m | m2 | 681.2 | Odstranění pažení a rozepření stěn rýh pro podzemní vedení s uložením materiálu na vzdálenost do 3 m od kraje výkopu zátažné, hloubky do 4 m
viz technická zpráva B.2.1.1, situace B.2.1.2.1, podélný profil B.2.1.3.1
16 | 1 | 001 | 161101101 | Svislé přemístění výkopku z horniny tř. 1 až 4 hl výkopu do 2,5 m | m3 | 380.835 | Svislé přemístění výkopku bez naložení do dopravní nádoby avšak s vyprázdněním dopravní nádoby na hromadu nebo do dopravního prostředku z horniny tř. 1 až 4, při hloubce výkopu přes 1 do 2,5 m
|  |  |  | 126,945+253,89 |  | 380.835
17 | 1 | 001 | 162701105 | Vodorovné přemístění do 10000 m výkopku z horniny tř. 1 až 4 | m3 | 380.835 | Vodorovné přemístění výkopku po suchu na obvyklém dopravním prostředku, bez naložení výkopku, avšak se složením bez rozhrnutí z horniny tř. 1 až 4 na vzdálenost do 10km
viz technická zpráva B.2.1.1
|  |  |  | 126,945+253,89 |  | 380.835
18 | 1 | 001 | 171201201 | Uložení sypaniny na skládku | m3 | 380.835 | Uložení sypaniny na skládky včetně naložení a složení na dopravní prostředky
viz technická zpráva B.2.1.1
19 | 1 | 001 | 174101101 | Zásyp jam, šachet rýh nebo kolem objektů sypaninou se zhutněním | m3 | 323.772 | Zásyp sypaninou z jakékoliv horniny s uložením výkopku ve vrstvách se zhutněním jam, šachet, rýh nebo kolem objektů v těchto vykopávkách. Zásyp se zhutněním po vrstvách 20cm jam, šachet rýh nebo kolem objektů, míra zhutnění na rel. hutnost ID=0,90 (v hloubce 200 mm pod pláni musí htutnění provedeno na modul deformace zemní pláně Edef2 - 20Mpa
viz technická zpráva B.2.1.1, situace B.2.1.2.1, podélný profil B.2.1.3.1
|  |  |  | 380,835+70,2-12,48-13,44-84,416- 0,08*125-1,13*6,98 "zásyp po vrch komunikace,odečet i za potrubí a šachty" |  | 323.772
20 | 1 | 122 | 122614300 | kamenivo struskové pro stavební účely zrnitost 16-32 mm | t | 453.281 | tříděná struska vysokopecní kamenivo struskové pro stavební účely ČSN 72 1511, ČSN 72 1512 druhotné suroviny frakce 16-32 mm
|  |  |  | 323,772 * 1,4 |  | 453.281
21 | 1 | 001 | 175101101 | Obsyp potrubí bez prohození sypaniny z hornin tř. 1 až 4 uloženým do 3 m od kraje výkopu - štěrkopísek | m3 | 84.416 | Obsyp potrubí sypaninou z vhodných hornin tř. 1 až 4 nebo materiálem přiúpraveným podél výkopu ve vzdálenosti do 3m od jeho kraje pro jakoukoliv hloubku výkopu a míru zhutnění bez prohození sypaniny. Zhutněný štěrkopísek (hutnění po vrstvách 20 cm, míra zhutnění na rel. hutnost ID=0,90) zrn. 0–10 mm 300 mm nad horní hranu potrubí. Výstražná fólie – na obsyp potrubí je položena výstražná perforovaná fólie dle ČSN 736006 bílé barvy
viz technická zpráva B.2.1.1, situace B.2.1.2.1, podélný profil B.2.1.3.1
|  |  |  | 130*1,2*0,6 |  | 93.6
|  |  |  | -130*0,07065 |  | -9.1845
|  |  |  | Součet |  | 84.4155
22 | 1 | 583 | 583373030 | štěrkopísek frakce 0-8 třída C | t | 162.277 | kamenivo přírodní těžené pro stavební účely PTK (drobné, hrubé, štěrkopísky) štěrkopísky ČSN 72 1511-2 frakce 0-8 tř. C
|  |  |  | 84,74 * 1,915 |  | 162.277
23 | 1 | R | Srov-983 | Poplatek za řízenou skládku- vč. prokázáni přijatelnosti odpadu | t | 307.356 | Poplatek za řízenou skládku vč. analýz rozboru o uložení odpadu na skládku, vyhotovení zpráv
24 | 1 | R | Srov-984 | Poplatek za skládku přebytečné zeminy vč. analýz a rozboru o uložení odpadu na skládku | m3 | 380.835 | Poplatek za skládku přebytečné zeminy vč. anylýz rozboru o uložení odpadu na skládku, vyhotovení zpráv
25 | 1 |  | Srov-999 | Zajištění sloupu NN vedení, dodávka montáž, demontáž | sada | 1 | Zajištění sloupu NN vedení-blok z betonu 1,5x1,5x1,5m a nosníky HEB 220 celk.délky 7m, dodávka a montáž potřebného materiálu, demontáž, včetně dopravy
|  |  | 2 | Zakládání
26 | 1 | 271 | 212752112 | Trativod z drenážních trubek pálených DN do 100 včetně lože otevřený výkop | m | 130 | Trativody z drenážních trubek se zřízením štěrkopískového lože pod trubky a s jejich obsypem v průměrném celkovém množství do 0,15 m3/m v otevřeném výkopu z trubek pálených DN přes 65 do 100
viz technická zpráva B.2.1.1, situace B.2.1.2.1, podélný profil B.2.1.3.1, vzorové uložení potrubí B.2.1.3.17
27 | 1 | R | 242111111 | Provizorní čerpací studna | kus | 4 | Provizorní čerpací studna, zřízení a odstranění včetně dodávky a vystrojení
|  |  | 4 | Vodorovné konstrukce
27.1 | 1 | 271 | 451573111 | Lože pod potrubí z písku a štěrkop | m3 | 3.969 | Lože pod potrubí zhutněné pro stoky a drobné objekty v otevřeném výkopu z písku a štěrkopísku do 63 mm. Míra zhutnění na rel. Hutnost ID=0,9.
2,1*2,1*0,15*6 "pod šachty"
28 | 1 | 271 | 452311121r | Podkladní desky z betonu prostého tř. C 8/10 otevřený výkop | m3 | 16.32 | Podkladní a zajišťovací konstrukce z betonu (1) prostého, (2) železového v otevřeném výkopu desky pod potrubí, stoky a drobné objekty z betonu tř. C 8/10 včetně bednění
viz technická zpráva B.2.1.1, situace B.2.1.2.1, podélný profil B.2.1.3.1, vzorové uložení potrubí B.2.1.3.17
|  |  |  | 130*1,2*0,08+0,4*1,6*6 |  | 16.32
29 | 1 | 271 | 452312131 | Sedlové lože z betonu prostého Tř. C12/15 otevřený výkop | m3 | 12.48 | Podkladní a zajišťovací konstrukce z betonu (1) prostého, (2) železového v otevřeném výkopu sedlové lože pod potrubí z betonu tř. C 12/15
viz technická zpráva B.2.1.1, situace B.2.1.2.1, podélný profil B.2.1.3.1, vzorové uložení potrubí B.2.1.3.17
|  |  |  | 130*1,2*0,08 |  | 12.48
30 | 1 | 271 | 452351101 | Bednění podkladních desek nebo bloků nebo sedlového lože otevřený výkop | m2 | 20.8 | Bednění podkladních a zajišťovacích konstrukcí v otevřeném výkopu desek nebo sedlových loží pod potrubí, stoky a drobné objekty
|  |  |  | 130*2*0,08 |  | 20.8
|  |  | 5 | Komunikace
31 | 1 |  | 564851114 | Podklad ze štěrkodrtě ŠD tl 180 mm | m2 | 156 | Podklad ze štěrkodrtě ŠD tl 180 mm s rozprostřením a zhutněním tl 180mm na Mdef 45Mpa
viz technická zpráva B.2.1.1, situace B.2.1.2.1, podélný profil B.2.1.3.1,
32 | 1 | 221 | 565145111 | Asfaltový beton vrstva podkladní ACP 16 (obalované kamenivo OKS) tl 60 mm š do 3 m | m2 | 156 | asfaltový beton vrstva podkladní ACP 16 - obalované kamenivo střednězrnné s rozprostšením a zhutněním v pruhu šířky do 3m, zhutnění tl. 6 cm, hutnění na hodnotu Id=0,90, včetně infiltračního postřiku 2,5 kg/m2
viz technická zpráva B.2.1.1, situace B.2.1.2.1, podélný profil B.2.1.3.1,
|  |  |  | 1,2*130 |  | 156
33 | 1 | 221 | 565165112 | Asfaltový beton vrstva podkladní ACP 16 (obalované kamenivo OKS) tl 90 mm š do 3 m | m2 | 156 | Asfaltový beton vrstva podkladní ACP 16 - obalované kamenivo střednězrnné s rozprostšením a zhutněním v pruhu šířky do 3m, zhutnění tl. 9 cm, hutnění na hodnotu Id=0,85 včetně infiltračního postřiku 2,5 kg/m2
viz technická zpráva B.2.1.1, situace B.2.1.2.1, podélný profil B.2.1.3.1,
|  |  |  | 130*1,2 |  | 156
34 | 1 | 221 | 577144111 | Asfaltový beton vrstva obrusná ACO 11 (ABS) tř. I tl 50 mm š do 3 m z nemodifikovaného asfaltu | m2 | 528 | asfaltový beton vrstva obrusná ACO 16 (ABH) v tl.5 cm včetně rozprostření a zaválcování (zhutněním nemodifikovaného asfaltu)
viz technická zpráva B.2.1.1, situace B.2.1.2.1, podélný profil B.2.1.3.1
|  |  |  | 132*4 "ul. Podbělová" |  | 528
|  |  |  | Součet |  | 528
35 | 1 | 221 | 577166111 | Asfaltový beton vrstva ložní ACL 22 (ABVH) tl 70 mm š do 3 m z nemodifikovaného asfaltu | m2 | 156 | Asfaltový beton podkladní vrstva ložní ACL 16 (ABH) v tl. 7cm včetně rozprostření a zaválcování (zhutněním nemodifikovaného asfaltu) včetně infiltračního postřiku 2,5 kg/m2
viz technická zpráva B.2.1.1, situace B.2.1.2.1, podélný profil B.2.1.3.1,
|  |  |  | 130*1,2 |  | 156
36 | 1 | 221 | 599141111 | Vyplnění spár mezi silničními dílci živičnou zálivkou | m | 8 | Vyplnění spár mezi silničními dílci jakékoliv tloušťky živičnou zálivkou
viz technická zpráva B.2.1.1, situace B.2.1.2.1, podélný profil B.2.1.3.1,
|  |  |  | 4+4 "oprava celého povrchu v šířce 4m" |  | 8
36.1 | 1 |  | 573211111 | Postřik živičný spojovací z asfaltu v množství do 0,70 kg/m2 | m2 | 840 | Postřik živičný spojovací bez posypu kamenivem z asfaltu silničního, v množství od 0,50 do 0,70 kg/m2
viz technická zpráva B.2.1.1, situace B.2.1.2.1, podélný profil B.2.1.3.1,
|  |  |  | 156*2+528 |  | 840
36.2 | 1 |  | 573191111 | Nátěr infiltrační kationaktivní v množství emulzí 1 kg/m2 | m2 | 156 | Nátěr infiltrační kationaktivní emulzí v množství 1,00 kg/m2
|  |  | 8 | Trubní vedení
37 | 1 | 271 | 831372121 | Montáž potrubí z trub kameninových hrdlových s integrovaným těsněním výkop sklon do 20 % DN 300 | m | 130 | Montáž potrubí z trub kameninových hrdlových s integrovaným těsněním v otevřeném výkopu ve sklonu do 20 % DN 300
viz technická zpráva B.2.1.1, situace B.2.1.2.1, podélný profil B.2.1.3.1
38 | 1 | 597 | 597107110 | trouba kameninová glazovaná DN300mm L2,50m spojovací systém C Třída 160 | m | 132.458 | trouby kameninové kanalizační hrdlové trouby kameninové glazované s integrovaným spojem stavební délka 2,50 m DN 300 mm tř.160 C
|  |  |  | 130,5 * 1,015 |  | 132.458
39 | 1 | 271 | 837312221 | Montáž kameninových tvarovek jednoosých s integrovaným těsněním otevřený výkop DN 150 | kus | 7 | Montáž kameninových tvarovek na potrubí z trub kameninových v otevřeném výkopu s integrovaným těsněním jednoosých DN 150
viz technická zpráva B.2.1.1, situace B.2.1.2.1, podélný profil B.2.1.3.1
40 | 1 | 597 | 597118520 | ucpávka kameninová glazovaná DN150mm spojovací systém F | kus | 7.105 | tvarovky kameninové kanalizační hrdlové s integrovaným spojem ucpávky (pro utěsnění odboček během tlakové zkoušky nebo pro utěsnění rezervních odboček) DN 150 mm , F
|  |  |  | 7 * 1,015 |  | 7.105
41 | 1 | 271 | 837371221 | Montáž kameninových tvarovek odbočných s integrovaným těsněním otevřený výkop DN 300 | kus | 6 | Montáž kameninových tvarovek na potrubí z trub kameninových v otevřeném výkopu s integrovaným těsněním odbočných DN 300
viz technická zpráva B.2.1.1, situace B.2.1.2.1, podélný profil B.2.1.3.1
42 | 1 | 597 | 597115700 | odbočka kameninová glazovaná jednoduchá šikmá DN300/150 L50cm spojovací systém C/F tř.160/- | kus | 6 | tvarovky kameninové kanalizační hrdlové s integrovaným spojem odbočky jednoduché šikmé (úhel 45°) DN 300/150 mm L = 50 cm C/F tř.160/-
43 | 1 | 271 | 899104111 | Osazení poklopů litinových nebo ocelových včetně rámů hmotnosti nad 150 kg | kus | 6 | Osazení poklopů litinových a ocelových včetně rámů hmotnosti jednotlivě přes 150 kg
viz technická zpráva B.2.1.1, situace B.2.1.2.1, podélný profil B.2.1.3.1
44 | 1 |  | 5524-S3 | Poklop BEGU R1 D 400 vč.rámu.s odv.a tlum.vložkou | ks | 6 | poklop na vstupní šachtu BEGU R1 D400. litinový s betonovou výplní a odvětráním, a tlumící vložkou, pro zatížení D400
45 | 1 | R | nab-30 | Vstupní šachta kanalizační prefa, vnitřní pr.1m, tl. stěny 120mm, žlab a nást kameninová (dno potrubí do hl. 2 m), včetně montáže | kpl | 2 | Vstupní šachta kanalizační prefabrikovaná, vnitřní průměr 1m, tl. stěny 120mm, žlab a nástupnice provedení kamenina (dno potrubí do hl.2 m), dodávka včetně montáže
viz technická zpráva B.2.1.1, situace B.2.1.2.1, podélný profil B.2.1.3.1, revizní prefabrikované šachty B.2.1.3.14, výpis šachet B.2.1.3.15
46 | 1 | R | nab-31 | Vstupní šachta kanalizační prefa, vnitřní pr.1m, tl. stěny 120mm, žlab a nást kameninová (dno potrubí do hl.3 m), včetně montáže | kpl | 3 | Vstupní šachta kanalizační prefabrikovaná, vnitřní průměr 1m, tl. stěny 120mm, žlab a nástupnice provedení kamenina (dno potrubí do hl.3 m), dodávka včetně montáže
viz technická zpráva B.2.1.1, situace B.2.1.2.1, podélný profil B.2.1.3.1, revizní prefabrikované šachty B.2.1.3.14, výpis šachet B.2.1.3.15
47 | 1 | R | nab-32 | Vstupní šachta kanalizační prefa, vnitřní pr.1m, tl. stěny 120mm, žlab a kyneta z kameniny, (dno potrubí do hl.4,00 m), včetně montáže | kpl | 1 | Vstupní šachta kanalizační prefabrikovaná, vnitřní průměr 1m, tl. stěny 120mm, žlab a nástupnice provedení kamenina (dno potrubí do hl.4 m), dodávka včetně montáže
viz technická zpráva B.2.1.1, situace B.2.1.2.1, podélný profil B.2.1.3.1, revizní prefabrikované šachty B.2.1.3.14, výpis šachet B.2.1.3.15
48 |  | R | srov-40 | Povrchová ochrana vnějšího pláště šachty (nátěr krystalonem na zlepšení vlastností betonu) | kpl | 6 | Povrchová ochrana vnějšího pláště šachty (nátěr krystalonem na zlepšení vlastnosti betonu) dodávka včetně montáže
49 | 1 | R | SROV-122 | Prohlídka televizní kamerou ,vč.záznamu | m | 130 | Kontrola potrubí dálkově ovládanou televizní kamerou včetně vyhotovení záznamu a textových zpráv
|  |  | 9 | Ostatní konstrukce a práce-bourání
50 | 1 | 221 | 919735112 | Řezání stávajícího živičného krytu hl do 100 mm | m | 262.4 | Řezání stávajícího živičného krytu nebo podkladu hloubky přes 50 do 100 mm
viz technická zpráva B.2.1.1, situace B.2.1.2.1, podélný profil B.2.1.3.1
51 | 1 | 221 | 979082213 | Vodorovná doprava suti po suchu do 1 km | t | 307.356 | Vodorovná doprava suti po suchu bez naložení, ale se složením a s hrubým urovnáním na vzdálenost do 1 km
viz technická zpráva B.2.1.1
52 | 1 | 221 | 979082219 | Příplatek ZKD 1 km u vodorovné dopravy suti po suchu do 1 km | t | 2391.75 | Vodorovná doprava suti po suchu. Příplatek k ceně za každý další i započatý 1 km přes 1 km
viz technická zpráva B.2.1.1
|  |  |  | 307,356 * 9 |  | 2391.7
52.1 | 1 |  | 979087212 | Nakládání na dopravní prostředky pro vodorovnou dopravu suti | t | 307.356 | Nakládání na dopravní prostředky pro vodorovnou dopravu suti
|  |  | 99 | Přesun hmot
53 | 1 | R | 9982761-s | Přesun hmot pro trubní vedení z trub kam otevřený výkop (štěrkové materiály) | t | 672.616 | Přesun hmot pro trubní vedení z trub kam otevřený výkop (štěrkové materiály)
viz technická zpráva B.2.1.1
|  |  | M | Práce a dodávky M
|  |  | 23-M | Montáže potrubí
54 | 1 | 923 | 230170005 | Tlakové zkoušky těsnosti potrubí - příprava DN do 350 | sada | 6 | Příprava pro zkoušku těsnosti pro potrubí světlosti do DN 350, včetně dodávky a vyhotovení záznamu
viz technická zpráva B.2.1.1, situace B.2.1.2.1, podélný profil B.2.1.3.1
55 | 1 | 923 | 230170015 | Tlakové zkoušky těsnosti potrubí - zkouška DN do 350 | m | 130 | Tlaková zkouška pro potrubí světlosti do DN 350, viz. Technická specifikace - tlakové zkoušky potrubí
viz technická zpráva B.2.1.1, situace B.2.1.2.1, podélný profil B.2.1.3.1
Celkem

## 002
SOUPIS PRACÍ, DODÁVEK A SLUŽEB
Stavba: Petřkovice, kanalizační stoka T - část B - III.etapa
Objekt: SO 02.2 Splašková kanalizace III. etapa
Část: |  |  | T13, Kanalizace DN 300 protlak
Objednatel:
Zhotovitel:
Cen. hladina: |  |  | ÚRS 2009, KROS 2009
P.Č. | List | KCN | Kód položky | Položka | MJ | Množství celkem | Popis
1 | 2 | 2 | 3 | 4 | 5 | 6 | 7
|  |  | HSV | Práce a dodávky HSV
|  |  | 1 | Zemní práce
1 | 2 | 221 | 113107185 | Odstranění podkladu pl přes 50 do 200 m2 živičných tl 250 mm | m2 | 173.25
viz technická zpráva B.2.1.1, situace B.2.1.2.1, B2.1.2.2, B.2.1.2.4, podélný profil B.2.1.3.1, B.2.1.3.2
|  |  |  | 7*3,0*3,0+7*4,5*3,5 |  | 173.25
2 | 2 | 221 | 113107222 | Odstranění podkladu pl přes 200 m2 z kameniva drceného tl 200 mm | m2 | 173.25 | Odstranění podkladů nebo krytů s přemístěním hmot na skládku na vzdálenost do 20 m nebo s naložením na dopravní prostředek v ploše jednotlivě přes 200 m2 z kameniva hrubého drceného, o tl. vrstvy přes 100 do 200 mm
viz technická zpráva B.2.1.1, situace B.2.1.2.1, B2.1.2.2, B.2.1.2.4, podélný profil B.2.1.3.1, B.2.1.3.2
|  |  |  | 7*3,0*3,0+7*4,5*3,5 |  | 173.25
3 | 2 | 221 | 113107225 | Odstranění podkladu pl přes 200 m2 z kameniva drceného tl 500 mm | m2 | 173.25 | Odstranění podkladů nebo krytů s přemístěním hmot na skládku na vzdálenost do 20 m nebo s naložením na dopravní prostředek v ploše jednotlivě přes 200 m2 z kameniva hrubého drceného, o tl. vrstvy přes 400 do 500 mm
viz technická zpráva B.2.1.1, situace B.2.1.2.1, B2.1.2.2, B.2.1.2.4, podélný profil B.2.1.3.1, B.2.1.3.2
|  |  |  | 7*3,0*3,0+7*4,5*3,5 |  | 173.25
4 | 2 | 221 | 113151314 | Odstranění živičného krytu frézováním pl přes 500 m2 tl 50 mm s překážkami v trase | m2 | 1557.5 | Odstranění živičného podkladu nebo krytu frézováním s naložením na dopravní prostředek ploch přes 500 m2 na jednom objektu nebo při provádění pruhu šířky přes 750 mm s překážkami v trase tl. 50 mm
viz technická zpráva B.2.1.1, situace B.2.1.2.1, B2.1.2.2, B.2.1.2.4, podélný profil B.2.1.3.1, B.2.1.3.2
|  |  |  | 445*3,5 ul. Koblovská |  | 1557.5
5 | 2 | 001 | 119001402 | Dočasné zajištění potrubí ocelového nebo litinového DN do 500 | m | 3 | Dočasné zajištění podzemního potrubí nebo vedení ve výkopišti ve stavu i poloze , ve kterých byla na začátku zemních prací a to s podepřením, vzepřením nebo vyvěšením, příp. s ochranným bedněním, se zřízením a odstraněním za jišťovací konstrukce, s opotřebením hmot potrubí ocelového nebo litinového, jmenovité světlosti DN přes 200 do 500
viz technická zpráva B.2.1.1, situace B.2.1.2.1, B2.1.2.2, B.2.1.2.4, podélný profil B.2.1.3.1, B.2.1.3.2
6 | 2 | 001 | 119001421 | Dočasné zajištění kabelů a kabelových tratí ze 3 volně ložených kabelů | m | 3 | Dočasné zajištění podzemního vedení ve výkopišti ve stavu i poloze, ve kterých byla na začátku zemních prací a to s podepřením, vzepřením nebo vyvěšením, příp. s ochranným bedněním, se zřízením a odstraněním za jišťovací konstrukce, s opotřebením hmot kabelů a kabelových tratí z volně ložených kabelů a to do 3 kabelů
viz technická zpráva B.2.1.1, situace B.2.1.2.1, B2.1.2.2, B.2.1.2.4, podélný profil B.2.1.3.1, B.2.1.3.2
7 | 2 | 001 | 120001101 | Příplatek za ztížení vykopávky v blízkosti podzemního vedení | m3 | 10.8 | Příplatek k cenám vykopávek za ztížení vykopávky v blízkosti podzemního vedení nebo výbušnin v horninách jakékoliv třídy
|  |  |  | 6*1,8 |  | 10.8
8 | 2 | 001 | 121101101 | Sejmutí ornice s přemístěním na vzdálenost do 50 m | m3 | 4.725 | Sejmutí ornice nebo lesní půdy tl. 20cm s vodorovným přemístěním na hromady v místě upotřebení nebo na dočasné či trvalé skládky se složením, na vzdálenost do 50 m
viz technická zpráva B.2.1.1, situace B.2.1.2.1, B2.1.2.2, podélný profil B.2.1.3.1,
|  |  |  | (4,5*3,5*0,15)*2 |  | 4.725
9 | 2 | R | 143411111 | Startovací a koncové jámy-zemní práce, rozepření a zajištění jámy vč. vystrojení, zčerpávání vody po dobu výstavby | m3 | 720.653 | Startovací a koncové jámy pro provádění protlaku, zemní páce, hloubení, zásypy, odvozy , nakládání na dopravní prostředky, poplatky za skládky, rozepření a zajištění jámy (pažení) ,vč. vystrojení, zčerpávání vody po dobu výstavby. Dodávka , montáž a demontáž.
viz technická zpráva B.2.1.1, situace B.2.1.2.1, B2.1.2.2, B.2.1.2.4, podélný profil B.2.1.3.1, B.2.1.3.2
|  |  |  | 4,5*3,5*2,62+3*3*7,48+4,5*3,5*7,48 |  | 226.395
|  |  |  | 4,5*3,5*3,62+3*3*3,52+4,5*3,5*2,96 |  | 135.315
|  |  |  | 4,5*3,5*2,96+3*3*3,48 |  | 77.94
|  |  |  | 4,5*3,5*3,31+3*3*3,64 |  | 84.8925
|  |  |  | 4,5*3,5*3,01+3*3*2,37 |  | 68.7375
|  |  |  | 4,5*3,5*2,69+3*3*2,59 |  | 65.6775
|  |  |  | 4,5*3,5*2,58+3*3*2,34 |  | 61.695
|  |  |  | Součet |  | 720.6525
10 | 2 | 001 | 181301103 | Rozprostření ornice pl do 500 m2 v rovině nebo ve svahu do 1:5 tl vrstvy do 200 mm | m2 | 31.5 | Rozprostření a urovnání ornice s přemístěním z hromad nebo dočasných skládek na místo spotřeby v rovině nebo ve svahu sklonu do 1:5 při pl. do 500 m2 o tloušťce vrstvy do 200 mm
viz technická zpráva B.2.1.1, situace B.2.1.2.1, B2.1.2.2, podélný profil B.2.1.3.1,
|  |  |  | 4,5*3,5*2 |  | 31.5
11 | 2 | 231 | 183405211 | Výsev trávníku hydroosevem na ornici | m2 | 31.5 | Výsev trávníku hydroosevem na ornici
12 | 2 | 005 | 005724700 | osivo směs travní krajinná - technická | kg | 2.475 | osivo směs travní krajinná - technická , dodávka
|  |  |  | 24,75 * 0,1 |  | 2.475
13 | 2 | R | Srov-983 | Poplatek za řízenou skládku- vč. prokázáni přijatelnosti odpadu | t | 465.645 | Poplatek za řízenou skládku vč. analýz rozboru o uložení odpadu na skládku, vyhotovení zpráv
viz technická zpráva B.2.1.1
14 | 2 | R |  | zrušena
15 | 2 |  | 143204113S | Bezvýkopová technologie z ocelových trub protlačením do 100m D nad 630 do 720 mm | m | 18 | Bezvýkopová technologie, protlačení ocelových trub (chráničky) do vzdýlenosti 100m o průměru nad DN 630 do 720 mm, provádění včetně dodávka a montáž a demontáž zařízení
viz technická zpráva B.2.1.1, situace B.2.1.2.2, podélný profil B.2.1.3.2,
|  |  |  | 18 |  | 18
16 | 2 | 143 | 143332800 | trubka ocelová podélně svařovaná hladká 11375.1 D630 tl 10 mm | m | 19.8 | trubka ocelová podélně svařovaná hladká 11375.1 D630 tl 10 mm
viz technická zpráva B.2.1.1, situace B.2.1.2.2, podélný profil B.2.1.3.2,
|  |  |  | 18 |  | 18
17 | 2 |  | 143411112 | Výplň mezikruží cementopopílkovou suspenzí | m3 | 3.827 | Výplň mezikruží cementopopílkovou suspenzí, dodávka včetně montáže
viz technická zpráva B.2.1.1, situace B.2.1.2.2, podélný profil B.2.1.3.2,
|  |  |  | 0,2826*18 |  | 5.0868
|  |  |  | -0,070*18 |  | -1.26
|  |  |  | Součet |  | 3.8268
18 | 2 |  | 143411113 | Fixace potrubí v mezikruží, utěsnění obou konců chráničky | úsek | 1 | Fixace potrubí v mezikruží, utěsnění konců, dodávka včetně montáže
viz technická zpráva B.2.1.1, situace B.2.1.2.2, podélný profil B.2.1.3.2
|  |  |  | 1 |  | 1
|  |  | 4 | Vodorovné konstrukce
18.1 | 2 | 271 | 451573111 | Lože pod potrubí z písku a štěrkop | m3 | 11.246 | Lože pod potrubí zhutněné pro stoky a drobné objekty v otevřeném výkopu z písku a štěrkopísku do 63 mm. Míra zhutnění na rel. Hutnost ID=0,9.
|  |  |  | 2,1*2,1*0,15*17 "pod šachty" |  | 11.246
18.2 | 2 | 271 | 452311121r | Podkladní desky z betonu prostého tř. C 8/10 otevřený výkop | m3 | 4.352 | Podkladní a zajišťovací konstrukce z betonu (1) prostého, (2) železového v otevřeném výkopu sedlové lože pod potrubí z betonu tř. C 8/10 včetně bednění
|  |  |  | 1,6*1,6*0,1*17 |  | 4.352
|  |  | 5 | Komunikace
19 | 2 | 221 | 564851114 | Podklad ze štěrkodrtě ŠD tl 180 mm | m2 | 173.25 | Podklad ze štěrkodrtě ŠD tl 180 mm s rozprostřením a zhutněním tl 180mm na Mdef 45Mpa
viz technická zpráva B.2.1.1, situace B.2.1.2.1, B2.1.2.2, B.2.1.2.4, podélný profil B.2.1.3.1, B.2.1.3.2
|  |  |  | 7*3,0*3,0+7*4,5*3,5 |  | 173.25
20 | 2 | 221 | 565145111 | Asfaltový beton vrstva podkladní ACP 16 (obalované kamenivo OKS) tl 60 mm š do 3 m | m2 | 173.25 | asfaltový beton vrstva podkladní ACP 16 - obalované kamenivo střednězrnné s rozprostšením a zhutněním v pruhu šířky do 3m, zhutnění tl. 6 cm, hutnění na hodnotu Id=0,90, včetně infiltračního postřiku 2,5 kg/m2
viz technická zpráva B.2.1.1, situace B.2.1.2.1, B2.1.2.2, B.2.1.2.4, podélný profil B.2.1.3.1, B.2.1.3.2
|  |  |  | 7*3,0*3,0+7*4,5*3,5 |  | 173.25
21 | 2 | 221 | 565165112 | Asfaltový beton vrstva podkladní ACP 16 (obalované kamenivo OKS) tl 90 mm š do 3 m | m2 | 173.25 | Asfaltový beton vrstva podkladní ACP 16 - obalované kamenivo střednězrnné s rozprostšením a zhutněním v pruhu šířky do 3m, zhutnění tl. 9 cm, hutnění na hodnotu Id=0,85 včetně infiltračního postřiku 2,5 kg/m2
viz technická zpráva B.2.1.1, situace B.2.1.2.1, B2.1.2.2, B.2.1.2.4, podélný profil B.2.1.3.1, B.2.1.3.2
|  |  |  | 7*3,0*3,0+7*4,5*3,5 |  | 173.25
22 | 2 | 221 | 577144111 | Asfaltový beton vrstva obrusná ACO 11 (ABS) tř. I tl 50 mm š do 3 m z nemodifikovaného asfaltu | m2 | 1557.5 | asfaltový beton vrstva obrusná ACO 16 (ABH) v tl.5 cm včetně rozprostření a zaválcování (zhutněním nemodifikovaného asfaltu)
viz technická zpráva B.2.1.1, situace B.2.1.2.1, B2.1.2.2, B.2.1.2.4, podélný profil B.2.1.3.1, B.2.1.3.2
|  |  |  | 445*3,5 |  | 1557.5
23 | 2 | 221 | 577165112 | Asfaltový beton vrstva ložní ACL 16 (ABH) tl 70 mm š do 3 m z nemodifikovaného asfaltu | m2 | 173.25 | Asfaltový beton podkladní vrstva ložní ACL 16 (ABH) v tl. 7cm včetně rozprostření a zaválcování (zhutněním nemodifikovaného asfaltu) včetně infiltračního postřiku 2,5 kg/m2
viz technická zpráva B.2.1.1, situace B.2.1.2.1, B2.1.2.2, B.2.1.2.4, podélný profil B.2.1.3.1, B.2.1.3.2
|  |  |  | 7*3,0*3,0+7*4,5*3,5 |  | 173.25
23.1 | 2 |  | 573211111 | Postřik živičný spojovací z asfaltu v množství do 0,70 kg/m2 | m2 | 1904 | Postřik živičný spojovací bez posypu kamenivem z asfaltu silničního, v množství od 0,50 do 0,70 kg/m2
viz technická zpráva B.2.1.1, situace B.2.1.2.1, B2.1.2.2, B.2.1.2.4, podélný profil B.2.1.3.1, B.2.1.3.2
|  |  |  | 173,25*2+1557,5 |  | 1904
23.2 | 2 |  | 573191111 | Nátěr infiltrační kationaktivní v množství emulzí 1 kg/m2 | m2 | 173.25 | Nátěr infiltrační kationaktivní emulzí v množství 1,00 kg/m2
23.3 | 2 |  | 599141111 | Vyplnění spár mezi silničními dílci živičnou zálivkou | m | 454 | Vyplnění spár mezi silničními dílci jakékoliv tloušťky živičnou zálivkou
|  |  | 8 | Trubní vedení
24 | 2 | 271 | 831422121 | Montáž potrubí z trub kameninových hrdlových s integrovaným těsněním výkop sklon do 20 % DN 300 | m | 21.98 | Montáž potrubí z trub kameninových hrdlových s integrovaným těsněním v otevřeném výkopu ve sklonu do 20 % DN 300
viz technická zpráva B.2.1.1, situace B.2.1.2.2, podélný profil B.2.1.3.2
25 | 2 | 597 | 597107110 | trouba kameninová glazovaná DN300mm L2,50m spojovací systém C Třída 160 | m | 22.31 | trouby kameninové kanalizační hrdlové trouby kameninové glazované s integrovaným spojem stavební délka 2,50 m DN 300 mm tř.160 C
|  |  |  | 21,98 * 1,015 |  | 22.31
26 | 2 | R | nab-010 | Bezvýkopová technologie řízené mikrotuneláže se zatláčením kam. trub určených pro ražení (CreaDig) včetně potrubí | m | 723.62 | Bezvýkopová technologie řízené mikrotuneláže se zatláčením kameninových trub DN300 určených pro ražení (CreaDig) včetně potrubí a spojovacích manžet a montáže, dodávka zařízení pro protláčení včetně veškerých prací
viz technická zpráva B.2.1.1, situace B.2.1.2.1, B2.1.2.2, podélný profil B.2.1.3.1, B.2.1.3.2
|  |  |  | 745,6-21,98 |  | 723.62
27 | 2 | 271 | 837372221 | Montáž kameninových tvarovek jednoosých s integrovaným těsněním otevřený výkop DN 300 | kus | 7 | Montáž kameninových tvarovek na potrubí z trub kameninových v otevřeném výkopu s integrovaným těsněním jednoosých DN 300
viz technická zpráva B.2.1.1, situace B.2.1.2.1, B2.1.2.2, podélný profil B.2.1.3.1, B.2.1.3.2
28 | 2 | 597 | 597118590 | ucpávka kameninová glazovaná DN300mm spojovací systém F | kus | 7.105 | tvarovky kameninové kanalizační hrdlové s integrovaným spojem ucpávky (pro utěsnění odboček během tlakové zkoušky nebo pro utěsnění rezervních odboček) DN 300 mm , F
|  |  |  | 7 * 1,015 |  | 7.105
29 | 2 | 271 | 837312221 | Montáž kameninových tvarovek jednoosých s integrovaným těsněním otevřený výkop DN 150 | kus | 20 | Montáž kameninových tvarovek na potrubí z trub kameninových v otevřeném výkopu s integrovaným těsněním jednoosých DN 150
viz technická zpráva B.2.1.1, situace B.2.1.2.1, B2.1.2.2, podélný profil B.2.1.3.1, B.2.1.3.2
30 | 2 | 597 | 597118520 | ucpávka kameninová glazovaná DN150mm spojovací systém F | kus | 20.3 | tvarovky kameninové kanalizační hrdlové s integrovaným spojem ucpávky (pro utěsnění odboček během tlakové zkoušky nebo pro utěsnění rezervních odboček) DN 150 mm , F
|  |  |  | 20 * 1,015 |  | 20.3
31 | 2 | 271 | 837371221 | Montáž kameninových tvarovek odbočných s integrovaným těsněním otevřený výkop DN 300 | kus | 11 | Montáž kameninových tvarovek na potrubí z trub kameninových v otevřeném výkopu s integrovaným těsněním odbočných DN 300, navrtávka na potrubí včerně těsnění
viz technická zpráva B.2.1.1, situace B.2.1.2.1, B2.1.2.2, podélný profil B.2.1.3.1, B.2.1.3.2
32 | 2 | 597 | 597115700 | odbočka kameninová glazovaná jednoduchá šikmá DN300/150 L50cm spojovací systém C/F tř.160/- | kus | 11 | tvarovky kameninové kanalizační hrdlové s integrovaným spojem odbočky jednoduché šikmé (úhel 45°) DN 300/150 mm L = 50 cm C/F tř.160/-, tvarovka pro navrtávku
33 | 2 | 271 | 899104111 | Osazení poklopů litinových nebo ocelových včetně rámů hmotnosti nad 150 kg | kus | 15 | Osazení poklopů litinových a ocelových včetně rámů hmotnosti jednotlivě přes 150 kg
viz technická zpráva B.2.1.1, situace B.2.1.2.1, B2.1.2.2, podélný profil B.2.1.3.1, B.2.1.3.2
34 | 2 | R | 552434-S | Poklop BEGU R1 D 400 vč.rámu.s odv.a tlum.vložkou | kus | 13 | poklop na vstupní šachtu BEGU R1 D400. litinový s betonovou výplní a odvětráním, a tlumící vložkou, pro zatížení D400
35 | 2 | 552 | 552434440 | poklop kruhový litinový D600 B125 | kus | 2 | poklop na vstupní šachtu B125. litinový s betonovou výplní a odvětráním, a tlumící vložkou, pro zatížení B125
36 | 2 | R | nab-30 | Vstupní šachta kanalizační prefa, vnitřní pr.1m, tl. stěny 120mm, žlab a nást kameninová (dno potrubí do hl. 2 m), včetně montáže | kpl | 4 | Vstupní šachta kanalizační prefabrikovaná, vnitřní průměr 1m, tl. stěny 120mm, žlab a nástupnice provedení kamenina (dno potrubí do hl.2 m), dodávka včetně montáže
viz technická zpráva B.2.1.1, situace B.2.1.2.1, B2.1.2.2, B.2.1.2.4, podélný profil B.2.1.3.1, B.2.1.3.2, revizní prefabrikované šachty B.2.1.3.14, výpis šachet B.2.1.3.15
37 | 2 | R | nab-31 | Vstupní šachta kanalizační prefa, vnitřní pr.1m, tl. stěny 120mm, žlab a nást kameninová (dno potrubí do hl.3 m), včetně montáže | kpl | 5 | Vstupní šachta kanalizační prefabrikovaná, vnitřní průměr 1m, tl. stěny 120mm, žlab a nástupnice provedení kamenina (dno potrubí do hl.3 m), dodávka včetně montáže
viz technická zpráva B.2.1.1, situace B.2.1.2.1, B2.1.2.2, B.2.1.2.4, podélný profil B.2.1.3.1, B.2.1.3.2, revizní prefabrikované šachty B.2.1.3.14, výpis šachet B.2.1.3.15
38 | 2 | R | nab-32 | Vstupní šachta kanalizační prefa, vnitřní pr.1m, tl. stěny 120mm, žlab a kyneta z kameniny, (dno potrubí do hl.4 m), včetně montáže | kpl | 4 | Vstupní šachta kanalizační prefabrikovaná, vnitřní průměr 1m, tl. stěny 120mm, žlab a nástupnice provedení kamenina (dno potrubí do hl.4 m), dodávka včetně montáže
viz technická zpráva B.2.1.1, situace B.2.1.2.1, B2.1.2.2, B.2.1.2.4, podélný profil B.2.1.3.1, B.2.1.3.2, revizní prefabrikované šachty B.2.1.3.14, výpis šachet B.2.1.3.15
39 | 2 | R | nab-322 | Spádišťová šachta vnitř.prům. 1m, tl.stěny 120mm, dno a nárazová stěna v provedení s čedičovými segmenty(dno potr.do hl.8m) | kpl | 2 | Spádištová šachta vnitř. průměr 1m tl. stěny 120mm, dno a nárazová stěna v prov. čedič. segmenty (dno potrubí do hl. 8m) odtokové potrubí vč. Obetonování, dodávka včetně montáže a přesunu
viz technická zpráva B.2.1.1, situace B.2.1.2.1, B2.1.2.2, B.2.1.2.4, podélný profil B.2.1.3.1, B.2.1.3.2, revizní prefabrikované šachty B.2.1.3.14, výpis šachet B.2.1.3.15, spádišťové šachty B.2.1.3.16
40 | 2 | R | srov-40 | Povrchová ochrana vnějšího pláště šachty (nátěr krystalonem na zlepšení vlastností betonu) | kpl | 15 | Povrchová ochrana vnějšího pláště šachty (nátěr krystalonem na zlepšení vlastnosti betonu) dodávka včetně montáže
viz technická zpráva B.2.1.1
41 | 2 | R | SROV-122 | Prohlídka televizní kamerou ,vč.záznamu | m | 745.6 | Kontrola potrubí dálkově ovládanou televizní kamerou včetně vyhotovení záznamu a textových zpráv
viz technická zpráva B.2.1.1, situace B.2.1.2.1, B2.1.2.2, B.2.1.2.4, podélný profil B.2.1.3.1, B.2.1.3.2
|  |  | 9 | Ostatní konstrukce a práce-bourání
42 | 2 | 221 | 919735112 | Řezání stávajícího živičného krytu hl do 100 mm | m | 650 | Řezání stávajícího živičného krytu nebo podkladu hloubky přes 50 do 100 mm
viz technická zpráva B.2.1.1, situace B.2.1.2.1, B2.1.2.2, B.2.1.2.4, podélný profil B.2.1.3.1, B.2.1.3.2
|  |  |  | 7*16+7*12+445+9 "startovací jámy a obnova poloviny vozovky" |  | 650
43 | 2 | 221 | 979082213 | Vodorovná doprava suti po suchu do 1 km | t | 465.645 | Vodorovná doprava suti po suchu bez naložení, ale se složením a s hrubým urovnáním na vzdálenost do 1 km
viz technická zpráva B.2.1.1
44 | 2 | 221 | 979082219 | Příplatek ZKD 1 km u vodorovné dopravy suti po suchu do 1 km | t | 4190.805 | Vodorovná doprava suti po suchu. Příplatek k ceně za každý další i započatý 1 km přes 1 km
viz technická zpráva B.2.1.1
|  |  |  | 465,645 * 9 |  | 4190.805
44.1 | 2 |  | 979087212 | Nakládání na dopravní prostředky pro vodorovnou dopravu suti | t | 465.645
|  |  | 99 | Přesun hmot
45 | 2 | R | 9982761-s | Přesun hmot pro trubní vedení z trub kam otevřený výkop (štěrkové materiály) | t | 45.564 | Přesun hmot pro trubní vedení z trub kam otevřený výkop (štěrkové materiály)
viz technická zpráva B.2.1.1
|  |  | M | Práce a dodávky M
|  |  | 23-M | Montáže potrubí
46 | 2 | 923 | 230170005 | Tlakové zkoušky těsnosti potrubí - příprava DN do 350 | sada | 15 | Příprava pro zkoušku těsnosti pro potrubí světlosti do DN 350, včetně dodávky a vyhotovení záznamu
viz technická zpráva B.2.1.1, situace B.2.1.2.1, B2.1.2.2, B.2.1.2.4, podélný profil B.2.1.3.1, B.2.1.3.2
47 | 2 | 923 | 230170015 | Tlakové zkoušky těsnosti potrubí - zkouška DN do 350 | m | 745.6 | Tlaková zkouška pro potrubí světlosti do DN 350, viz. Technická specifikace - tlakové zkoušky potrubí
viz technická zpráva B.2.1.1, situace B.2.1.2.1, B2.1.2.2, B.2.1.2.4, podélný profil B.2.1.3.1, B.2.1.3.2
Celkem

## 003
SOUPIS PRACÍ, DODÁVEK A SLUŽEB
Stavba: Petřkovice, kanalizační stoka T - část B - III.etapa
Objekt: SO 02.2 Splašková kanalizace III. etapa
Část: |  |  | T13, Kanalizační odbočky DN 150
Objednatel:
Zhotovitel:
Cen. hladina: |  |  | ÚRS 2009, KROS 2009
P.Č. | List | KCN | Kód položky | Položka | MJ | Množství celkem | Popis
1 | 2 | 2 | 3 | 4 | 5 | 6 | 7
|  |  | HSV | Práce a dodávky HSV
|  |  | 1 | Zemní práce
1 | 3 | 221 | 113106123 | Rozebrání dlažeb nebo dílců komunikací pro pěší ze zámkových dlaždic | m2 | 22.5
viz technická zpráva B.2.1.1, situace B.2.1.2.1, B2.1.2.2, B.2.1.2.3, B.2.1.2.4, podélný profil B.2.1.3.1, B.2.1.3.2
|  |  |  | 15*1,5 |  | 22.5
2 | 3 | 221 | 113107222 | Odstranění podkladu pl přes 200 m2 z kameniva drceného tl 200 mm | m2 | 18.1 | Odstranění podkladů nebo krytů s přemístěním hmot na skládku na vzdálenost do 20 m nebo s naložením na dopravní prostředek v ploše jednotlivě přes 200 m2 z kameniva hrubého drceného, o tl. vrstvy přes 100 do 200 mm
viz technická zpráva B.2.1.1, situace B.2.1.2.1, B2.1.2.2, B.2.1.2.3, B.2.1.2.4, podélný profil B.2.1.3.1, B.2.1.3.2
|  |  |  | 1,0*(34,75-16,65) |  | 18.1
3 | 3 | 221 | 113107225 | Odstranění podkladu pl přes 200 m2 z kameniva drceného tl 500 mm | m2 | 18.1 | Odstranění podkladů nebo krytů s přemístěním hmot na skládku na vzdálenost do 20 m nebo s naložením na dopravní prostředek v ploše jednotlivě přes 200 m2 z kameniva hrubého drceného, o tl. vrstvy přes 400 do 500 mm
viz technická zpráva B.2.1.1, situace B.2.1.2.1, B2.1.2.2, B.2.1.2.3, B.2.1.2.4, podélný profil B.2.1.3.1, B.2.1.3.2
|  |  |  | 1,0*(34,75-16,65) |  | 18.1
4 | 3 | 221 | 113107245 | Odstranění podkladu pl přes 200 m2 živičných tl 250 mm | m2 | 18.1 | Odstranění podkladů nebo krytů s přemístěním hmot na skládku na vzdálenost do 20 m nebo s naložením na dopravní prostředek v ploše jednotlivě přes 200 m2 živičných, o tl. vrstvy Odstranění podkladu pl přes 200 m2 živičných tl 250 mm
viz technická zpráva B.2.1.1, situace B.2.1.2.1, B2.1.2.2, B.2.1.2.3, B.2.1.2.4, podélný profil B.2.1.3.1, B.2.1.3.2
|  |  |  | 1,0*(34,75-16,65) |  | 18.1
5 | 3 | 221 | 113151314 | Odstranění živičného krytu frézováním pl přes 500 m2 tl 50 mm s překážkami v trase | m2 | 18.1 | Odstranění živičného podkladu nebo krytu frézováním s naložením na dopravní prostředek ploch přes 500 m2 na jednom objektu nebo při provádění pruhu šířky přes 750 mm s překážkami v trase tl. 50 mm
viz technická zpráva B.2.1.1, situace B.2.1.2.1, B2.1.2.2, B.2.1.2.3, B.2.1.2.4, podélný profil B.2.1.3.1, B.2.1.3.2
|  |  |  | (34,75-16,65)*1,0 |  | 18.1
6 | 3 | 221 | 113201111 | Vytrhání obrub chodníkových ležatých | m | 30 | Vytrhání obrub s vybouráním lože, s přemístěním hmot na skládku na vzdálenost do 3 m nebo s naložením na dopravní prostředek chodníkových ležatých
7 | 3 | 001 | 121101101 | Sejmutí ornice s přemístěním -50m | m3 | 3.996 | Sejmutí ornice nebo lesní půdy tl. 20cm s vodorovným přemístěním na hromady v místě upotřebení nebo na dočasné či trvalé skládky se složením, na vzdálenost do 50 m
viz technická zpráva B.2.1.1, situace B.2.1.2.1, B2.1.2.2, B.2.1.2.3, B.2.1.2.4, podélný profil B.2.1.3.1, B.2.1.3.2
|  |  |  | 16,65*1,2*0,2 |  | 3.996
8 | 3 | 001 | 132301204 | Hloubení rýh š do 2000 mm v hornině tř. 4 objemu přes 5000 m3 | m3 | 62.55 | Hloubení zapažených i nezapažených rýh šířky přes 600 do 2 000 mm s urovnáním dna do předepsaného profilu a spádu v hornině tř. 4 přes 1000 do 5 000 m3. Provedení výkopu zapažené rýhy o šířce do 2,0 m s urovnáním dna do předepsaného profilu a spádu, s přehozením výkopku na vzdálenost do 3m ve výkopišti, s přehozením výkopku na přilehlém terénu na vzdálenost do 5m, včetně přemístění vykopané zeminy ze dna výkopu v rýze do 2m na rostlý terén a dale její naložení na vozidlo
viz technická zpráva B.2.1.1, situace B.2.1.2.1, B2.1.2.2, B.2.1.2.3, B.2.1.2.4, podélný profil B.2.1.3.1, B.2.1.3.2
|  |  |  | 1,0*1,8*34,75 |  | 62.55
9 | 3 | 001 | 132301209 | Rýhy š -2m přípl za lepivost hor 4 | m3 | 31.275 | Hloubení zapažených i nezapažených rýh šířky přes 600 do 2 000 mm s urovnáním dna do předepsaného profilu a spádu v hornině tř. 4 Příplatek k cenám za lepivost horniny tř. 4.
10 | 3 | R | 143411111 | Startovací a koncové jámy-zemní práce, rozepření a zajištění jámy vč. vystrojení, zčerpávání vody po dobu výstavby | m3 | 210 | Startovací a koncové jámy-zemní práce, rozepření a zajištění jámy vč. vystrojení, zčerpávání vody po dobu výstavby. Dodávka, montáž a demontáž.
viz technická zpráva B.2.1.1, situace B.2.1.2.1, B2.1.2.2, B.2.1.2.3, B.2.1.2.4, tabulka odboček B.2.1.3.19
11 | 3 | 001 | 151101101 | Pažení příložné s rozepř hl -2m zříz | m2 | 125.1 | Zřízení pažení a rozepření stěn rýh pro podzemní vedení pro všechny šířky rýhy příložné pro jakoukoliv mezerovitost, hloubky do 2 m
viz technická zpráva B.2.1.1, situace B.2.1.2.1, B2.1.2.2, B.2.1.2.3, B.2.1.2.4, podélný profil B.2.1.3.1, B.2.1.3.2
|  |  |  | 34,75*1,8*2 |  | 125.1
12 | 3 | 001 | 151101111 | Pažení přílož s rozepř hl -2m odstr | m2 | 125.1 | Odstranění pažení a rozepření stěn rýh pro podzemní vedení s uložením materiálu na vzdálenost do 3 m od kraje výkopu příložné, hloubky do 2 m
viz technická zpráva B.2.1.1, situace B.2.1.2.1, B2.1.2.2, B.2.1.2.3, B.2.1.2.4, podélný profil B.2.1.3.1, B.2.1.3.2
13 | 3 | 001 | 161101101 | Svislé přem výkopku hor 1-4 hl -2,5m | m3 | 62.55 | Svislé přemístění výkopku bez naložení do dopravní nádoby avšak s vyprázdněním dopravní nádoby na hromadu nebo do dopravního prostředku z horniny tř. 1 až 4, při hloubce výkopu přes 1 do 2,5 m
14 | 3 | 001 | 162501102 | Vodorovné přem výkopku hor 1-4 -3km | m3 | 49.952 | Vodorovné přemístění výkopku po suchu na obvyklém dopravním prostředku, bez naložení výkopku, avšak se složením bez rozhrnutí z horniny tř. 1 až 4 na vzdálenost do 3km
viz technická zpráva B.2.1.1, situace B.2.1.2.1, B2.1.2.2, B.2.1.2.3, B.2.1.2.4, podélný profil B.2.1.3.1, B.2.1.3.2
na meziskládku a zépět pro zásyp a obsyp
|  |  |  | (17,483+7,493)*2 |  | 49.952
15 | 3 | 001 | 162701105 | Vodorovné přemístění do 10000 m výkopku z horniny tř. 1 až 4 | m3 | 37.574 | Vodorovné přemístění výkopku po suchu na obvyklém dopravním prostředku, bez naložení výkopku, avšak se složením bez rozhrnutí z horniny tř. 1 až 4 na vzdálenost do 10km
viz technická zpráva B.2.1.1, situace B.2.1.2.1, B2.1.2.2, B.2.1.2.3, B.2.1.2.4, podélný profil B.2.1.3.1, B.2.1.3.2
|  |  |  | 62,55-17,483-7,493 |  | 37.574
16 | 3 | 001 | 167101102 | Nakládání výkopku z hornin tř. 1 až 4 přes 100 m3 | m3 | 24.976 | Nakládání, skládání a překládání neulehlého výkopku nebo sypaniny nakládání, množství přes 100m3, výkopku z hornin tř. 1 až 4
nakládání na meziskládce pro zásyp a obsyp
|  |  |  | 17,483+7,493 |  | 24.976
17 | 3 | 001 | 171201201 | Uložení sypaniny na skládku | m3 | 37.574 | Uložení sypaniny na skládky včetně naložení a složení na dopravní prostředky
viz technická zpráva B.2.1.1
18 | 3 | 001 | 174101101 | Zásyp zhutněný jam šachet rýh | m3 | 22.625 | Zásyp (tříděnou struskou) sypaninou z jakékoliv horniny s uložením výkopku ve vrstvách se zhutněním jam, šachet, rýh nebo kolem objektů v těchto vykopávkách. Zásyp se zhutněním po vrstvách 20cm jam, šachet rýh nebo kolem objektů, míra zhutnění na rel. hutnost ID=0,90 (v hloubce 200 mm pod pláni musí htutnění provedeno na modul deformace zemní pláně Edef2 - 20Mpa
viz technická zpráva B.2.1.1, situace B.2.1.2.1, B2.1.2.2, B.2.1.2.3, B.2.1.2.4, podélný profil B.2.1.3.1, B.2.1.3.2
|  |  |  | 1,0*1,25*(34,75-16,65) "po vrch komunikace |  | 22.625
19 | 3 | 122 | 122614300 | kamenivo struskové pro stavební účely zrnitost 16-32 mm | t | 31.675 | tříděná struska vysokopecní kamenivo struskové pro stavební účely ČSN 72 1511, ČSN 72 1512 druhotné suroviny frakce 16-32 mm
|  |  |  | 22,625 * 1,4 |  | 31.675
20 | 3 | 001 | 174101101 | Zásyp zhutněný jam šachet rýh | m3 | 17.483 | Zásyp sypaninou z jakékoliv horniny s uložením výkopku ve vrstvách se zhutněním jam, šachet, rýh nebo kolem objektů v těchto vykopávkách. Zásyp se zhutněním po vrstvách 20cm jam, šachet rýh nebo kolem objektů, míra zhutnění na rel. hutnost ID=0,90 (v hloubce 200 mm pod pláni musí htutnění provedeno na modul deformace zemní pláně Edef2 - 20Mpa
|  |  |  | 1,0*1,05*16,65 |  | 17.4825
21 | 3 | 001 | 175101101 | Obsyp potrubí sypaninou bez prohoz | m3 | 7.059 | Obsyp potrubí sypaninou z vhodných hornin tř. 1 až 4 nebo materiálem přiúpraveným podél výkopu ve vzdálenosti do 3m od jeho kraje pro jakoukoliv hloubku výkopu a míru zhutnění bez prohození sypaniny. Zhutněný štěrkopísek (hutnění po vrstvách 20 cm, míra zhutnění na rel. hutnost ID=0,90) zrn. 0–10 mm 300 mm nad horní hranu potrubí. Výstražná fólie – na obsyp potrubí je položena výstražná perforovaná fólie dle ČSN 736006 bílé barvy
viz technická zpráva B.2.1.1, situace B.2.1.2.1, B2.1.2.2, B.2.1.2.3, B.2.1.2.4, podélný profil B.2.1.3.1, B.2.1.3.2
|  |  |  | 1,0*0,45*(34,75-16,65) |  | 8.145
22 | 3 | 583 | 583373030 | štěrkopísek frakce 0-8 třída C | t | 15.598 | kamenivo přírodní těžené pro stavební účely PTK (drobné, hrubé, štěrkopísky) štěrkopísky ČSN 72 1511-2 frakce 0-8 tř. C
| 3 |  |  | 8,145 * 1,915 |  | 15.598
23 | 3 | 001 | 175101101 | Obsyp potrubí sypaninou bez prohoz | m3 | 7.493 | Obsyp potrubí sypaninou z vhodných hornin tř. 1 až 4 nebo materiálem přiúpraveným podél výkopu ve vzdálenosti do 3m od jeho kraje pro jakoukoliv hloubku výkopu a míru zhutnění bez prohození sypaniny. Zhutněný štěrkopísek (hutnění po vrstvách 20 cm, míra zhutnění na rel. hutnost ID=0,90) zrn. 0–10 mm 300 mm nad horní hranu potrubí. Výstražná fólie – na obsyp potrubí je položena výstražná perforovaná fólie dle ČSN 736006 bílé barvy
|  |  |  | 1,0*0,45*16,65 |  | 7.4925
24 | 3 | 001 | 175101109 | Příplatek k obsypu potrubí sypaninou uloženou do 3 m od kraje výkopu za prohození sypaniny | m3 | 7.493 | Příplatek za prohození sypaniny k obsypu potrubí sypaninou uloženou do 3 m od kraje výkopu pro jakoukoliv hloubku výkopu a míru zhutnění
25 | 3 | 001 | 181301103 | Rozprost ornice -500m2 -1:5 tl -20cm | m2 | 19.98 | Rozprostření a urovnání ornice s přemístěním z hromad nebo dočasných skládek na místo spotřeby v rovině nebo ve svahu sklonu do 1:5 při pl. do 500 m2 o tloušťce vrstvy do 200 mm
viz technická zpráva B.2.1.1, situace B.2.1.2.1, B2.1.2.2, B.2.1.2.3, B.2.1.2.4, podélný profil B.2.1.3.1, B.2.1.3.2
|  |  |  | 16,65*1,2 |  | 19.98
26 | 3 | R | 183405211 | Výsev trávníku hydroosevem na ornici | m2 | 19.98 | Výsev trávníku hydroosevem na ornici
27 | 3 | 005 | 005724720 | osivo směs travní krajinná - rovinná | kg | 1.619 | osivo směs travní krajinná - technická , dodávka
|  |  |  | 1,595 * 1,015 |  | 1.619
28 | 3 | R | Srov-983 | Poplatek za řízenou skládku vč.analýz rozboru o uložení odpadu na skládku | t | 42.887 | Poplatek za řízenou skládku vč. analýz rozboru o uložení odpadu na skládku, vyhotovení zpráv
viz technická zpráva B.2.1.1
29 | 3 | 001 | Srov-984 | Poplatek za skládku přebytečné zeminy vč. analýz a rozboru o uložení odpadu na skládku | m3 | 37.574 | Poplatek za skládku přebytečné zeminy vč. anylýz rozboru o uložení odpadu na skládku, vyhotovení zpráv
viz technická zpráva B.2.1.1
|  |  | 4 | Vodorovné konstrukce
30 | 3 | 271 | 451573111 | Lože pod potrubí z písku a štěrkop | m3 | 1.665 | Lože pod potrubí zhutněné pro stoky a drobné objekty v otevřeném výkopu z písku a štěrkopísku do 63 mm. Míra zhutnění na rel. Hutnost ID=0,9.
viz technická zpráva B.2.1.1, situace B.2.1.2.1, B2.1.2.2, B.2.1.2.3, B.2.1.2.4, podélný profil B.2.1.3.1, B.2.1.3.2
|  |  |  | 0,1*1,0*16,65 |  | 1.665
31 | 3 | 271 | 452311121 | Podkladní desky z betonu prostého tř. C 8/10 otevřený výkop | m3 | 1.81 | Podkladní a zajišťovací konstrukce z betonu (1) prostého, (2) železového v otevřeném výkopu sedlové lože pod potrubí z betonu tř. C 8/10
viz technická zpráva B.2.1.1, situace B.2.1.2.1, B2.1.2.2, B.2.1.2.3, B.2.1.2.4, podélný profil B.2.1.3.1, B.2.1.3.2
|  |  |  | 0,1*1,0*(34,75-16,65) |  | 1.81
32 | 3 | 271 | 452312131 | Sedlové lože z betonu prostého tř. C 12/15 otevřený výkop | m3 | 2.715 | Podkladní a zajišťovací konstrukce z betonu (1) prostého, (2) železového v otevřeném výkopu desky pod potrubí, stoky a drobné objekty z betonu tř. C 12/15
viz technická zpráva B.2.1.1, situace B.2.1.2.1, B2.1.2.2, B.2.1.2.3, B.2.1.2.4, podélný profil B.2.1.3.1, B.2.1.3.2
|  |  |  | 0,15*1,0*(34,75-16,65) |  | 2.715
|  |  | 5 | Komunikace
33 | 3 | 221 | 564851114 | Podklad ze štěrkodrtě ŠD tl 180 mm | m2 | 18.1 | Podklad ze štěrkodrtě ŠD tl 180 mm s rozprostřením a zhutněním tl 180mm na Mdef 45Mpa
viz technická zpráva B.2.1.1, situace B.2.1.2.1, B2.1.2.2, B.2.1.2.3, B.2.1.2.4, podélný profil B.2.1.3.1, B.2.1.3.2
|  |  |  | 1,0*(34,75-16,65) |  | 18.1
34 | 3 | 221 | 565145111 | Asfaltový beton vrstva podkladní ACP 16 (obalované kamenivo OKS) tl 60 mm š do 3 m | m2 | 18.1 | asfaltový beton vrstva podkladní ACP 16 - obalované kamenivo střednězrnné s rozprostšením a zhutněním v pruhu šířky do 3m, zhutnění tl. 6 cm, hutnění na hodnotu Id=0,90, včetně infiltračního postřiku 2,5 kg/m2
viz technická zpráva B.2.1.1, situace B.2.1.2.1, B2.1.2.2, B.2.1.2.3, B.2.1.2.4, podélný profil B.2.1.3.1, B.2.1.3.2
|  |  |  | 1,0*(34,75-16,65) |  | 18.1
35 | 3 | 221 | 565165112 | Asfaltový beton vrstva podkladní ACP 16 (obalované kamenivo OKS) tl 90 mm š do 3 m | m2 | 18.1 | Asfaltový beton vrstva podkladní ACP 16 - obalované kamenivo střednězrnné s rozprostšením a zhutněním v pruhu šířky do 3m, zhutnění tl. 9 cm, hutnění na hodnotu Id=0,85 včetně infiltračního postřiku 2,5 kg/m2
viz technická zpráva B.2.1.1, situace B.2.1.2.1, B2.1.2.2, B.2.1.2.3, B.2.1.2.4, podélný profil B.2.1.3.1, B.2.1.3.2
|  |  |  | 1,0*(34,75-16,65) |  | 18.1
36 | 3 | 221 | 577145111 | Asfaltový beton vrstva obrusná ACO 16 (ABH) tl 50 mm š do 3 m z nemodifikovaného asfaltu | m2 | 18.1 | asfaltový beton vrstva obrusná ACO 16 (ABH) v tl.5 cm včetně rozprostření a zaválcování (zhutněním nemodifikovaného asfaltu)
viz technická zpráva B.2.1.1, situace B.2.1.2.1, B2.1.2.2, B.2.1.2.3, B.2.1.2.4, podélný profil B.2.1.3.1, B.2.1.3.2
|  |  |  | 1,0*(34,75-16,65) |  | 18.1
37 | 3 | 221 | 577165112 | Asfaltový beton vrstva ložní ACL 16 (ABH) tl 70 mm š do 3 m z nemodifikovaného asfaltu | m2 | 18.1 | Asfaltový beton podkladní vrstva ložní ACL 16 (ABH) v tl. 7cm včetně rozprostření a zaválcování (zhutněním nemodifikovaného asfaltu) včetně infiltračního postřiku 2,5 kg/m2
viz technická zpráva B.2.1.1, situace B.2.1.2.1, B2.1.2.2, B.2.1.2.3, B.2.1.2.4, podélný profil B.2.1.3.1, B.2.1.3.2
|  |  |  | 1,0*(34,75-16,65) |  | 18.1
37.a | 3 |  | 599141111 | Vyplnění spár mezi silničními dílci živičnou zálivkou | m | 36.2 | Vyplnění spár mezi silničními dílci jakékoliv tloušťky živičnou zálivkou
38 | 3 | 221 | 596211110 | Kladení zámkové dlažby komunikací pro pěší tl 60 mm skupiny A pl do 50 m2 | m2 | 22.5 | Kladení dlažby z betonových zámkových dlaždic komunikací pro pěší s ložem z kameniva těženého nebo drceného tl. do 40 mm, s vyplněním spár s dvojitým hutněním, vibrováním a se smetením přebytečného materiálu na krajnici tl. 60 mm skupiny A, pro plochy do 50 m2
39 | 3 | 592 | 592174910 | obrubník betonový silniční ABO 2-15 100x15x25 cm | kus | 30 | obrubníky betonové a železobetonové obrubník chodníkový ABO 2-15 100 x 15 x 25
viz technická zpráva B.2.1.1, situace B.2.1.2.1, B2.1.2.2, B.2.1.2.3, B.2.1.2.4, podélný profil B.2.1.3.1, B.2.1.3.2
39.1 | 3 |  | 573211111 | Postřik živičný spojovací z asfaltu v množství do 0,70 kg/m2 | m2 | 54.3 | Postřik živičný spojovací bez posypu kamenivem z asfaltu silničního, v množství od 0,50 do 0,70 kg/m2
viz technická zpráva B.2.1.1, situace B.2.1.2.1, B2.1.2.2, B.2.1.2.3, B.2.1.2.4, podélný profil B.2.1.3.1, B.2.1.3.2
|  |  |  | 18,10*3 |  | 54.3
39.2 | 3 |  | 573191111 | Nátěr infiltrační kationaktivní v množství emulzí 1 kg/m2 | m2 | 18.1 | Nátěr infiltrační kationaktivní emulzí v množství 1,00 kg/m2
|  |  | 8 | Trubní vedení
40 | 3 | 271 | 831263195 | Příplatek za zřízení kanalizační přípojky DN 100 až 300 | kus | 27 | Montáž potrubí z trub kameninových hrdlových s integrovaným těsněním. Příplatek k cenámza zřízení kanalizační odbočky o dimenzi DN100 až DN300. Příplatek pro připojení odbočky na domovní kanalizací
viz technická zpráva B.2.1.1, situace B.2.1.2.1, B2.1.2.2, B.2.1.2.3, B.2.1.2.4, podélný profil B.2.1.3.1, B.2.1.3.2, tabulka odboček B.2.1.3.19
41 | 3 | 271 | 831312121 | Montáž potrubí z trub kameninových hrdlových s integrovaným těsněním výkop sklon do 20 % DN 150 | m | 34.75 | Montáž potrubí z trub kameninových hrdlových s integrovaným těsněním v otevřeném výkopu ve sklonu do 20 % DN 150
viz technická zpráva B.2.1.1, situace B.2.1.2.1, B2.1.2.2, B.2.1.2.3, B.2.1.2.4, podélný profil B.2.1.3.1, B.2.1.3.2 , tabulka odboček B.2.1.3.19
42 | 3 | 597 | 597106750 | trouba kameninová glazovaná DN150mm L1,50m spojovací systém F | m | 35.271 | trouby kameninové kanalizační hrdlové trouby kameninové glazované s integrovaným spojem stavební délka 1,50 m DN 150 mm F
|  |  |  | 34,75 * 1,015 |  | 35.271
43 | 3 | R | 141721116 | Řízené horizontální vrtání hloubky do 6 m délky do 160 m vnějšího průměru přes 160 mm do 225 mm | m | 102.4 | Řízené horizontální vrtání pro kameninové trouby hloubky do 6 m délky do 160 m vnějšího průměru přes 160 mm do 225 mm
viz technická zpráva B.2.1.1, situace B.2.1.2.1, B2.1.2.2, B.2.1.2.3, B.2.1.2.4, podélný profil B.2.1.3.1, B.2.1.3.2, tabulka odboček B.2.1.3.19
44 | 3 | 271 |  | zrušena
viz technická zpráva B.2.1.1, situace B.2.1.2.1, B2.1.2.2, B.2.1.2.3, B.2.1.2.4, podélný profil B.2.1.3.1, B.2.1.3.2, tabulka odboček B.2.1.3.19
45 | 3 | 597 | 597106750x | trouba kameninová glazovaná Cgreadig DN150mm L1,0m včetně manžety z ušlechtilé oceli | m | 103.936 | trouby kameninové kanalizační Creadig glazované s integrovaným spojem stavební délka 1,0 m DN 150 mm, včetně manžety z ušlechtilé oceli
viz technická zpráva B.2.1.1, situace B.2.1.2.1, B2.1.2.2, B.2.1.2.3, B.2.1.2.4,tabulka odboček B.2.1.3.19
|  |  |  | 102,4 * 1,015 |  | 103.936
46 | 3 | R | 89441 | Napojení přípojky na potrubí | kus | 17 | Napojení odbočky na potrubí stoky, materiál pro napojení včetně těsnění, montáž odbočky v otevřeném výkopu
viz technická zpráva B.2.1.1, situace B.2.1.2.1, B2.1.2.2, B.2.1.2.3, B.2.1.2.4, podélný profil B.2.1.3.1, B.2.1.3.2, tabulka odboček B.2.1.3.19
47 | 3 | R | 89442 | Napojení přípojky do šachty DN 1000 | kus | 10 | Napojení odbočky na šachtu na stoce, materiál pro napojení (včetně spádiště v případě hlubších stok) včetně těsnění, montáž odbočky v otevřeném výkopu
viz technická zpráva B.2.1.1, situace B.2.1.2.1, B2.1.2.2, B.2.1.2.3, B.2.1.2.4, podélný profil B.2.1.3.1, B.2.1.3.2, tabulka odboček B.2.1.3.19
48 | 3 | R | 89443 | Zřízení revizní plastové šachty DN 400 s poklopem vč.dodávky | kus | 19 | Zřízení revizní plastové šachty z PP, DN400 s litinovým poklopem, dodávka včetně montáže a dovozu, výšky do 2,5m
viz technická zpráva B.2.1.1, situace B.2.1.2.1, B2.1.2.2, B.2.1.2.3, B.2.1.2.4, podélný profil B.2.1.3.1, B.2.1.3.2, tabulka odboček B.2.1.3.19, tabulka plastových šachet B.2.1.3.20
49 | 3 | R | nab-2 | Kamerová prohlídka vč. pořízení videozáznamu | m | 137.15 | Kontrola potrubí dálkově ovládanou televizní kamerou včetně vyhotovení záznamu a textových zpráv
viz technická zpráva B.2.1.1, situace B.2.1.2.1, B2.1.2.2, B.2.1.2.3, B.2.1.2.4, tabulka odboček B.2.1.3.19
|  |  | 9 | Ostatní konstrukce a práce-bourání
50 | 3 | 221 | 917131111 | Osazení chodníkového obrubníku kamenného ležatého bez boční opěry do lože z betonu prostého | m | 30 | Osazení chodníkového obrubníku kamenného se zřízením lože, s vyplněním a zatřením spár cementovou maltou ležatého bez boční opěry, do lože z betonu prostého tř. C 12/15
viz technická zpráva B.2.1.1, situace B.2.1.2.1, B2.1.2.2, B.2.1.2.3, B.2.1.2.4,
51 | 3 | 221 | 919735113 | Řezání stávajícího živičného krytu hl do 150 mm | m | 36.2 | Řezání stávajícího živičného krytu nebo podkladu hloubky přes 100 do 150 mm
viz technická zpráva B.2.1.1, situace B.2.1.2.1, B2.1.2.2, B.2.1.2.3, B.2.1.2.4,
|  |  |  | 36.2 |  | 36.2
52 | 3 | 221 | 979082213 | Vodorovná doprava suti -1km | t | 42.887 | Vodorovná doprava suti po suchu bez naložení, ale se složením a s hrubým urovnáním na vzdálenost do 1 km
viz technická zpráva B.2.1.1
53 | 3 | 221 | 979082219 | Vodor dopr suti přípl za další 1km | t | 385.983 | Vodorovná doprava suti po suchu. Příplatek k ceně za každý další i započatý 1 km přes 1 km
viz technická zpráva B.2.1.1
54 | 3 | 221 | 979087212 | Nakládání na dopravní prostředky pro vodorovnou dopravu suti | t | 42.887 | Nakládání na dopravní prostředky pro vodorovnou dopravu suti
|  |  | 99 | Přesun hmot
55 | 3 | R | 9982761-s | Přesun hmot pro trubní vedení z trub kam otevřený výkop (štěrkové materiály) | t | 64.226 | Přesun hmot pro trubní vedení z trub kam otevřený výkop (štěrkové materiály)
viz technická zpráva B.2.1.1
|  |  | M | Práce a dodávky M
|  |  | 23-M | Montáže potrubí
56 | 3 | 923 | 230170004 | Tlakové zkoušky těsnosti potrubí - příprava DN do 200 | sada | 27 | Příprava pro zkoušku těsnosti pro potrubí světlosti do DN 200, včetně dodávky a vyhotovení záznamu
viz technická zpráva B.2.1.1, situace B.2.1.2.1, B2.1.2.2, B.2.1.2.3, B.2.1.2.4, tabulka odboček B.2.1.3.19
57 | 3 | 923 | 230170014 | Tlakové zkoušky těsnosti potrubí - zkouška DN do 200 | m | 137.15 | Tlaková zkouška pro potrubí světlosti do DN 200, viz. Technická specifikace - tlakové zkoušky potrubí
viz technická zpráva B.2.1.1, situace B.2.1.2.1, B2.1.2.2, B.2.1.2.3, B.2.1.2.4, tabulka odboček B.2.1.3.19
Celkem

## 004
SOUPIS PRACÍ, DODÁVEK A SLUŽEB
Stavba: Petřkovice, kanalizační stoka T - část B - III.etapa
Objekt: SO 02.2 Splašková kanalizace III. etapa
Část: |  |  | T13a, Kanalizace DN 300
Objednatel:
Zhotovitel:
Cen. hladina: |  |  | ÚRS 2009, KROS 2009
P.Č. | List | KCN | Kód položky | Položka | MJ | Množství celkem | Popis
1 | 2 | 2 | 3 | 4 | 5 | 6 | 7
|  |  | HSV | Práce a dodávky HSV
|  |  | 1 | Zemní práce
1 | 4 | 221 | 113107222 | Odstr podkl >200m2 kam drcené -20cm | m2 | 360.69
viz technická zpráva B.2.1.1, situace B.2.1.2.2, podélný profil B.2.1.3.3
|  |  |  | 1,2*276,20+9*1,3*2,5 "pro šachty navíc" |  | 360.69
2 | 4 | 221 | 113107225 | Odstranění podkladu pl přes 200 m2 z kameniva drceného tl 500 mm | m2 | 360.69 | Odstranění podkladů nebo krytů s přemístěním hmot na skládku na vzdálenost do 20 m nebo s naložením na dopravní prostředek v ploše jednotlivě přes 200 m2 z kameniva hrubého drceného, o tl. vrstvy přes 400 do 500 mm
viz technická zpráva B.2.1.1, situace B.2.1.2.2, podélný profil B.2.1.3.3
|  |  |  | 1,2*276,20+9*1,3*2,5 "pro šachty navíc" |  | 360.69
3 | 4 | 221 | 113107245 | Odstr podkl >200m2 živičných -25cm | m2 | 360.69 | Odstranění podkladů nebo krytů s přemístěním hmot na skládku na vzdálenost do 20 m nebo s naložením na dopravní prostředek v ploše jednotlivě přes 200 m2 živičných, o tl. vrstvy Odstranění podkladu pl přes 200 m2 živičných tl 250 mm
viz technická zpráva B.2.1.1, situace B.2.1.2.2, podélný profil B.2.1.3.3
|  |  |  | 1,2*276,20+9*1,3*2,5 "pro šachty navíc" |  | 360.69
4 | 4 | 221 | 113151314 | Odstranění živičného krytu frézováním pl přes 500 m2 tl 50 mm s překážkami v trase | m2 | 861.42 | Odstranění živičného podkladu nebo krytu frézováním s naložením na dopravní prostředek ploch přes 500 m2 na jednom objektu nebo při provádění pruhu šířky přes 750 mm s překážkami v trase tl. 50 mm
viz technická zpráva B.2.1.1, situace B.2.1.2.2, podélný profil B.2.1.3.3
|  |  |  | 263,5*3,5-12,25-48,58 |  | 861.42
5 | 4 | 001 | 115101201 | Čerpání vody na dopravní výšku do 10 m průměrný přítok do 500 l/min | hod | 1104 | Čerpání vody na dopravní výšku do 10 m s uvažovaným průměrným přítokem do 500 l/min
viz technická zpráva B.2.1.1
6 | 4 | 001 | 115101301 | Pohotovost čerpací soupravy pro dopravní výšku do 10 m přítok do 500 l/min | den | 46 | Pohotovost záložní čerpací soupravy pro dopravní výšku do 10 m s uvažovaným průměrným přítokem do 500 l/min
7 | 4 | 001 | 119001401 | Zajištění doč potr ocel lit DN -200 | m | 21.6
viz technická zpráva B.2.1.1, situace B.2.1.2.2, podélný profil B.2.1.3.3
|  |  |  | 18*1,2 |  | 21.6
8 | 4 | 001 | 119001412 | Dočasné zajištění potrubí betonového, ŽB, kameninového nebo vláknocementového DN do 500 | m | 1.2 | Dočasné zajištění podzemního potrubí (vedení) ve výkopu ve stavu i poloze, ve kterém byla na začátku zemních prací a to s podepřením, vzepřením (zajištěním dle požadavku správce vedení) případně ochranným bedněním, se zřízením a odstraněním zajišťovací konstrukce, s opotřebením hmot potrubí betonového, kameninového, železobetonového nebo vláknoceentového světlosti DN200 až do 500
viz technická zpráva B.2.1.1, situace B.2.1.2.2, podélný profil B.2.1.3.3
9 | 4 | 001 | 119001421 | Dočasné zajištění kabelů a kabelových tratí ze 3 volně ložených kabelů | m | 1.2 | Dočasné zajištění podzemního vedení ve výkopišti ve stavu i poloze , ve kterých byla na začátku zemních prací a to s podepřením, vzepřením nebo vyvěšením, příp. s ochranným bedněním, se zřízením a odstraněním za jišťovací konstrukce, s opotřebením hmot kabelů a kabelových tratí z volně ložených kabelů a to do 3 kabelů
viz technická zpráva B.2.1.1, situace B.2.1.2.2, podélný profil B.2.1.3.3
|  |  |  | 1*1,2 |  | 1.2
10 | 4 | 001 | 120001101 | Příplatek za ztížení vykopávky v blízkosti podzemního vedení | m3 | 43.2 | Příplatek k cenám vykopávek za ztížení vykopávky v blízkosti podzemního vedení nebo výbušnin v horninách jakékoliv třídy
viz technická zpráva B.2.1.1, situace B.2.1.2.2, podélný profil B.2.1.3.3
|  |  |  | 24,0*1,8 |  | 43.2
11 | 4 | 001 | 132301204 | Hloubení rýh š do 2000 mm v hornině tř. 4 objemu přes 5000 m3 | m3 | 466.376 | Hloubení zapažených i nezapažených rýh šířky přes 600 do 2 000 mm s urovnáním dna do předepsaného profilu a spádu v hornině tř. 4 přes 1000 do 5 000 m3. Provedení výkopu zapažené rýhy o šířce do 2,0 m s urovnáním dna do předepsaného profilu a spádu, s přehozením výkopku na vzdálenost do 3m ve výkopišti, s přehozením výkopku na přilehlém terénu na vzdálenost do 5m, včetně přemístění vykopané zeminy ze dna výkopu v rýze do 2m na rostlý terén a dale její naložení na vozidlo
viz technická zpráva B.2.1.1, situace B.2.1.2.2, podélný profil B.2.1.3.3
|  |  |  | 45,4*1,2*(2,0-0,45)+1,3*2,5*1,55 |  | 89.482
|  |  |  | 40,62*1,2*(1,75-0,45)+1,3*2,5*1,30 |  | 67.592
|  |  |  | 28,19*1,2*(1,74-0,45)+1,3*2,5*1,29 |  | 47.831
|  |  |  | 37,06*1,2*(1,77-0,45)+1,3*2,5*1,32 |  | 62.993
|  |  |  | 25,4*1,2*(1,75-0,45)+1,3*2,5*1,3 |  | 43.849
|  |  |  | 18,8*1,2*(1,70-0,45)+1,3*2,5*1,25 |  | 32.263
|  |  |  | 28,6*1,2*(1,98-0,45)+1,3*2,5*1,53 |  | 57.482
|  |  |  | 15,45*1,2-(2,1-0,45)+1,3*2,5*1,65 |  | 22.253
|  |  |  | 21,46*1,2*(1,92-0,45)+1,3*2,5*1,47 |  | 42.633
|  |  |  | Součet |  | 466.376
12 | 4 | 001 | 132301209 | Rýhy š -2m přípl za lepivost hor 4 | m3 | 233.188 | Hloubení zapažených i nezapažených rýh šířky přes 600 do 2 000 mm s urovnáním dna do předepsaného profilu a spádu v hornině tř. 4 Příplatek k cenám za lepivost horniny tř. 4.
13 | 4 | 001 | 151101101 | Pažení příložné s rozepř hl -2m zříz | m2 | 1043.92 | Zřízení pažení a rozepření stěn rýh pro podzemní vedení pro všechny šířky rýhy příložné pro jakoukoliv mezerovitost, hloubky do 2 m
viz technická zpráva B.2.1.1, situace B.2.1.2.2, podélný profil B.2.1.3.3
|  |  |  | (276,20-15,22)*2*2 |  | 1043.92
|  |  |  | Součet |  | 1043.92
14 | 4 | 001 | 151101111 | Pažení přílož s rozepř hl -2m odstr | m2 | 1043.92 | Odstranění pažení a rozepření stěn rýh pro podzemní vedení s uložením materiálu na vzdálenost do 3 m od kraje výkopu příložné, hloubky do 2 m
viz technická zpráva B.2.1.1, situace B.2.1.2.2, podélný profil B.2.1.3.3
|  |  |  | 260,98*2*2 |  | 1043.92
15 | 4 | 001 | 161101101 | Svislé přem výkopku hor 1-4 hl -2,5m | m3 | 466.376 | Svislé přemístění výkopku bez naložení do dopravní nádoby avšak s vyprázdněním dopravní nádoby na hromadu nebo do dopravního prostředku z horniny tř. 1 až 4, při hloubce výkopu přes 1 do 2,5 m
viz technická zpráva B.2.1.1, situace B.2.1.2.2, podélný profil B.2.1.3.3
|  |  |  | 466.376 |  | 466.376
16 | 4 | 001 | 162701105 | Vodorovné přemístění do 10000 m výkopku z horniny tř. 1 až 4 | m3 | 466.376 | Vodorovné přemístění výkopku po suchu na obvyklém dopravním prostředku, bez naložení výkopku, avšak se složením bez rozhrnutí z horniny tř. 1 až 4 na vzdálenost do 10km
viz technická zpráva B.2.1.1, situace B.2.1.2.2, podélný profil B.2.1.3.3
|  |  |  | 466.376 |  | 466.376
17 | 4 | 001 | 171201201 | Uložení sypaniny na skládku | m3 | 466.376 | Uložení sypaniny na skládky včetně naložení a složení na dopravní prostředky
viz technická zpráva B.2.1.1
18 | 4 | 001 | 174101101 | Zásyp zhutněný jam šachet rýh | m3 | 371.033 | Zásyp (tříděnou struskou) sypaninou z jakékoliv horniny s uložením výkopku ve vrstvách se zhutněním jam, šachet, rýh nebo kolem objektů v těchto vykopávkách. Zásyp se zhutněním po vrstvách 20cm jam, šachet rýh nebo kolem objektů, míra zhutnění na rel. hutnost ID=0,90 (v hloubce 200 mm pod pláni musí htutnění provedeno na modul deformace zemní pláně Edef2 - 20Mpa
viz technická zpráva B.2.1.1, situace B.2.1.2.2, podélný profil B.2.1.3.3
|  |  |  | (466,76+360,69*0,45)-169,637-56,207-0,08*251-1,13*10,38 |  | 371.033
19 | 4 | 122 | 122614300 | kamenivo struskové pro stavební účely zrnitost 16-32 mm | t | 519.446 | tříděná struska vysokopecní kamenivo struskové pro stavební účely ČSN 72 1511, ČSN 72 1512 druhotné suroviny frakce 16-32 mm
|  |  |  | 371,033 * 1,4 |  | 519.446
20 | 4 | 001 | 175101101 | Obsyp potrubí sypaninou bez prohoz | m3 | 169.637 | Obsyp potrubí sypaninou z vhodných hornin tř. 1 až 4 nebo materiálem přiúpraveným podél výkopu ve vzdálenosti do 3m od jeho kraje pro jakoukoliv hloubku výkopu a míru zhutnění bez prohození sypaniny. Zhutněný štěrkopísek (hutnění po vrstvách 20 cm, míra zhutnění na rel. hutnost ID=0,90) zrn. 0–10 mm 300 mm nad horní hranu potrubí. Výstražná fólie – na obsyp potrubí je položena výstražná perforovaná fólie dle ČSN 736006 bílé barvy
viz technická zpráva B.2.1.1, situace B.2.1.2.2, podélný profil B.2.1.3.3
|  |  |  | 1,2*0,6*260,98-0,070*260,98 |  | 169.637
21 | 4 | 583 | 583373030 | štěrkopísek frakce 0-8 třída C | t | 324.855 | kamenivo přírodní těžené pro stavební účely PTK (drobné, hrubé, štěrkopísky) štěrkopísky ČSN 72 1511-2 frakce 0-8 tř. C
|  |  |  | 169,637 * 1,915 |  | 324.855
22 | 4 | R | Srov-983 | Poplatek za řízenou skládku vč.analýz rozboru o uložení odpadu na skládku | t | 664.642 | Poplatek za řízenou skládku vč. analýz rozboru o uložení odpadu na skládku, vyhotovení zpráv
viz technická zpráva B.2.1.1
23 | 4 | 001 | Srov-984 | Poplatek za skládku přebytečné zeminy vč. analýz a rozboru o uložení odpadu na skládku | m3 | 466.376 | Poplatek za skládku přebytečné zeminy vč. anylýz rozboru o uložení odpadu na skládku, vyhotovení zpráv
viz technická zpráva B.2.1.1
|  |  | 2 | Zakládání
24 | 4 | 271 | 212752212 | Trativod z drenážních trubek plastových flexibilních D do 100 mm včetně lože otevřený výkop | m | 260.98 | Trativody z drenážních trubek se zřízením štěrkopískového lože pod trubky a s jejich obsypem v průměrném celkovém množství do 0,15 m3/m v otevřeném výkopu z trubek pálených DN přes 65 do 100
viz technická zpráva B.2.1.1, situace B.2.1.2.2, podélný profil B.2.1.3.3, vzorové uložení potrubí B.2.1.2.17
25 | 4 | R | 242111111 | Provizorní čerpací studna | kus | 7 | Provizorní čerpací studna, zřízení a odstranění včetně dodávky a vystrojení
|  |  | 4 | Vodorovné konstrukce
25.1 | 4 | 271 | 451573111 | Lože pod potrubí z písku a štěrkop | m3 | 5.954 | Podkladní a zajišťovací konstrukce z betonu (1) prostého, (2) železového v otevřeném výkopu desky pod potrubí, stoky a drobné objekty z betonu tř. C 8/10
|  |  |  | 2,1*2,1*0,15*9 "pod šachty" |  | 5.954
26 | 4 | 271 | 452311121r | Podkladní desky z betonu prostého tř. C 8/10 otevřený výkop | m3 | 31.894 | Podkladní a zajišťovací konstrukce z betonu (1) prostého, (2) železového v otevřeném výkopu desky pod potrubí, stoky a drobné objekty z betonu tř. C 8/10 včetně bednění
viz technická zpráva B.2.1.1, situace B.2.1.2.2, podélný profil B.2.1.3.3
|  |  |  | 260,98*1,2*0,1 +0,4*1,6*9 |  | 31.894
27 | 4 | 271 | 452312131 | Sedlové lože z betonu prostého tř. C 12/15 otevřený výkop | m3 | 18.791 | Podkladní a zajišťovací konstrukce z betonu (1) prostého, (2) železového v otevřeném výkopu sedlové lože pod potrubí z betonu tř. C 12/15
viz technická zpráva B.2.1.1, situace B.2.1.2.2, podélný profil B.2.1.3.3
|  |  |  | 260,98*1,2*0,06 |  | 18.791
|  |  | 5 | Komunikace
28 | 4 | 221 | 564851114 | Podklad ze štěrkodrtě ŠD tl 180 mm | m2 | 360.69 | Podklad ze štěrkodrtě ŠD tl 180 mm s rozprostřením a zhutněním tl 180mm na Mdef 45Mpa
viz technická zpráva B.2.1.1, situace B.2.1.2.2, podélný profil B.2.1.3.3
|  |  |  | 1,2*276,20+9*1,3*2,5 "pro šachty navíc" |  | 360.69
29 | 4 | 221 | 565145111 | Asfaltový beton vrstva podkladní ACP 16 (obalované kamenivo OKS) tl 60 mm š do 3 m | m2 | 360.69 | asfaltový beton vrstva podkladní ACP 16 - obalované kamenivo střednězrnné s rozprostšením a zhutněním v pruhu šířky do 3m, zhutnění tl. 6 cm, hutnění na hodnotu Id=0,90, včetně infiltračního postřiku 2,5 kg/m2
viz technická zpráva B.2.1.1, situace B.2.1.2.2, podélný profil B.2.1.3.3
|  |  |  | 1,2*276,20+9*1,3*2,5 "pro šachty navíc" |  | 360.69
30 | 4 | 221 | 565165112 | Asfaltový beton vrstva podkladní ACP 16 (obalované kamenivo OKS) tl 90 mm š do 3 m | m2 | 360.69 | Asfaltový beton vrstva podkladní ACP 16 - obalované kamenivo střednězrnné s rozprostšením a zhutněním v pruhu šířky do 3m, zhutnění tl. 9 cm, hutnění na hodnotu Id=0,85 včetně infiltračního postřiku 2,5 kg/m2
viz technická zpráva B.2.1.1, situace B.2.1.2.2, podélný profil B.2.1.3.3
|  |  |  | 1,2*276,20+9*1,3*2,5 "pro šachty navíc" |  | 360.69
31 | 4 | 221 | 577145111 | Asfaltový beton vrstva obrusná ACO 16 (ABH) tl 50 mm š do 3 m z nemodifikovaného asfaltu | m2 | 861.42 | asfaltový beton vrstva obrusná ACO 16 (ABH) v tl.5 cm včetně rozprostření a zaválcování (zhutněním nemodifikovaného asfaltu)
viz technická zpráva B.2.1.1, situace B.2.1.2.2, podélný profil B.2.1.3.3
|  |  |  | 263,5*3,5-12,25-48,58 |  | 861.42
32 | 4 | 221 | 577165112 | Asfaltový beton vrstva ložní ACL 16 (ABH) tl 70 mm š do 3 m z nemodifikovaného asfaltu | m2 | 360.69 | Asfaltový beton podkladní vrstva ložní ACL 16 (ABH) v tl. 7cm včetně rozprostření a zaválcování (zhutněním nemodifikovaného asfaltu) včetně infiltračního postřiku 2,5 kg/m2
viz technická zpráva B.2.1.1, situace B.2.1.2.2, podélný profil B.2.1.3.3
|  |  |  | 1,2*276,20+9*1,3*2,5 "pro šachty navíc" |  | 360.69
33 | 4 | 221 | 599141111 | Vyplnění spár mezi silničními dílci živičnou zálivkou | m | 7 | Vyplnění spár mezi silničními dílci jakékoliv tloušťky živičnou zálivkou
viz technická zpráva B.2.1.1, situace B.2.1.2.2, podélný profil B.2.1.3.3
|  |  |  | 2*3,5 |  | 7
33.1 | 4 |  | 573211111 | Postřik živičný spojovací z asfaltu v množství do 0,70 kg/m2 | m2 | 1582.8 | Postřik živičný spojovací bez posypu kamenivem z asfaltu silničního, v množství od 0,50 do 0,70 kg/m2
viz technická zpráva B.2.1.1, situace B.2.1.2.2, podélný profil B.2.1.3.3
|  |  |  | 360,69*2+861,42 |  | 1582.8
33.1 | 4 |  | 573191111 | Nátěr infiltrační kationaktivní v množství emulzí 1 kg/m2 | m2 | 360.69 | Nátěr infiltrační kationaktivní emulzí v množství 1,00 kg/m2
|  |  | 8 | Trubní vedení
34 | 4 | 271 | 831372121 | Montáž potrubí z trub kameninových hrdlových s integrovaným těsněním výkop sklon do 20 % DN 300 | m | 260.98 | Montáž potrubí z trub kameninových hrdlových s integrovaným těsněním v otevřeném výkopu ve sklonu do 20 % DN 300
viz technická zpráva B.2.1.1, situace B.2.1.2.2, podélný profil B.2.1.3.3
|  |  |  | 276,20-15,22 |  | 260.98
35 | 4 | 597 | 597107110 | trouba kameninová glazovaná DN300mm L2,50m spojovací systém C Třída 160 | m | 264.895 | trouby kameninové kanalizační hrdlové trouby kameninové glazované s integrovaným spojem stavební délka 2,50 m DN 300 mm tř.160 C
|  |  |  | 260,98 * 1,015 |  | 264.895
36 | 4 | 271 | 837312221 | Montáž kameninových tvarovek jednoosých s integrovaným těsněním otevřený výkop DN 150 | kus | 26 | Montáž kameninových tvarovek na potrubí z trub kameninových v otevřeném výkopu s integrovaným těsněním jednoosých DN 150
viz technická zpráva B.2.1.1, situace B.2.1.2.2, podélný profil B.2.1.3.3
37 | 4 | 597 | 597109840 | koleno kameninové glazované DN150mm 45° spojovací systém F | kus | 10 | tvarovky kameninové kanalizační hrdlové s integrovaným spojem kolena DN 150 mm , 45°, F
|  |  |  | 10 * 1,0 |  | 10
38 | 4 | 597 | 597118520 | ucpávka kameninová glazovaná DN150mm spojovací systém F | kus | 16 | tvarovky kameninové kanalizační hrdlové s integrovaným spojem ucpávky (pro utěsnění odboček během tlakové zkoušky nebo pro utěsnění rezervních odboček) DN 150 mm , F
viz technická zpráva B.2.1.1, situace B.2.1.2.2, podélný profil B.2.1.3.3
|  |  |  | 16 * 1,0 |  | 16
39 | 4 | 271 | 837371221 | Montáž kameninových tvarovek odbočných s integrovaným těsněním otevřený výkop DN 300 | kus | 10 | Montáž kameninových tvarovek na potrubí z trub kameninových v otevřeném výkopu s integrovaným těsněním odbočných DN 300
viz technická zpráva B.2.1.1, situace B.2.1.2.2, podélný profil B.2.1.3.3
40 | 4 | 597 | 597117700 | odbočka kameninová glazovaná jednoduchá kolmá DN300/150 L50cm spojovací systém C/F tř.160/- | kus | 10 | tvarovky kameninové kanalizační hrdlové s integrovaným spojem odbočky jednoduché šikmé (úhel 45°) DN 300/150 mm L = 50 cm C/F tř.160/-
|  |  |  | 10 * 1,0 |  | 10
41 | 4 | 271 | 837372221 | Montáž kameninových tvarovek jednoosých s integrovaným těsněním otevřený výkop DN 300 | kus | 1 | Montáž kameninových tvarovek na potrubí z trub kameninových v otevřeném výkopu s integrovaným těsněním jednoosých DN 300
viz technická zpráva B.2.1.1, situace B.2.1.2.2, podélný profil B.2.1.3.3
42 | 4 | 597 | 597118590 | ucpávka kameninová glazovaná DN300mm spojovací systém F | kus | 1 | tvarovky kameninové kanalizační hrdlové s integrovaným spojem ucpávky DN 300 mm , F
|  |  |  | 1 * 1,0 |  | 1
43 | 4 | 271 | 899104111 | Osazení poklopů litinových nebo ocelových včetně rámů hmotnosti nad 150 kg | kus | 9 | Osazení poklopů litinových a ocelových včetně rámů hmotnosti jednotlivě přes 150 kg
viz technická zpráva B.2.1.1, situace B.2.1.2.2, podélný profil B.2.1.3.3
44 | 4 | 552 | 552434420 | poklop na vstupní šachtu litinový s betonovou výplní a odvětráváním D400 s tlumící vložkou | kus | 9 | poklop na vstupní šachtu BEGU R1 D400. litinový s betonovou výplní a odvětráním, a tlumící vložkou, pro zatížení D400
|  |  |  | 9 * 1,0 |  | 9
45 | 4 | R | nab-30 | Vstupní šachta kanalizační prefa, vnitřní pr.1m, tl. stěny 120mm, žlab a nást kameninová (dno potrubí do hl. 2 m), včetně montáže | soub | 4 | Vstupní šachta kanalizační prefabrikovaná, vnitřní průměr 1m, tl. stěny 120mm, žlab a nástupnice provedení kamenina (dno potrubí do hl.2 m), dodávka včetně montáže
|  |  |  | 3,96 * 1,01 |  | 4
viz technická zpráva B.2.1.1, situace B.2.1.2.2, podélný profil B.2.1.3.3, revuzní prefabrikované šachty B.2.1.3.14, výpis šachet B.2.1.3.15
46 | 4 | R | nab-31 | Vstupní šachta kanalizační prefa, vnitřní pr.1m, tl. stěny 120mm, žlab a nást kameninová (dno potrubí do hl.3 m), včetně montáže | soub | 4 | Vstupní šachta kanalizační prefabrikovaná, vnitřní průměr 1m, tl. stěny 120mm, žlab a nástupnice provedení kamenina (dno potrubí do hl.3 m), dodávka včetně montáže
viz technická zpráva B.2.1.1, situace B.2.1.2.2, podélný profil B.2.1.3.3, revuzní prefabrikované šachty B.2.1.3.14, výpis šachet B.2.1.3.15
|  |  |  | 3,96 * 1,01 |  | 4
47 | 4 | R | nab-321 | Spádišťová šachta vnitř.prům. 1m, tl. stěny 120mm, dno a nárazová stěna v prov. s čedičovými segmenty (dno potr. do hl.4 m) obtokové potrubí vče.obetonování | soub | 1 | Spádištová šachta vnitř. průměr 1m tl. stěny 120mm, dno a nárazová stěna v prov. čedič. segmenty (dno potrubí do hl. 4m) odtokové potrubí vč. Obetonování, dodávka včetně montáže a přesunu
viz technická zpráva B.2.1.1, situace B.2.1.2.2, podélný profil B.2.1.3.3, revuzní prefabrikované šachty B.2.1.3.14, výpis šachet B.2.1.3.15, spádišťové šachty B.2.1.3.16
48 | 4 | R | srov-40 | Povrchová ochrana vnějšího pláště šachty (nátěr krystalonem na zlepšení vlastností betonu) | kpl | 9 | Povrchová ochrana vnějšího pláště šachty (nátěr krystalonem na zlepšení vlastnosti betonu) dodávka včetně montáže
viz technická zpráva B.2.1.1, situace B.2.1.2.2, podélný profil B.2.1.3.3,
49 | 4 | R | SROV-122 | Prohlídka televizní kamerou ,vč.záznamu | m | 260.98 | Kontrola potrubí dálkově ovládanou televizní kamerou včetně vyhotovení záznamu a textových zpráv
viz technická zpráva B.2.1.1, situace B.2.1.2.2, podélný profil B.2.1.3.3,
|  |  | 9 | Ostatní konstrukce a práce-bourání
50 | 4 | 221 | 919735112 | Řezání stávajícího živičného krytu hl do 100 mm | m | 521.96 | Řezání stávajícího živičného krytu nebo podkladu hloubky přes 50 do 100 mm
51 | 4 | 221 | 979082213 | Vodorovná doprava suti -1km | t | 664.642 | Vodorovná doprava suti po suchu bez naložení, ale se složením a s hrubým urovnáním na vzdálenost do 1 km
viz technická zpráva B.2.1.1
52 | 4 | 221 | 979082219 | Vodor dopr suti přípl za další 1km | t | 5981.778 | Vodorovná doprava suti po suchu. Příplatek k ceně za každý další i započatý 1 km přes 1 km
viz technická zpráva B.2.1.1
53 | 4 | 221 | 979087212 | Nakládání na dopravní prostředky pro vodorovnou dopravu suti | t | 664.642 | Nakládání na dopravní prostředky pro vodorovnou dopravu suti
|  |  | 99 | Přesun hmot
54 | 4 | 271 | 998276101 | Přesun hmot pro trubní vedení z trub otevřený výkop | t | 965.987 | Přesun hmot pro trubní vedení z trub kam otevřený výkop (štěrkové materiály)
viz technická zpráva B.2.1.1
|  |  | M | Práce a dodávky M
|  |  | 23-M | Montáže potrubí
55 | 4 | 923 | 230170005 | Tlakové zkoušky těsnosti potrubí - příprava DN do 350 | sada | 9 | Příprava pro zkoušku těsnosti pro potrubí světlosti do DN 350, včetně dodávky a vyhotovení záznamu
viz technická zpráva B.2.1.1, situace B.2.1.2.2, podélný profil B.2.1.3.3
56 | 4 | 923 | 230170015 | Tlakové zkoušky těsnosti potrubí - zkouška DN do 350 | m | 260.98 | Tlaková zkouška pro potrubí světlosti do DN 350, viz. Technická specifikace - tlakové zkoušky potrubí
viz technická zpráva B.2.1.1, situace B.2.1.2.2, podélný profil B.2.1.3.3
Celkem

## 005
SOUPIS PRACÍ, DODÁVEK A SLUŽEB
Stavba: Petřkovice, kanalizační stoka T - část B - III.etapa
Objekt: SO 02.2 Splašková kanalizace III. etapa
Část: |  |  | Kanalizace CreaDig DN300 protlak
Objednatel:
Zhotovitel:
Cen. hladina: |  |  | ÚRS 2009, KROS 2009
P.Č. | List | KCN | Kód položky | Položka | MJ | Množství celkem | Popis
1 | 2 | 2 | 3 | 4 | 5 | 6 | 7
|  |  | HSV | Práce a dodávky HSV
|  |  | 1 | Zemní práce
1 | 5 | 221 | 113107222 | Odstr podkl >200m2 kam drcené -20cm | m2 | 9
viz technická zpráva B.2.1.1, situace B.2.1.2.2, podélný profil B.2.1.3.3,
|  |  |  | 3*3 |  | 9
2 | 5 | 221 | 113107225 | Odstranění podkladu pl přes 200 m2 z kameniva drceného tl 500 mm | m2 | 9 | Odstranění podkladů nebo krytů s přemístěním hmot na skládku na vzdálenost do 20 m nebo s naložením na dopravní prostředek v ploše jednotlivě přes 200 m2 z kameniva hrubého drceného, o tl. vrstvy přes 400 do 500 mm
viz technická zpráva B.2.1.1, situace B.2.1.2.2, podélný profil B.2.1.3.3,
|  |  |  | 3*3 |  | 9
3 | 5 | 221 | 113107245 | Odstr podkl >200m2 živičných -25cm | m2 | 9 | Odstranění podkladů nebo krytů s přemístěním hmot na skládku na vzdálenost do 20 m nebo s naložením na dopravní prostředek v ploše jednotlivě přes 200 m2 živičných, o tl. vrstvy Odstranění podkladu pl přes 200 m2 živičných tl 250 mm
viz technická zpráva B.2.1.1, situace B.2.1.2.2, podélný profil B.2.1.3.3,
|  |  |  | 3*3 |  | 9
4 | 5 | 221 | 113151314 | Odstranění živičného krytu frézováním pl přes 500 m2 tl 50 mm s překážkami v trase | m2 | 12.25 | Odstranění živičného podkladu nebo krytu frézováním s naložením na dopravní prostředek ploch přes 500 m2 na jednom objektu nebo při provádění pruhu šířky přes 750 mm s překážkami v trase tl. 50 mm
viz technická zpráva B.2.1.1, situace B.2.1.2.2, podélný profil B.2.1.3.3,
|  |  |  | 3,5*3,5 |  | 12.25
5 | 5 | R | 143411111 | Startovací a koncové jámy-zemní práce, rozepření a zajištění jámy vč. vystrojení, zčerpávání vody po dobu výstavby | m3 | 42.21 | Startovací a koncové jámy pro provádění protlaku, zemní páce, hloubení, zásypy, odvozy , nakládání na dopravní prostředky, poplatky za skládky, rozepření a zajištění jámy (pažení) ,vč. vystrojení, zčerpávání vody po dobu výstavby. Dodávka , montáž a demontáž.
viz technická zpráva B.2.1.1, situace B.2.1.2.2, podélný profil B.2.1.3.3,
|  |  |  | 3*3*4,69 |  | 42.21
6 | 5 | 001 | 162701105 | Vodorovné přemístění do 10000 m výkopku z horniny tř. 1 až 4 | m3 | 42.21 | Vodorovné přemístění výkopku po suchu na obvyklém dopravním prostředku, bez naložení výkopku, avšak se složením bez rozhrnutí z horniny tř. 1 až 4 na vzdálenost do 10km
7 | 5 | R | Srov-983 | Poplatek za řízenou skládku vč.analýz rozboru o uložení odpadu na skládku | t | 15.401 | Poplatek za řízenou skládku vč. analýz rozboru o uložení odpadu na skládku, vyhotovení zpráv
viz technická zpráva B.2.1.1
|  |  | 4 | Vodorovné konstrukce
7.1 | 5 | 271 | 451573111 | Lože pod potrubí z písku a štěrkop | m3 | 0.662 | Lože pod potrubí zhutněné pro stoky a drobné objekty v otevřeném výkopu z písku a štěrkopísku do 63 mm. Míra zhutnění na rel. Hutnost ID=0,9.
|  |  |  | 2,1*2,1*0,15*1 "pod šachty" |  | 0.662
7.2 | 5 | 271 | 452311121r | Podkladní desky z betonu prostého tř. C 8/10 otevřený výkop | m3 | 0.256 | Podkladní a zajišťovací konstrukce z betonu (1) prostého, (2) železového v otevřeném výkopu sedlové lože pod potrubí z betonu tř. C 8/10 včetně bednění
|  |  |  | 1,6*1,6*0,1*1 |  | 0.256
|  |  | 5 | Komunikace
8 | 5 | 221 | 564851114 | Podklad ze štěrkodrtě ŠD tl 180 mm | m2 | 9 | Podklad ze štěrkodrtě ŠD tl 180 mm s rozprostřením a zhutněním tl 180mm na Mdef 45Mpa
viz technická zpráva B.2.1.1, situace B.2.1.2.2, podélný profil B.2.1.3.3,
|  |  |  | 3*3 |  | 9
9 | 5 | 221 | 565145111 | Asfaltový beton vrstva podkladní ACP 16 (obalované kamenivo OKS) tl 60 mm š do 3 m | m2 | 9 | asfaltový beton vrstva podkladní ACP 16 - obalované kamenivo střednězrnné s rozprostšením a zhutněním v pruhu šířky do 3m, zhutnění tl. 6 cm, hutnění na hodnotu Id=0,90, včetně infiltračního postřiku 2,5 kg/m2
viz technická zpráva B.2.1.1, situace B.2.1.2.2, podélný profil B.2.1.3.3,
|  |  |  | 3*3 |  | 9
10 | 5 | 221 | 565165112 | Asfaltový beton vrstva podkladní ACP 16 (obalované kamenivo OKS) tl 90 mm š do 3 m | m2 | 9 | Asfaltový beton vrstva podkladní ACP 16 - obalované kamenivo střednězrnné s rozprostšením a zhutněním v pruhu šířky do 3m, zhutnění tl. 9 cm, hutnění na hodnotu Id=0,85 včetně infiltračního postřiku 2,5 kg/m2
viz technická zpráva B.2.1.1, situace B.2.1.2.2, podélný profil B.2.1.3.3,
|  |  |  | 3*3 |  | 9
11 | 5 | 221 | 577145111 | Asfaltový beton vrstva obrusná ACO 16 (ABH) tl 50 mm š do 3 m z nemodifikovaného asfaltu | m2 | 12.25 | asfaltový beton vrstva obrusná ACO 16 (ABH) v tl.5 cm včetně rozprostření a zaválcování (zhutněním nemodifikovaného asfaltu)
viz technická zpráva B.2.1.1, situace B.2.1.2.2, podélný profil B.2.1.3.3,
|  |  |  | 3,5*3,5 |  | 12.25
12 | 5 | 221 | 577165112 | Asfaltový beton vrstva ložní ACL 16 (ABH) tl 70 mm š do 3 m z nemodifikovaného asfaltu | m2 | 9 | Asfaltový beton podkladní vrstva ložní ACL 16 (ABH) v tl. 7cm včetně rozprostření a zaválcování (zhutněním nemodifikovaného asfaltu) včetně infiltračního postřiku 2,5 kg/m2
viz technická zpráva B.2.1.1, situace B.2.1.2.2, podélný profil B.2.1.3.3,
|  |  |  | 3*3 |  | 9
12.1 | 5 |  | 573211111 | Postřik živičný spojovací z asfaltu v množství do 0,70 kg/m2 | m2 | 30.25 | Postřik živičný spojovací bez posypu kamenivem z asfaltu silničního, v množství od 0,50 do 0,70 kg/m2
viz technická zpráva B.2.1.1, situace B.2.1.2.2, podélný profil B.2.1.3.3,
|  |  |  | 9*2+12,25 |  | 30.25
12.2 | 5 |  | 573191111 | Nátěr infiltrační kationaktivní v množství emulzí 1 kg/m2 | m2 | 9 | Nátěr infiltrační kationaktivní emulzí v množství 1,00 kg/m2
|  |  | 8 | Trubní vedení
13 | 5 | 271 | 899104111 | Osazení poklopů litinových nebo ocelových včetně rámů hmotnosti nad 150 kg | kus | 1 | Osazení poklopů litinových a ocelových včetně rámů hmotnosti jednotlivě přes 150 kg
viz technická zpráva B.2.1.1, situace B.2.1.2.2, podélný profil B.2.1.3.3,
14 | 5 | R | 552434-S | poklop na vstupní šachtu litinový s betonovou výplní, s odvětráváním, zatížení D400 s tlumící vložkou | kus | 1 | poklop na vstupní šachtu BEGU R1 D400. litinový s betonovou výplní a odvětráním, a tlumící vložkou, pro zatížení D400
15 | 5 | R | nab-010 | Bezvýkopová technologie řízené mikrotuneláže se zatláčením kam. trub určených pro ražení (CreaDig) včetně potrubí | m | 15.22 | Bezvýkopová technologie řízené mikrotuneláže se zatláčením kameninových trub DN300 určených pro ražení (CreaDig) včetně potrubí a spojovacích manžet a montáže, dodávka zařízení pro protláčení včetně veškerých prací
viz technická zpráva B.2.1.1, situace B.2.1.2.2, podélný profil B.2.1.3.3,
16 | 5 | R | nab-321 | Spádišťová šachta vnitř.prům. 1m, tl. stěny 120mm, dno a nárazová stěna v prov. s čedičovými segmenty (dno potr. do hl.4 m) obtokové potrubí vče.obetonování | soub | 1 | Spádištová šachta vnitř. průměr 1m tl. stěny 120mm, dno a nárazová stěna v prov. čedič. segmenty (dno potrubí do hl. 4m) odtokové potrubí vč. Obetonování, dodávka včetně montáže a přesunu
viz technická zpráva B.2.1.1, situace B.2.1.2.2, podélný profil B.2.1.3.3, Výpis šachet B.2.1.2.15, spádišťové šachty B.2.1.3.16
17 | 5 | R | SROV-122 | Prohlídka televizní kamerou ,vč.záznamu | m | 15.22 | Kontrola potrubí dálkově ovládanou televizní kamerou včetně vyhotovení záznamu a textových zpráv
viz technická zpráva B.2.1.1, situace B.2.1.2.2, podélný profil B.2.1.3.3,
18 | 5 | R | srov-40 | Povrchová ochrana vnějšího pláště šachty (nátěr krystalonem na zlepšení vlastností betonu) | kpl | 1 | Povrchová ochrana vnějšího pláště šachty (nátěr krystalonem na zlepšení vlastnosti betonu) dodávka včetně montáže
viz technická zpráva B.2.1.1
|  |  | 9 | Ostatní konstrukce a práce-bourání
19 | 5 | 221 | 919735112 | Řezání stávajícího živičného krytu hl do 100 mm | m | 16 | Řezání stávajícího živičného krytu nebo podkladu hloubky přes 50 do 100 mm
viz technická zpráva B.2.1.1, situace B.2.1.2.2, podélný profil B.2.1.3.3,
|  |  |  | (4,5+3,5)*2 |  | 16
20 | 5 | 221 | 979082213 | Vodorovná doprava suti -1km | t | 15.401 | Vodorovná doprava suti po suchu bez naložení, ale se složením a s hrubým urovnáním na vzdálenost do 1 km
viz technická zpráva B.2.1.1
21 | 5 | 221 | 979082219 | Vodor dopr suti přípl za další 1km | t | 138.609 | Vodorovná doprava suti po suchu. Příplatek k ceně za každý další i započatý 1 km přes 1 km
viz technická zpráva B.2.1.1, situace B.2.1.2.2, podélný profil B.2.1.3.3
22 | 5 | 221 | 979087212 | Nakládání na dopravní prostředky pro vodorovnou dopravu suti | t | 15.401 | Nakládání na dopravní prostředky pro vodorovnou dopravu suti
viz technická zpráva B.2.1.1, situace B.2.1.2.2, podélný profil B.2.1.3.3
|  |  | 99 | Přesun hmot
23 | 5 | R | 9982761-s | Přesun hmot pro trubní vedení | t | 1.475 | Přesun hmot pro trubní vedení z trub kam otevřený výkop (štěrkové materiály)
viz technická zpráva B.2.1.1
|  |  | M | Práce a dodávky M
|  |  | 23-M | Montáže potrubí
24 | 5 | 923 | 230170005 | Tlakové zkoušky těsnosti potrubí - příprava DN do 350 | sada | 1 | Příprava pro zkoušku těsnosti pro potrubí světlosti do DN 350, včetně dodávky a vyhotovení záznamu
viz technická zpráva B.2.1.1, situace B.2.1.2.2, podélný profil B.2.1.3.3,
25 | 5 | 923 | 230170015 | Tlakové zkoušky těsnosti potrubí - zkouška DN do 350 | m | 15.22 | Tlaková zkouška pro potrubí světlosti do DN 350, viz. Technická specifikace - tlakové zkoušky potrubí
viz technická zpráva B.2.1.1, situace B.2.1.2.2, podélný profil B.2.1.3.3
Celkem

## 006
SOUPIS PRACÍ, DODÁVEK A SLUŽEB
Stavba: Petřkovice, kanalizační stoka T - část B - III.etapa
Objekt: SO 02.2 Splašková kanalizace III. etapa
Část: |  |  | T13a, Kanalizační odbočky DN 150
Objednatel:
Zhotovitel:
Cen. hladina: |  |  | ÚRS 2009, KROS 2009
P.Č. | List | KCN | Kód položky | Položka | MJ | Množství celkem | Popis
1 | 2 | 2 | 3 | 4 | 5 | 6 | 7
|  |  | HSV | Práce a dodávky HSV
|  |  | 1 | Zemní práce
1 | 6 | 221 | 113107222 | Odstranění podkladu pl přes 200 m2 z kameniva drceného tl 200 mm | m2 | 34.7
viz technická zpráva B.2.1.1, situace B.2.1.2.2, tabulka odboček B.2.1.3.19
|  |  |  | 1,0*34,70 |  | 34.7
2 | 6 | 221 | 113107225 | Odstranění podkladu pl přes 200 m2 z kameniva drceného tl 500 mm | m2 | 34.7 | Odstranění podkladů nebo krytů s přemístěním hmot na skládku na vzdálenost do 20 m nebo s naložením na dopravní prostředek v ploše jednotlivě přes 200 m2 z kameniva hrubého drceného, o tl. vrstvy přes 400 do 500 mm
viz technická zpráva B.2.1.1, situace B.2.1.2.2, tabulka odboček B.2.1.3.19
|  |  |  | 1,0*34,70 |  | 34.7
3 | 6 | 221 | 113107245 | Odstranění podkladu pl přes 200 m2 živičných tl 250 mm | m2 | 34.7 | Odstranění podkladů nebo krytů s přemístěním hmot na skládku na vzdálenost do 20 m nebo s naložením na dopravní prostředek v ploše jednotlivě přes 200 m2 živičných, o tl. vrstvy Odstranění podkladu pl přes 200 m2 živičných tl 250 mm
viz technická zpráva B.2.1.1, situace B.2.1.2.2, tabulka odboček B.2.1.3.19
|  |  |  | 1,0*34,70 |  | 34.7
4 | 6 | 221 | 113151314 | Odstranění živičného krytu frézováním pl přes 500 m2 tl 50 mm s překážkami v trase | m2 | 48.58 | Odstranění živičného podkladu nebo krytu frézováním s naložením na dopravní prostředek ploch přes 500 m2 na jednom objektu nebo při provádění pruhu šířky přes 750 mm s překážkami v trase tl. 50 mm
|  |  |  | 34,7*1,4 |  | 48.58
5 | 6 | 001 | 132301204 | Hloubení rýh š do 2000 mm v hornině tř. 4 objemu přes 5000 m3 | m3 | 46.845 | Hloubení zapažených i nezapažených rýh šířky přes 600 do 2 000 mm s urovnáním dna do předepsaného profilu a spádu v hornině tř. 4 přes 5 000 m3. Provedení výkopu zapažené rýhy o šířce do 2,0 m s urovnáním dna do předepsaného profilu a spádu, s přehozením výkopku na vzdálenost do 3m ve výkopišti, s přehozením výkopku na přilehlém terénu na vzdálenost do 5m, včetně přemístění vykopané zeminy ze dna výkopu v rýze do 2m na rostlý terén a dale její naložení na vozidlo
viz technická zpráva B.2.1.1, situace B.2.1.2.2, tabulka odboček B.2.1.3.19
|  |  |  | 1,0*(1,8-0,45)*34,7 |  | 46.845
23.423 | 6 | 001 | 132301209 | Rýhy š -2m přípl za lepivost hor 4 | m3 | 23.423 | Hloubení zapažených i nezapažených rýh šířky přes 600 do 2 000 mm s urovnáním dna do předepsaného profilu a spádu v hornině tř. 4 Příplatek k cenám za lepivost horniny tř. 4
7 | 6 | 001 | 151101101 | Pažení příložné s rozepř hl -2m zříz | m2 | 124.92 | Zřízení pažení a rozepření stěn rýh pro podzemní vedení pro všechny šířky rýhy příložné pro jakoukoliv mezerovitost, hloubky do 2 m
viz technická zpráva B.2.1.1, situace B.2.1.2.2, tabulka odboček B.2.1.3.19
|  |  |  | 34,7*1,8*2 |  | 124.92
8 | 6 | 001 | 151101111 | Pažení přílož s rozepř hl -2m odstr | m2 | 124.92 | Odstranění pažení a rozepření stěn rýh pro podzemní vedení s uložením materiálu na vzdálenost do 3 m od kraje výkopu příložné, hloubky do 2 m
viz technická zpráva B.2.1.1, situace B.2.1.2.2, tabulka odboček B.2.1.3.19 0
9 | 6 | 001 | 161101101 | Svislé přem výkopku hor 1-4 hl -2,5m | m3 | 46.845 | Svislé přemístění výkopku bez naložení do dopravní nádoby avšak s vyprázdněním dopravní nádoby na hromadu nebo do dopravního prostředku z horniny tř. 1 až 4, při hloubce výkopu přes 1 do 2,5 m
10 | 6 | 001 | 162701105 | Vodorovné přemístění do 10000 m výkopku z horniny tř. 1 až 4 | m3 | 46.845 | Vodorovné přemístění výkopku po suchu na obvyklém dopravním prostředku, bez naložení výkopku, avšak se složením bez rozhrnutí z horniny tř. 1 až 4 na vzdálenost do 10km
11 | 6 | 001 | 171201201 | Uložení sypaniny na skládku | m3 | 46.845 | Uložení sypaniny na skládky včetně naložení a složení na dopravní prostředky
12 | 6 | 001 | 174101101 | Zásyp zhutněný jam šachet rýh | m3 | 43.375 | Zásyp (tříděnou struskou) sypaninou z jakékoliv horniny s uložením výkopku ve vrstvách se zhutněním jam, šachet, rýh nebo kolem objektů v těchto vykopávkách. Zásyp se zhutněním po vrstvách 20cm jam, šachet rýh nebo kolem objektů, míra zhutnění na rel. hutnost ID=0,90 (v hloubce 200 mm pod pláni musí htutnění provedeno na modul deformace zemní pláně Edef2 - 20Mpa
viz technická zpráva B.2.1.1, situace B.2.1.2.2, tabulka odboček B.2.1.3.19, vzorové uložení B.2.1.3.17
|  |  |  | 1,0*1,25*34,7 "po vrch komunikace |  | 43.375
13 | 6 | 122 | 122614300 | kamenivo struskové pro stavební účely zrnitost 16-32 mm | t | 60.725 | tříděná struska vysokopecní kamenivo struskové pro stavební účely ČSN 72 1511, ČSN 72 1512 druhotné suroviny frakce 16-32 mm
|  |  |  | 43,375 * 1,4 |  | 60.725
14 | 6 | 001 | 175101101 | Obsyp potrubí sypaninou bez prohoz | m3 | 13.533 | Obsyp potrubí sypaninou z vhodných hornin tř. 1 až 4 nebo materiálem přiúpraveným podél výkopu ve vzdálenosti do 3m od jeho kraje pro jakoukoliv hloubku výkopu a míru zhutnění bez prohození sypaniny. Zhutněný štěrkopísek (hutnění po vrstvách 20 cm, míra zhutnění na rel. hutnost ID=0,90) zrn. 0–10 mm 300 mm nad horní hranu potrubí. Výstražná fólie – na obsyp potrubí je položena výstražná perforovaná fólie dle ČSN 736006 bílé barvy
viz technická zpráva B.2.1.1, situace B.2.1.2.2, tabulka odboček B.2.1.3.19, vzorové uložení B.2.1.3.17
|  |  |  | 1,0*0,39*34,7 |  | 13.533
15 | 6 | 583 | 583373030 | štěrkopísek frakce 0-8 třída C | t | 25.916 | kamenivo přírodní těžené pro stavební účely PTK (drobné, hrubé, štěrkopísky) štěrkopísky ČSN 72 1511-2 frakce 0-8 tř. C
|  |  |  | 13,533 * 1,915 |  | 25.916
16 | 6 | R | Srov-983 | Poplatek za řízenou skládku vč.analýz rozboru o uložení odpadu na skládku | t | 59.552 | Poplatek za řízenou skládku vč. analýz rozboru o uložení odpadu na skládku, vyhotovení zpráv
viz technická zpráva B.2.1.1
17 | 6 | 001 | Srov-984 | Poplatek za skládku přebytečné zeminy vč. analýz a rozboru o uložení odpadu na skládku | m3 | 46.845 | Poplatek za skládku přebytečné zeminy vč. anylýz rozboru o uložení odpadu na skládku, vyhotovení zpráv
viz technická zpráva B.2.1.1, situace B.2.1.2.2, tabulka odboček B.2.1.3.19
|  |  | 4 | Vodorovné konstrukce
18 | 6 | 271 | 452311121 | Podkladní desky z betonu prostého tř. C 8/10 otevřený výkop | m3 | 3.47 | Podkladní a zajišťovací konstrukce z betonu (1) prostého, (2) železového v otevřeném výkopu desky pod potrubí, stoky a drobné objekty z betonu tř. C 8/10
viz technická zpráva B.2.1.1, situace B.2.1.2.2, tabulka odboček B.2.1.3.19, vzorové uložení B.2.1.3.17
|  |  |  | 0,1*1,0*34,70 |  | 3.47
19 | 6 | 271 | 452312131 | Sedlové lože z betonu prostého tř. C 12/15 otevřený výkop | m3 | 2.082 | Podkladní a zajišťovací konstrukce z betonu (1) prostého, (2) železového v otevřeném výkopu sedlové lože pod potrubí z betonu tř. C 12/15
viz technická zpráva B.2.1.1, situace B.2.1.2.2, tabulka odboček B.2.1.3.19, vzorové uložení B.2.1.3.17
|  |  |  | 0,06*1,0*34,70 |  | 2.082
|  |  | 5 | Komunikace
20 | 6 | 221 | 564851114 | Podklad ze štěrkodrtě ŠD tl 180 mm | m2 | 34.7 | Podklad ze štěrkodrtě ŠD tl 180 mm s rozprostřením a zhutněním tl 180mm na Mdef 45Mpa
viz technická zpráva B.2.1.1, situace B.2.1.2.2, tabulka odboček B.2.1.3.19
|  |  |  | 1,0*34,70 |  | 34.7
21 | 6 | 221 | 565145111 | Asfaltový beton vrstva podkladní ACP 16 (obalované kamenivo OKS) tl 60 mm š do 3 m | m2 | 34.7 | asfaltový beton vrstva podkladní ACP 16 - obalované kamenivo střednězrnné s rozprostšením a zhutněním v pruhu šířky do 3m, zhutnění tl. 6 cm, hutnění na hodnotu Id=0,90, včetně infiltračního postřiku 2,5 kg/m2
viz technická zpráva B.2.1.1, situace B.2.1.2.2, tabulka odboček B.2.1.3.19
|  |  |  | 1,0*34,70 |  | 34.7
22 | 6 | 221 | 565165112 | Asfaltový beton vrstva podkladní ACP 16 (obalované kamenivo OKS) tl 90 mm š do 3 m | m2 | 34.7 | Asfaltový beton vrstva podkladní ACP 16 - obalované kamenivo střednězrnné s rozprostšením a zhutněním v pruhu šířky do 3m, zhutnění tl. 9 cm, hutnění na hodnotu Id=0,85 včetně infiltračního postřiku 2,5 kg/m2
viz technická zpráva B.2.1.1, situace B.2.1.2.2, tabulka odboček B.2.1.3.19
|  |  |  | 1,0*34,70 |  | 34.7
23 | 6 | 221 | 577145111 | Asfaltový beton vrstva obrusná ACO 16 (ABH) tl 50 mm š do 3 m z nemodifikovaného asfaltu | m2 | 48.58 | asfaltový beton vrstva obrusná ACO 16 (ABH) v tl.5 cm včetně rozprostření a zaválcování (zhutněním nemodifikovaného asfaltu)
viz technická zpráva B.2.1.1, situace B.2.1.2.2, tabulka odboček B.2.1.3.19
|  |  |  | 1,4*34,70 |  | 48.58
24 | 6 | 221 | 577165112 | Asfaltový beton vrstva ložní ACL 16 (ABH) tl 70 mm š do 3 m z nemodifikovaného asfaltu | m2 | 34.7 | Asfaltový beton podkladní vrstva ložní ACL 16 (ABH) v tl. 7cm včetně rozprostření a zaválcování (zhutněním nemodifikovaného asfaltu) včetně infiltračního postřiku 2,5 kg/m2
viz technická zpráva B.2.1.1, situace B.2.1.2.2, tabulka odboček B.2.1.3.19
|  |  |  | 1,0*34,70 |  | 34.7
24.1 | 6 |  | 573211111 | Postřik živičný spojovací z asfaltu v množství do 0,70 kg/m2 | m2 | 117.98 | Postřik živičný spojovací bez posypu kamenivem z asfaltu silničního, v množství od 0,50 do 0,70 kg/m2
viz technická zpráva B.2.1.1, situace B.2.1.2.2, tabulka odboček B.2.1.3.19
|  |  |  | 34,7*2+48,58 |  | 117.98
24.2 | 6 |  | 573191111 | Nátěr infiltrační kationaktivní v množství emulzí 1 kg/m2 | m2 | 34.7 | Nátěr infiltrační kationaktivní emulzí v množství 1,00 kg/m2
|  |  | 8 | Trubní vedení
25 | 6 | 271 | 831263195 | Příplatek za zřízení kanalizační přípojky DN 100 až 300 | kus | 16 | Montáž potrubí z trub kameninových hrdlových s integrovaným těsněním. Příplatek k cenámza zřízení kanalizační odbočky o dimenzi DN100 až DN300. Příplatek pro připojení odbočky na domovní kanalizací
viz technická zpráva B.2.1.1, situace B.2.1.2.2, tabulka odboček B.2.1.3.19, vzorové uložení B.2.1.3.17
26 | 6 | 271 | 831312121 | Montáž potrubí z trub kameninových hrdlových s integrovaným těsněním výkop sklon do 20 % DN 150 | m | 34.7 | Montáž potrubí z trub kameninových hrdlových s integrovaným těsněním v otevřeném výkopu ve sklonu do 20 % DN 150
viz technická zpráva B.2.1.1, situace B.2.1.2.2, tabulka odboček B.2.1.3.19, vzorové uložení B.2.1.3.17
27 | 6 | 597 | 597106750 | trouba kameninová glazovaná DN150mm L1,50m spojovací systém F | m | 35.22 | trouby kameninové kanalizační hrdlové trouby kameninové glazované s integrovaným spojem stavební délka 1,50 m DN 150 mm F
|  |  |  | 34,7 * 1,015 |  | 35.22
28 | 6 | R | 89441 | Napojení přípojky na potrubí | kus | 10 | Napojení odbočky na potrubí stoky, materiál pro napojení včetně těsnění, montáž odbočky v otevřeném výkopu
viz technická zpráva B.2.1.1, situace B.2.1.2.2, tabulka odboček B.2.1.3.19, vzorové uložení B.2.1.3.17
29 | 6 | R | 89442 | Napojení přípojky do šachty DN 1000 | kus | 6 | Napojení odbočky na šachtu na stoce, materiál pro napojení (včetně spádiště v případě hlubších stok) včetně těsnění, montáž odbočky v otevřeném výkopu
viz technická zpráva B.2.1.1, situace B.2.1.2.2, tabulka odboček B.2.1.3.19, vzorové uložení B.2.1.3.17
30 | 6 | R | 89443 | Zřízení revizní plastové šachty DN 400 s poklopem vč.dodávky | kus | 10 | Zřízení revizní plastové šachty z PP, DN400 s litinovým poklopem, dodávka včetně montáže a dovozu, výšky do 2,5m
viz technická zpráva B.2.1.1, situace B.2.1.2.2, tabulka odboček B.2.1.3.19, vzorové uložení B.2.1.3.17, tabulka plastových šachet B.2.1.3.20
31 | 6 | R | nab-2 | Kamerová prohlídka vč. pořízení videozáznamu | m | 34.7 | Kontrola potrubí dálkově ovládanou televizní kamerou včetně vyhotovení záznamu a textových zpráv
viz technická zpráva B.2.1.1, situace B.2.1.2.2, tabulka odboček B.2.1.3.19,
|  |  | 9 | Ostatní konstrukce a práce-bourání
32 | 6 | 221 | 919735112 | Řezání stávajícího živičného krytu hl do 100 mm | m | 69.4 | Řezání stávajícího živičného krytu nebo podkladu hloubky přes 50 do 100 mm
viz technická zpráva B.2.1.1, situace B.2.1.2.2, tabulka odboček B.2.1.3.19,
|  |  |  | 34,7*2 |  | 69.4
33 | 6 | 221 | 979082213 | Vodorovná doprava suti -1km | t | 59.552 | Vodorovná doprava suti po suchu bez naložení, ale se složením a s hrubým urovnáním na vzdálenost do 1 km
viz technická zpráva B.2.1.1,
34 | 6 | 221 | 979082219 | Vodor dopr suti přípl za další 1km | t | 535.968 | Vodorovná doprava suti po suchu. Příplatek k ceně za každý další i započatý 1 km přes 1 km
viz technická zpráva B.2.1.1
35 | 6 | 221 | 979087212 | Nakládání na dopravní prostředky pro vodorovnou dopravu suti | t | 59.552 | Nakládání na dopravní prostředky pro vodorovnou dopravu suti
|  |  | 99 | Přesun hmot
36 | 6 | R | 9982761-s | Přesun hmot pro trubní vedení z trub kam otevřený výkop (štěrkové materiály) | t | 88.688 | Přesun hmot pro trubní vedení z trub kam otevřený výkop (štěrkové materiály)
viz technická zpráva B.2.1.1
|  |  | M | Práce a dodávky M
|  |  | 23-M | Montáže potrubí
37 | 6 | 923 | 230170004 | Tlakové zkoušky těsnosti potrubí - příprava DN do 200 | sada | 16 | Příprava pro zkoušku těsnosti pro potrubí světlosti do DN 200, včetně dodávky a vyhotovení záznamu
viz technická zpráva B.2.1.1, situace B.2.1.2.2, tabulka odboček B.2.1.3.19
38 | 6 | 923 | 230170014 | Tlakové zkoušky těsnosti potrubí - zkouška DN do 200 | m | 34.7 | Tlaková zkouška pro potrubí světlosti do DN 200, viz. Technická specifikace - tlakové zkoušky potrubí
viz technická zpráva B.2.1.1, situace B.2.1.2.2, tabulka odboček B.2.1.3.19,
Celkem

## 007
SOUPIS PRACÍ, DODÁVEK A SLUŽEB
Stavba: Petřkovice, kanalizační stoka T - část B - III.etapa
Objekt: SO 02.2 Splašková kanalizace III. etapa
Část: |  |  | T13a1, Kanalizace DN 250
Objednatel:
Zhotovitel:
Cen. hladina: |  |  | ÚRS 2009, KROS 2009
P.Č. | List | KCN | Kód položky | Položka | MJ | Množství celkem | Popis
1 | 2 | 2 | 3 | 4 | 5 | 6 | 7
|  |  | HSV | Práce a dodávky HSV
|  |  | 1 | Zemní práce
1 | 7 | 221 | 113107222 | Odstr podkl >200m2 kam drcené -20cm | m2 | 91.986
viz technická zpráva B.2.1.1, situace B.2.1.2.2, podélný profil B.2.1.3.4
|  |  |  | 1,2*68,53+3*1,3*2,5 "pro šachty navíc" |  | 91.986
2 | 7 | 221 | 113107225 | Odstranění podkladu pl přes 200 m2 z kameniva drceného tl 500 mm | m2 | 91.986 | Odstranění podkladů nebo krytů s přemístěním hmot na skládku na vzdálenost do 20 m nebo s naložením na dopravní prostředek v ploše jednotlivě přes 200 m2 z kameniva hrubého drceného, o tl. vrstvy přes 400 do 500 mm
viz technická zpráva B.2.1.1, situace B.2.1.2.2, podélný profil B.2.1.3.4
|  |  |  | 1,2*68,53+3*1,3*2,5 "pro šachty navíc" |  | 91.986
3 | 7 | 221 | 113107245 | Odstr podkl >200m2 živičných -25cm | m2 | 91.986 | Odstranění podkladů nebo krytů s přemístěním hmot na skládku na vzdálenost do 20 m nebo s naložením na dopravní prostředek v ploše jednotlivě přes 200 m2 živičných, o tl. vrstvy Odstranění podkladu pl přes 200 m2 živičných tl 250 mm
viz technická zpráva B.2.1.1, situace B.2.1.2.2, podélný profil B.2.1.3.4
|  |  |  | 1,2*68,53+3*1,3*2,5 "pro šachty navíc" |  | 91.986
4 | 7 | 221 | 113151314 | Odstranění živičného krytu frézováním pl přes 500 m2 tl 50 mm s překážkami v trase | m2 | 123.872 | Odstranění živičného podkladu nebo krytu frézováním s naložením na dopravní prostředek ploch přes 500 m2 na jednom objektu nebo při provádění pruhu šířky přes 750 mm s překážkami v trase tl. 50 mm
viz technická zpráva B.2.1.1, situace B.2.1.2.2, podélný profil B.2.1.3.4
|  |  |  | 1,6*69,02+3*1,6*2,8 |  | 123.872
5 | 7 | 001 | 115101201 | Čerpání vody na dopravní výšku do 10 m průměrný přítok do 500 l/min | hod | 288 | Čerpání vody na dopravní výšku do 10 m s uvažovaným průměrným přítokem do 500 l/min
viz technická zpráva B.2.1.1, situace B.2.1.2.2, podélný profil B.2.1.3.4
6 | 7 | 001 | 115101301 | Pohotovost čerpací soupravy pro dopravní výšku do 10 m přítok do 500 l/min | den | 12 | Pohotovost záložní čerpací soupravy pro dopravní výšku do 10 m s uvažovaným průměrným přítokem do 500 l/min
7 | 7 | 001 | 119001401 | Zajištění doč potr ocel lit DN -200 | m | 3.6 | Dočasné zajištění podzemního potrubí nebo vedení ve výkopišti ve stavu i poloze , ve kterých byla na začátku zemních prací a to s podepřením, vzepřením nebo vyvěšením, příp. s ochranným bedněním, se zřízením a odstraněním za jišťovací konstrukce, s opotřebením hmot potrubí ocelového nebo litinového, jmenovité světlosti DN do 200
viz technická zpráva B.2.1.1, situace B.2.1.2.2, podélný profil B.2.1.3.4
|  |  |  | 3*1,2 |  | 3.6
8 | 7 | 001 | 120001101 | Příplatek za ztížení vykopávky v blízkosti podzemního vedení | m3 | 6.48 | Příplatek k cenám vykopávek za ztížení vykopávky v blízkosti podzemního vedení nebo výbušnin v horninách jakékoliv třídy
viz technická zpráva B.2.1.1, situace B.2.1.2.2, podélný profil B.2.1.3.4
|  |  |  | 3,6*1,8 |  | 6.48
9 | 7 | 001 | 132301204 | Hloubení rýh š do 2000 mm v hornině tř. 4 objemu přes 5000 m3 | m3 | 143.284 | Hloubení zapažených i nezapažených rýh šířky přes 600 do 2 000 mm s urovnáním dna do předepsaného profilu a spádu v hornině tř. 4 přes 5 000 m3. Provedení výkopu zapažené rýhy o šířce do 2,0 m s urovnáním dna do předepsaného profilu a spádu, s přehozením výkopku na vzdálenost do 3m ve výkopišti, s přehozením výkopku na přilehlém terénu na vzdálenost do 5m, včetně přemístění vykopané zeminy ze dna výkopu v rýze do 2m na rostlý terén a dale její naložení na vozidlo
viz technická zpráva B.2.1.1, situace B.2.1.2.2, podélný profil B.2.1.3.4
|  |  |  | 3,45*1,2*(3,1-0,45)+1,3*2,5*2,65 |  | 19.584
|  |  |  | 40,48*1,2*(1,92-0,45)+1,3*2,5*1,47 |  | 76.184
|  |  |  | 24,60*1,2*(1,9-0,45)+1,3*2,5*1,45 |  | 47.517
|  |  |  | Součet |  | 143.284
10 | 7 | 001 | 132301209 | Rýhy š -2m přípl za lepivost hor 4 | m3 | 71.642 | Hloubení zapažených i nezapažených rýh šířky přes 600 do 2 000 mm s urovnáním dna do předepsaného profilu a spádu v hornině tř. 4 Příplatek k cenám za lepivost horniny tř. 4
11 | 7 | 001 | 151101101 | Pažení příložné s rozepř hl -2m zříz | m2 | 247.304 | Zřízení pažení a rozepření stěn rýh pro podzemní vedení pro všechny šířky rýhy příložné pro jakoukoliv mezerovitost, hloubky do 2 m
viz technická zpráva B.2.1.1, situace B.2.1.2.2, podélný profil B.2.1.3.4
|  |  |  | 24,60*1,9*2 |  | 93.48
|  |  |  | 40,48*1,9*2 |  | 153.824
|  |  |  | Součet |  | 247.304
12 | 7 | 001 | 151101102 | Zřízení příložného pažení a rozepření stěn rýh hl do 4 m | m2 | 21.735 | Zřízení pažení a rozepření stěn rýh pro podzemní vedení pro všechny šířky rýhy příložné pro jakoukoliv mezerovitost, hloubky do 4 m
viz technická zpráva B.2.1.1, situace B.2.1.2.2, podélný profil B.2.1.3.4
|  |  |  | 2*3,45*3,15 |  | 21.735
|  |  |  | Součet |  | 21.735
13 | 7 | 001 | 151101111 | Pažení přílož s rozepř hl -2m odstr | m2 | 247.304 | Odstranění pažení a rozepření stěn rýh pro podzemní vedení s uložením materiálu na vzdálenost do 3 m od kraje výkopu příložné, hloubky do 2 m
viz technická zpráva B.2.1.1, situace B.2.1.2.2, podélný profil B.2.1.3.4
14 | 7 | 001 | 151101112 | Odstranění příložného pažení a rozepření stěn rýh hl do 4 m | m2 | 21.735 | Odstranění pažení a rozepření stěn rýh pro podzemní vedení s uložením materiálu na vzdálenost do 3 m od kraje výkopu příložné, hloubky do 4 m
viz technická zpráva B.2.1.1, situace B.2.1.2.2, podélný profil B.2.1.3.4
15 | 7 | 001 | 161101101 | Svislé přem výkopku hor 1-4 hl -2,5m | m3 | 143.284 | Svislé přemístění výkopku bez naložení do dopravní nádoby avšak s vyprázdněním dopravní nádoby na hromadu nebo do dopravního prostředku z horniny tř. 1 až 4, při hloubce výkopu přes 1 do 2,5 m
16 | 7 | 001 | 162701105 | Vodorovné přemístění do 10000 m výkopku z horniny tř. 1 až 4 | m3 | 143.284 | Vodorovné přemístění výkopku po suchu na obvyklém dopravním prostředku, bez naložení výkopku, avšak se složením bez rozhrnutí z horniny tř. 1 až 4 na vzdálenost do 10km
17 | 7 | 001 | 171201201 | Uložení sypaniny na skládku | m3 | 143.284 | Uložení sypaniny na skládky včetně naložení a složení na dopravní prostředky
18 | 7 | 001 | 174101101 | Zásyp zhutněný jam šachet rýh | m3 | 117.658 | Zásyp (tříděnou struskou) sypaninou z jakékoliv horniny s uložením výkopku ve vrstvách se zhutněním jam, šachet, rýh nebo kolem objektů v těchto vykopávkách. Zásyp se zhutněním po vrstvách 20cm jam, šachet rýh nebo kolem objektů, míra zhutnění na rel. hutnost ID=0,90 (v hloubce 200 mm pod pláni musí htutnění provedeno na modul deformace zemní pláně Edef2 - 20Mpa
viz technická zpráva B.2.1.1, situace B.2.1.2.2, podélný profil B.2.1.3.4
|  |  |  | 143,284+91,986*0,45 |  | 184.678
|  |  |  | "-1,985-8,272-4,934-41,872" |  | -57.063
|  |  |  | "-0,08*68,53-1,13*3,96" |  | -9.957
|  |  |  | Součet |  | 117.658
19 | 7 | 122 | 122614300 | kamenivo struskové pro stavební účely zrnitost 16-32 mm | t | 164.721 | tříděná struska vysokopecní kamenivo struskové pro stavební účely ČSN 72 1511, ČSN 72 1512 druhotné suroviny frakce 16-32 mm
117,658 * 1,4
20 | 7 | 001 | 175101101 | Obsyp potrubí sypaninou bez prohoz | m3 | 41.872 | Obsyp potrubí sypaninou z vhodných hornin tř. 1 až 4 nebo materiálem přiúpraveným podél výkopu ve vzdálenosti do 3m od jeho kraje pro jakoukoliv hloubku výkopu a míru zhutnění bez prohození sypaniny. Zhutněný štěrkopísek (hutnění po vrstvách 20 cm, míra zhutnění na rel. hutnost ID=0,90) zrn. 0–10 mm 300 mm nad horní hranu potrubí. Výstražná fólie – na obsyp potrubí je položena výstražná perforovaná fólie dle ČSN 736006 bílé barvy
viz technická zpráva B.2.1.1, situace B.2.1.2.2, podélný profil B.2.1.3.4
|  |  |  | 1,2*0,55*68,53-0,049*68,53 |  | 41.8718
21 | 7 | 583 | 583373030 | štěrkopísek frakce 0-8 třída C | t | 80.185 | kamenivo přírodní těžené pro stavební účely PTK (drobné, hrubé, štěrkopísky) štěrkopísky ČSN 72 1511-2 frakce 0-8 tř. C
|  |  |  | 41,87183 * 1,915 |  | 80.185
22 | 7 | R | Srov-983 | Poplatek za řízenou skládku vč.analýz rozboru o uložení odpadu na skládku | t | 157.238 | Poplatek za řízenou skládku vč. analýz rozboru o uložení odpadu na skládku, vyhotovení zpráv
viz technická zpráva B.2.1.1
23 | 7 | 001 | Srov-984 | Poplatek za skládku přebytečné zeminy vč. analýz a rozboru o uložení odpadu na skládku | m3 | 143.284 | Poplatek za skládku přebytečné zeminy vč. anylýz rozboru o uložení odpadu na skládku, vyhotovení zpráv
|  |  | 2 | Zakládání
24 | 7 | 271 | 212752212 | Trativod z drenážních trubek plastových flexibilních D do 100 mm včetně lože otevřený výkop | m | 68.53 | Trativody z drenážních trubek se zřízením štěrkopískového lože pod trubky a s jejich obsypem v průměrném celkovém množství do 0,15 m3/m v otevřeném výkopu z trubek pálených DN přes 65 do 100
viz technická zpráva B.2.1.1, situace B.2.1.2.2, podélný profil B.2.1.3.4, vzorové uložení potrubí B.2.1.3.17
25 | 7 | R | 242111111 | Provizorní čerpací studna | kus | 2 | Provizorní čerpací studna, zřízení a odstranění včetně dodávky a vystrojení
|  |  | 4 | Vodorovné konstrukce
25.1 | 7 | 271 | 451573111 | Lože pod potrubí z písku a štěrkop | m3 | 1.985 | Lože pod potrubí zhutněné pro stoky a drobné objekty v otevřeném výkopu z písku a štěrkopísku do 63 mm. Míra zhutnění na rel. Hutnost ID=0,9.
|  |  |  | 2,1*2,1*0,15*3 "pod šachty" |  | 1.985
26 | 7 | 271 | 452311121r | Podkladní desky z betonu prostého tř. C 8/10 otevřený výkop | m3 | 8.416 | Podkladní a zajišťovací konstrukce z betonu (1) prostého, (2) železového v otevřeném výkopu desky pod potrubí, stoky a drobné objekty z betonu tř. C 8/10 včetně bednění
|  |  |  | 68,53*1,2*0,1 +0,4*1,6*0,1*3 |  | 8.416
27 | 7 | 271 | 452312131 | Sedlové lože z betonu prostého tř. C 12/15 otevřený výkop | m3 | 4.934 | Podkladní a zajišťovací konstrukce z betonu (1) prostého, (2) železového v otevřeném výkopu sedlové lože pod potrubí z betonu tř. C 12/15
|  |  |  | 68,53*1,2*0,06 |  | 4.9342
|  |  | 5 | Komunikace
28 | 7 | 221 | 564851114 | Podklad ze štěrkodrtě ŠD tl 180 mm | m2 | 91.986 | Podklad ze štěrkodrtě ŠD tl 180 mm s rozprostřením a zhutněním tl 180mm na Mdef 45Mpa
viz technická zpráva B.2.1.1, situace B.2.1.2.2, podélný profil
|  |  |  | 1,2*68,53+3*1,3*2,5 "pro šachty navíc" |  | 91.986
29 | 7 | 221 | 565145111 | Asfaltový beton vrstva podkladní ACP 16 (obalované kamenivo OKS) tl 60 mm š do 3 m | m2 | 91.986 | asfaltový beton vrstva podkladní ACP 16 - obalované kamenivo střednězrnné s rozprostšením a zhutněním v pruhu šířky do 3m, zhutnění tl. 6 cm, hutnění na hodnotu Id=0,90, včetně infiltračního postřiku 2,5 kg/m2
viz technická zpráva B.2.1.1, situace B.2.1.2.2, podélný profil
|  |  |  | 1,2*68,53+3*1,3*2,5 "pro šachty navíc" |  | 91.986
30 | 7 | 221 | 565165112 | Asfaltový beton vrstva podkladní ACP 16 (obalované kamenivo OKS) tl 90 mm š do 3 m | m2 | 91.986 | Asfaltový beton vrstva podkladní ACP 16 - obalované kamenivo střednězrnné s rozprostšením a zhutněním v pruhu šířky do 3m, zhutnění tl. 9 cm, hutnění na hodnotu Id=0,85 včetně infiltračního postřiku 2,5 kg/m2
viz technická zpráva B.2.1.1, situace B.2.1.2.2, podélný profil
|  |  |  | 1,2*68,53+3*1,3*2,5 "pro šachty navíc" |  | 91.986
31 | 7 | 221 | 577145111 | Asfaltový beton vrstva obrusná ACO 16 (ABH) tl 50 mm š do 3 m z nemodifikovaného asfaltu | m2 | 123.872 | asfaltový beton vrstva obrusná ACO 16 (ABH) v tl.5 cm včetně rozprostření a zaválcování (zhutněním nemodifikovaného asfaltu)
viz technická zpráva B.2.1.1, situace B.2.1.2.2, podélný profil B.2.1.3.4
|  |  |  | 1,6*69,02+3*1,6*2,8 |  | 123.872
32 | 7 | 221 | 577165112 | Asfaltový beton vrstva ložní ACL 16 (ABH) tl 70 mm š do 3 m z nemodifikovaného asfaltu | m2 | 91.986 | Asfaltový beton podkladní vrstva ložní ACL 16 (ABH) v tl. 7cm včetně rozprostření a zaválcování (zhutněním nemodifikovaného asfaltu) včetně infiltračního postřiku 2,5 kg/m2
viz technická zpráva B.2.1.1, situace B.2.1.2.2, podélný profil
|  |  |  | 1,2*68,53+3*1,3*2,5 "pro šachty navíc" |  | 91.986
32.1 | 7 |  | 573211111 | Postřik živičný spojovací z asfaltu v množství do 0,70 kg/m2 | m2 | 307.844 | Postřik živičný spojovací bez posypu kamenivem z asfaltu silničního, v množství od 0,50 do 0,70 kg/m2
viz technická zpráva B.2.1.1, situace B.2.1.2.2, podélný profil
|  |  |  | 91,986*2+123,872 |  | 307.844
32.2 | 7 |  | 573191111 | Nátěr infiltrační kationaktivní v množství emulzí 1 kg/m2 | m2 | 91.986 | Nátěr infiltrační kationaktivní emulzí v množství 1,00 kg/m2
|  |  | 8 | Trubní vedení
33 | 7 | 271 | 831362121 | Montáž potrubí z trub kameninových hrdlových s integrovaným těsněním výkop sklon do 20 % DN 250 | m | 68.53 | Montáž potrubí z trub kameninových hrdlových s integrovaným těsněním v otevřeném výkopu ve sklonu do 20 % DN 250
viz technická zpráva B.2.1.1, situace B.2.1.2.2, podélný profil B.2.1.3.4
|  |  |  | 68,53 |  | 68.53
34 | 7 | 597 | 597107020 | trouba kameninová glazovaná DN250mm L2,50m spojovací systém C Třida 160 | m | 69.558 | trouby kameninové kanalizační hrdlové trouby kameninové glazované s integrovaným spojem stavební délka 2,50 m DN 250 mm tř.160 C
|  |  |  | 68,53 * 1,015 |  | 69.558
35 | 7 | 271 | 837312221 | Montáž kameninových tvarovek jednoosých s integrovaným těsněním otevřený výkop DN 150 | kus | 6 | Montáž kameninových tvarovek na potrubí z trub kameninových v otevřeném výkopu s integrovaným těsněním jednoosých DN 150
viz technická zpráva B.2.1.1, situace B.2.1.2.2, podélný profil B.2.1.3.4
36 | 7 | 597 | 597118520 | ucpávka kameninová glazovaná DN150mm spojovací systém C | kus | 4 | tvarovky kameninové kanalizační hrdlové s integrovaným spojem ucpávky (pro utěsnění odboček během tlakové zkoušky nebo pro utěsnění rezervních odboček) DN 150 mm , F
37 | 7 | 597 | 597109840 | koleno kameninové glazované DN150mm 45° spojovací systém F | kus | 2 | tvarovky kameninové kanalizační hrdlové s integrovaným spojem kolena DN 150 mm , 45°, F
38 | 7 | 271 | 837371221 | Montáž kameninových tvarovek odbočných s integrovaným těsněním otevřený výkop DN 300 | kus | 1 | Montáž kameninových tvarovek na potrubí z trub kameninových v otevřeném výkopu s integrovaným těsněním odbočných DN 300
viz technická zpráva B.2.1.1, situace B.2.1.2.2, podélný profil B.2.1.3.4
39 | 7 | 597 | 597115430 | odbočka kameninová glazovaná jednoduchá šikmá DN200/150 L50cm spojovací systém F/F tř.160/- | kus | 1 | tvarovky kameninové kanalizační hrdlové s integrovaným spojem odbočky jednoduché šikmé (úhel 45°) DN 300/150 mm L = 50 cm C/F tř.160/-
40 | 7 | 271 | 899104111 | Osazení poklopů litinových nebo ocelových včetně rámů hmotnosti nad 150 kg | kus | 3 | Osazení poklopů litinových a ocelových včetně rámů hmotnosti jednotlivě přes 150 kg
viz technická zpráva B.2.1.1, situace B.2.1.2.2, podélný profil B.2.1.3.4
41 | 7 | 552 | 552434420 | poklop na vstupní šachtu litinový s betonovou výplní a odvětráváním D400 s tlumící vložkou | kus | 3 | poklop na vstupní šachtu BEGU R1 D400. litinový s betonovou výplní a odvětráním, a tlumící vložkou, pro zatížení D400
42 | 7 | R | nab-30 | Vstupní šachta kanalizační prefa, vnitřní pr.1m, tl. stěny 120mm, žlab a nást kameninová (dno potrubí do hl. 2 m), včetně montáže | soub | 2 | Vstupní šachta kanalizační prefabrikovaná, vnitřní průměr 1m, tl. stěny 120mm, žlab a nástupnice provedení kamenina (dno potrubí do hl.2 m), dodávka včetně montáže
viz technická zpráva B.2.1.1, situace B.2.1.2.2, podélný profil B.2.1.3.4, revizní prefabrikované šachty B.2.1.3.14
43 | 7 | R | nab-311 | Spádišťová šachta vnitř.prům. 1m, tl. stěny 120mm, dno a nárazová stěna v prov. s čedičovými segmenty (dno potr. do hl.3 m) obtokové potrubí vče.obetonování | soub | 1 | Spádištová šachta vnitř. průměr 1m tl. stěny 120mm, dno a nárazová stěna v prov. čedič. segmenty (dno potrubí do hl. 3m) odtokové potrubí vč. Obetonování, dodávka včetně montáže a přesunu
viz technická zpráva B.2.1.1, situace B.2.1.2.2, podélný profil B.2.1.3.4, revizní prefabrikované šachty B.2.1.3.14, spádišťové šachty B.2.1.3.16
44 | 7 | R | srov-40 | Povrchová ochrana vnějšího pláště šachty (nátěr krystalonem na zlepšení vlastností betonu) | kpl | 3 | Povrchová ochrana vnějšího pláště šachty (nátěr krystalonem na zlepšení vlastnosti betonu) dodávka včetně montáže
viz technická zpráva B.2.1.1, revizní prefabrikované šachty B.2.1.3.14
45 | 7 | R | SROV-122 | Prohlídka televizní kamerou ,vč.záznamu | m | 68.53 | Kontrola potrubí dálkově ovládanou televizní kamerou včetně vyhotovení záznamu a textových zpráv
viz technická zpráva B.2.1.1, situace B.2.1.2.2, podélný profil B.2.1.3.4,
|  |  | 9 | Ostatní konstrukce a práce-bourání
46 | 7 | 221 | 919735112 | Řezání stávajícího živičného krytu hl do 100 mm | m | 145.84 | Řezání stávajícího živičného krytu nebo podkladu hloubky přes 50 do 100 mm
viz technická zpráva B.2.1.1, situace B.2.1.2.2, podélný profil B.2.1.3.4,
47 | 7 | 221 | 979082213 | Vodorovná doprava suti -1km | t | 157.238 | Vodorovná doprava suti po suchu bez naložení, ale se složením a s hrubým urovnáním na vzdálenost do 1 km
viz technická zpráva B.2.1.1,
48 | 7 | 221 | 979082219 | Vodor dopr suti přípl za další 1km | t | 1415.142 | Vodorovná doprava suti po suchu. Příplatek k ceně za každý další i započatý 1 km přes 1 km
viz technická zpráva B.2.1.1,
49 | 7 | 221 | 979087212 | Nakládání na dopravní prostředky pro vodorovnou dopravu suti | t | 157.238 | Nakládání na dopravní prostředky pro vodorovnou dopravu suti
|  |  | 99 | Přesun hmot
50 | 7 | 271 | 998276101 | Přesun hmot pro trubní vedení z trub otevřený výkop | t | 274.835 | Přesun hmot pro trubní vedení z trub kam otevřený výkop (štěrkové materiály)
viz technická zpráva B.2.1.1
|  |  | M | Práce a dodávky M
|  |  | 23-M | Montáže potrubí
51 | 7 | 923 | 230170005 | Tlakové zkoušky těsnosti potrubí - příprava DN do 350 | sada | 3 | Příprava pro zkoušku těsnosti pro potrubí světlosti do DN 350, včetně dodávky a vyhotovení záznamu
viz technická zpráva B.2.1.1, situace B.2.1.2.2, podélný profil B.2.1.3.4,
52 | 7 | 923 | 230170015 | Tlakové zkoušky těsnosti potrubí - zkouška DN do 350 | m | 68.53 | Tlaková zkouška pro potrubí světlosti do DN 350, viz. Technická specifikace - tlakové zkoušky potrubí
viz technická zpráva B.2.1.1, situace B.2.1.2.2, podélný profil B.2.1.3.4,
Celkem

## 008
SOUPIS PRACÍ, DODÁVEK A SLUŽEB
Stavba: Petřkovice, kanalizační stoka T - část B - III.etapa
Objekt: SO 02.2 Splašková kanalizace III. etapa
Část: |  |  | T13a1, Kanalizační odbočky DN 150
Objednatel:
Zhotovitel:
Cen. hladina: |  |  | ÚRS 2009, KROS 2009
P.Č. | List | KCN | Kód položky | Položka | MJ | Množství celkem | Popis
1 | 2 | 2 | 3 | 4 | 5 | 6 | 7
|  |  | HSV | Práce a dodávky HSV
|  |  | 1 | Zemní práce
1 | 8 | 221 | 113107222 | Odstranění podkladu pl přes 200 m2 z kameniva drceného tl 200 mm | m2 | 9.6
viz technická zpráva B.2.1.1, situace B.2.1.2.2, tabulka odboček B.2.1.3.19, vzorové uložení B.2.1.3.17
|  |  |  | 1,0*9,6 |  | 9.6
2 | 8 | 221 | 113107225 | Odstranění podkladu pl přes 200 m2 z kameniva drceného tl 500 mm | m2 | 9.6 | Odstranění podkladů nebo krytů s přemístěním hmot na skládku na vzdálenost do 20 m nebo s naložením na dopravní prostředek v ploše jednotlivě přes 200 m2 z kameniva hrubého drceného, o tl. vrstvy přes 400 do 500 mm
viz technická zpráva B.2.1.1, situace B.2.1.2.2, tabulka odboček B.2.1.3.19, vzorové uložení B.2.1.3.17
|  |  |  | 1,0*9,6 |  | 9.6
3 | 8 | 221 | 113107245 | Odstranění podkladu pl přes 200 m2 živičných tl 250 mm | m2 | 9.6 | Odstranění podkladů nebo krytů s přemístěním hmot na skládku na vzdálenost do 20 m nebo s naložením na dopravní prostředek v ploše jednotlivě přes 200 m2 živičných, o tl. vrstvy Odstranění podkladu pl přes 200 m2 živičných tl 250 mm
viz technická zpráva B.2.1.1, situace B.2.1.2.2, tabulka odboček B.2.1.3.19, vzorové uložení B.2.1.3.17
|  |  |  | 1,0*9,6 |  | 9.6
4 | 8 | 221 | 113151314 | Odstranění živičného krytu frézováním pl přes 500 m2 tl 50 mm s překážkami v trase | m2 | 13.44 | Odstranění živičného podkladu nebo krytu frézováním s naložením na dopravní prostředek ploch přes 500 m2 na jednom objektu nebo při provádění pruhu šířky přes 750 mm s překážkami v trase tl. 50 mm
viz technická zpráva B.2.1.1, situace B.2.1.2.2, tabulka odboček B.2.1.3.19, vzorové uložení B.2.1.3.17
|  |  |  | 1,4*9,6 |  | 13.44
5 | 8 | 001 | 132301204 | Hloubení rýh š do 2000 mm v hornině tř. 4 objemu přes 5000 m3 | m3 | 17.28 | Hloubení zapažených i nezapažených rýh šířky přes 600 do 2 000 mm s urovnáním dna do předepsaného profilu a spádu v hornině tř. 4 přes 5 000 m3. Provedení výkopu zapažené rýhy o šířce do 2,0 m s urovnáním dna do předepsaného profilu a spádu, s přehozením výkopku na vzdálenost do 3m ve výkopišti, s přehozením výkopku na přilehlém terénu na vzdálenost do 5m, včetně přemístění vykopané zeminy ze dna výkopu v rýze do 2m na rostlý terén a dale její naložení na vozidlo
viz technická zpráva B.2.1.1, situace B.2.1.2.2, tabulka odboček B.2.1.3.19, vzorové uložení B.2.1.3.17
|  |  |  | 1,0*9,6*1,8 |  | 17.28
6 | 8 | 001 | 132301209 | Rýhy š -2m přípl za lepivost hor 4 | m3 | 8.64 | Hloubení zapažených i nezapažených rýh šířky přes 600 do 2 000 mm s urovnáním dna do předepsaného profilu a spádu v hornině tř. 4 Příplatek k cenám za lepivost horniny tř. 4
7 | 8 | 001 | 151101101 | Pažení příložné s rozepř hl -2m zříz | m2 | 34.56 | Zřízení pažení a rozepření stěn rýh pro podzemní vedení pro všechny šířky rýhy příložné pro jakoukoliv mezerovitost, hloubky do 2 m
viz technická zpráva B.2.1.1, situace B.2.1.2.2, tabulka odboček B.2.1.3.19, vzorové uložení B.2.1.3.17
|  |  |  | 9,6*1,8*2 |  | 34.56
8 | 8 | 001 | 151101111 | Pažení přílož s rozepř hl -2m odstr | m2 | 34.56 | Odstranění pažení a rozepření stěn rýh pro podzemní vedení s uložením materiálu na vzdálenost do 3 m od kraje výkopu příložné, hloubky do 2 m
viz technická zpráva B.2.1.1, situace B.2.1.2.2, tabulka odboček B.2.1.3.19, vzorové uložení B.2.1.3.17
9 | 8 | 001 | 161101101 | Svislé přem výkopku hor 1-4 hl -2,5m | m3 | 17.28 | Svislé přemístění výkopku bez naložení do dopravní nádoby avšak s vyprázdněním dopravní nádoby na hromadu nebo do dopravního prostředku z horniny tř. 1 až 4, při hloubce výkopu přes 1 do 2,5 m
10 | 8 | 001 | 162701105 | Vodorovné přemístění do 10000 m výkopku z horniny tř. 1 až 4 | m3 | 17.28 | Vodorovné přemístění výkopku po suchu na obvyklém dopravním prostředku, bez naložení výkopku, avšak se složením bez rozhrnutí z horniny tř. 1 až 4 na vzdálenost do 10km
viz technická zpráva B.2.1.1
11 | 8 | 001 | 171201201 | Uložení sypaniny na skládku | m3 | 17.28 | Uložení sypaniny na skládky včetně naložení a složení na dopravní prostředky
viz technická zpráva B.2.1.1,
12 | 8 | 001 | 174101101 | Zásyp zhutněný jam šachet rýh | m3 | 12 | Zásyp (tříděnou struskou) sypaninou z jakékoliv horniny s uložením výkopku ve vrstvách se zhutněním jam, šachet, rýh nebo kolem objektů v těchto vykopávkách. Zásyp se zhutněním po vrstvách 20cm jam, šachet rýh nebo kolem objektů, míra zhutnění na rel. hutnost ID=0,90 (v hloubce 200 mm pod pláni musí htutnění provedeno na modul deformace zemní pláně Edef2 - 20Mpa
viz technická zpráva B.2.1.1, situace B.2.1.2.2, tabulka odboček B.2.1.3.19, vzorové uložení B.2.1.3.17
|  |  |  | 1,0*1,25*9,6"po vrch komunikace |  | 12
13 | 8 | 122 | 122614300 | kamenivo struskové pro stavební účely zrnitost 16-32 mm | t | 16.8 | tříděná struska vysokopecní kamenivo struskové pro stavební účely ČSN 72 1511, ČSN 72 1512 druhotné suroviny frakce 16-32 mm
|  |  |  | 12 * 1,4 |  | 16.8
14 | 8 | 001 | 175101101 | Obsyp potrubí sypaninou bez prohoz | m3 | 4.32 | Obsyp potrubí sypaninou z vhodných hornin tř. 1 až 4 nebo materiálem přiúpraveným podél výkopu ve vzdálenosti do 3m od jeho kraje pro jakoukoliv hloubku výkopu a míru zhutnění bez prohození sypaniny. Zhutněný štěrkopísek (hutnění po vrstvách 20 cm, míra zhutnění na rel. hutnost ID=0,90) zrn. 0–10 mm 300 mm nad horní hranu potrubí. Výstražná fólie – na obsyp potrubí je položena výstražná perforovaná fólie dle ČSN 736006 bílé barvy
viz technická zpráva B.2.1.1, situace B.2.1.2.2, tabulka odboček B.2.1.3.19, vzorové uložení B.2.1.3.17
|  |  |  | 1,0*0,45*9,6 |  | 4.32
15 | 8 | 583 | 583373030 | štěrkopísek frakce 0-8 třída C | t | 8.273 | kamenivo přírodní těžené pro stavební účely PTK (drobné, hrubé, štěrkopísky) štěrkopísky ČSN 72 1511-2 frakce 0-8 tř. C
|  |  |  | 4,32 * 1,915 |  | 8.273
16 | 8 | R | Srov-983 | Poplatek za řízenou skládku vč.analýz rozboru o uložení odpadu na skládku | t | 16.476 | Poplatek za řízenou skládku vč. analýz rozboru o uložení odpadu na skládku, vyhotovení zpráv
viz technická zpráva B.2.1.1
17 | 8 | 001 | Srov-984 | Poplatek za skládku přebytečné zeminy vč. analýz a rozboru o uložení odpadu na skládku | m3 | 17.28 | Poplatek za skládku přebytečné zeminy vč. anylýz rozboru o uložení odpadu na skládku, vyhotovení zpráv
viz technická zpráva B.2.1.1
|  |  | 4 | Vodorovné konstrukce
18 | 8 | 271 | 452311121 | Podkladní desky z betonu prostého tř. C 8/10 otevřený výkop | m3 | 0.96 | Podkladní a zajišťovací konstrukce z betonu (1) prostého, (2) železového v otevřeném výkopu desky pod potrubí, stoky a drobné objekty z betonu tř. C 8/10
viz technická zpráva B.2.1.1, situace B.2.1.2.2, tabulka odboček B.2.1.3.19, vzorové uložení B.2.1.3.17
|  |  |  | 0,1*1,0*9,6 |  | 0.96
19 | 8 | 271 | 452312131 | Sedlové lože z betonu prostého tř. C 12/15 otevřený výkop | m3 | 0.576 | Podkladní a zajišťovací konstrukce z betonu (1) prostého, (2) železového v otevřeném výkopu sedlové lože pod potrubí z betonu tř. C 12/15
viz technická zpráva B.2.1.1, situace B.2.1.2.2, tabulka odboček B.2.1.3.19, vzorové uložení B.2.1.3.17
|  |  |  | 0,06*1,0*9,6 |  | 0.576
|  |  | 5 | Komunikace
20 | 8 | 221 | 564851114 | Podklad ze štěrkodrtě ŠD tl 180 mm | m2 | 9.6 | Podklad ze štěrkodrtě ŠD tl 180 mm s rozprostřením a zhutněním tl 180mm na Mdef 45Mpa
viz technická zpráva B.2.1.1, situace B.2.1.2.2, tabulka odboček B.2.1.3.19, vzorové uložení B.2.1.3.17
21 | 8 | 221 | 565145111 | Asfaltový beton vrstva podkladní ACP 16 (obalované kamenivo OKS) tl 60 mm š do 3 m | m2 | 9.6 | asfaltový beton vrstva podkladní ACP 16 - obalované kamenivo střednězrnné s rozprostšením a zhutněním v pruhu šířky do 3m, zhutnění tl. 6 cm, hutnění na hodnotu Id=0,90, včetně infiltračního postřiku 2,5 kg/m2
viz technická zpráva B.2.1.1, situace B.2.1.2.2, tabulka odboček B.2.1.3.19, vzorové uložení B.2.1.3.17
22 | 8 | 221 | 565165112 | Asfaltový beton vrstva podkladní ACP 16 (obalované kamenivo OKS) tl 90 mm š do 3 m | m2 | 9.6 | Asfaltový beton vrstva podkladní ACP 16 - obalované kamenivo střednězrnné s rozprostšením a zhutněním v pruhu šířky do 3m, zhutnění tl. 9 cm, hutnění na hodnotu Id=0,85 včetně infiltračního postřiku 2,5 kg/m2
viz technická zpráva B.2.1.1, situace B.2.1.2.2, tabulka odboček B.2.1.3.19, vzorové uložení B.2.1.3.17
23 | 8 | 221 | 577165112 | Asfaltový beton vrstva ložní ACL 16 (ABH) tl 70 mm š do 3 m z nemodifikovaného asfaltu | m2 | 9.6 | Asfaltový beton podkladní vrstva ložní ACL 16 (ABH) v tl. 7cm včetně rozprostření a zaválcování (zhutněním nemodifikovaného asfaltu) včetně infiltračního postřiku 2,5 kg/m2
23.1 | 8 |  | 577145111 | Asfaltový beton vrstva obrusná ACO 16 (ABH) tl 50 mm š do 3 m z nemodifikovaného asfaltu | m2 | 13.44 | asfaltový beton vrstva obrusná ACO 16 (ABH) v tl.5 cm včetně rozprostření a zaválcování (zhutněním nemodifikovaného asfaltu)
23.1 | 8 |  | 573211111 | Postřik živičný spojovací z asfaltu v množství do 0,70 kg/m2 | m2 | 32.64 | Postřik živičný spojovací bez posypu kamenivem z asfaltu silničního, v množství od 0,50 do 0,70 kg/m2
viz technická zpráva B.2.1.1, situace B.2.1.2.2, tabulka odboček B.2.1.3.19, vzorové uložení B.2.1.3.17
|  |  |  | 9,6*2+13,44 |  | 19.2
23.2 | 8 |  | 573191111 | Nátěr infiltrační kationaktivní v množství emulzí 1 kg/m2 | m2 | 9.6 | Nátěr infiltrační kationaktivní emulzí v množství 1,00 kg/m2
|  |  | 8 | Trubní vedení
24 | 8 | 271 | 831263195 | Příplatek za zřízení kanalizační přípojky DN 100 až 300 | kus | 4 | Montáž potrubí z trub kameninových hrdlových s integrovaným těsněním. Příplatek k cenámza zřízení kanalizační odbočky o dimenzi DN100 až DN300. Příplatek pro připojení odbočky na domovní kanalizací
viz technická zpráva B.2.1.1, situace B.2.1.2.2, tabulka odboček B.2.1.3.19, vzorové uložení B.2.1.3.17
25 | 8 | 271 | 831312121 | Montáž potrubí z trub kameninových hrdlových s integrovaným těsněním výkop sklon do 20 % DN 150 | m | 9.6 | Montáž potrubí z trub kameninových hrdlových s integrovaným těsněním v otevřeném výkopu ve sklonu do 20 % DN 150
viz technická zpráva B.2.1.1, situace B.2.1.2.2, tabulka odboček B.2.1.3.19, vzorové uložení B.2.1.3.17
26 | 8 | 597 | 597106750 | trouba kameninová glazovaná DN150mm L1,50m spojovací systém F | m | 9.744 | trouby kameninové kanalizační hrdlové trouby kameninové glazované s integrovaným spojem stavební délka 1,50 m DN 150 mm F
|  |  |  | 9,6 * 1,015 |  | 9.744
27 | 8 | R | 89441 | Napojení přípojky na potrubí | kus | 1 | Napojení odbočky na potrubí stoky, materiál pro napojení včetně těsnění, montáž odbočky v otevřeném výkopu
viz technická zpráva B.2.1.1, situace B.2.1.2.2, tabulka odboček B.2.1.3.19, vzorové uložení B.2.1.3.17
28 | 8 | R | 89442 | Napojení přípojky do šachty DN 1000 | kus | 3 | Napojení odbočky na šachtu na stoce, materiál pro napojení (včetně spádiště v případě hlubších stok) včetně těsnění, montáž odbočky v otevřeném výkopu
viz technická zpráva B.2.1.1, situace B.2.1.2.2, tabulka odboček B.2.1.3.19, vzorové uložení B.2.1.3.17
29 | 8 | R | 89443 | Zřízení revizní plastové šachty DN 400 s poklopem vč.dodávky | kus | 1 | Zřízení revizní plastové šachty z PP, DN400 s litinovým poklopem, dodávka včetně montáže a dovozu, výšky do 2,5m
viz technická zpráva B.2.1.1, situace B.2.1.2.2, tabulka odboček B.2.1.3.19, vzorové uložení B.2.1.3.17, tabulka plastových šachet B.2.1.3.20
30 | 8 | R | nab-2 | Kamerová prohlídka vč. pořízení videozáznamu | m | 9.6 | Kontrola potrubí dálkově ovládanou televizní kamerou včetně vyhotovení záznamu a textových zpráv
viz technická zpráva B.2.1.1, situace B.2.1.2.2, tabulka odboček B.2.1.3.19, vzorové uložení B.2.1.3.17
|  |  | 9 | Ostatní konstrukce a práce-bourání
31 | 8 | 221 | 919735115 | Řezání stávajícího živičného krytu hl do 250 mm | m | 19.2 | Řezání stávajícího živičného krytu nebo podkladu hloubky přes 50 do 100 mm
viz technická zpráva B.2.1.1, situace B.2.1.2.2, tabulka odboček B.2.1.3.19, vzorové uložení B.2.1.3.17
|  |  |  | 9,6*2 |  | 19.2
32 | 8 | 221 | 979082213 | Vodorovná doprava suti -1km | t | 16.476 | Vodorovná doprava suti po suchu bez naložení, ale se složením a s hrubým urovnáním na vzdálenost do 1 km
viz technická zpráva B.2.1.1
33 | 8 | 221 | 979082219 | Vodor dopr suti přípl za další 1km | t | 148.284 | Vodorovná doprava suti po suchu. Příplatek k ceně za každý další i započatý 1 km přes 1 km
viz technická zpráva B.2.1.1
34 | 8 | 221 | 979087212 | Nakládání na dopravní prostředky pro vodorovnou dopravu suti | t | 16.476 | Nakládání na dopravní prostředky pro vodorovnou dopravu suti
|  |  | 99 | Přesun hmot
35 | 8 | R | 9982761-s | Přesun hmot pro trubní vedení z trub kam otevřený výkop (štěrkové materiály) | t | 25.612 | Přesun hmot pro trubní vedení z trub kam otevřený výkop (štěrkové materiály)
viz technická zpráva B.2.1.1
|  |  | M | Práce a dodávky M
|  |  | 23-M | Montáže potrubí
36 | 8 | 923 | 230170004 | Tlakové zkoušky těsnosti potrubí - příprava DN do 200 | sada | 4 | Příprava pro zkoušku těsnosti pro potrubí světlosti do DN 200, včetně dodávky a vyhotovení záznamu
viz technická zpráva B.2.1.1, situace B.2.1.2.2, tabulka odboček B.2.1.3.19,
37 | 8 | 923 | 230170014 | Tlakové zkoušky těsnosti potrubí - zkouška DN do 200 | m | 9.6 | Tlaková zkouška pro potrubí světlosti do DN 200, viz. Technická specifikace - tlakové zkoušky potrubí
viz technická zpráva B.2.1.1, situace B.2.1.2.2, tabulka odboček B.2.1.3.19,
Celkem

## 009
SOUPIS PRACÍ, DODÁVEK A SLUŽEB
Stavba: Petřkovice, kanalizační stoka T - část B - III.etapa
Objekt: SO 02.2 Splašková kanalizace III. etapa
Část: |  |  | T13b, Kanalizace DN 300
Objednatel:
Zhotovitel:
Cen. hladina: |  |  | ÚRS 2009, KROS 2009
P.Č. | List | KCN | Kód položky | Položka | MJ | Množství celkem | Popis
1 | 2 | 2 | 3 | 4 | 5 | 6 | 7
|  |  | HSV | Práce a dodávky HSV
|  |  | 1 | Zemní práce
1 | 9 | 221 | 113107222 | Odstr podkl >200m2 kam drcené -20cm | m2 | 746.684
viz technická zpráva B.2.1.1, situace B.2.1.2.2, B.2.1.2.3, podélný profil B.2.1.3.5, vzorové uložení potrubí B.2.1.3.17
|  |  |  | 1,2*584,32+14*1,3*2,5 "pro šachty navíc" |  | 746.684
2 | 9 | 221 | 113107225 | Odstranění podkladu pl přes 200 m2 z kameniva drceného tl 500 mm | m2 | 746.684 | Odstranění podkladů nebo krytů s přemístěním hmot na skládku na vzdálenost do 20 m nebo s naložením na dopravní prostředek v ploše jednotlivě přes 200 m2 z kameniva hrubého drceného, o tl. vrstvy přes 400 do 500 mm
viz technická zpráva B.2.1.1, situace B.2.1.2.2, B.2.1.2.3, podélný profil B.2.1.3.5, vzorové uložení potrubí B.2.1.3.17
|  |  |  | 1,2*584,32+14*1,3*2,5 |  | 746.684
3 | 9 | 221 | 113107245 | Odstr podkl >200m2 živičných -25cm | m2 | 746.684 | Odstranění podkladů nebo krytů s přemístěním hmot na skládku na vzdálenost do 20 m nebo s naložením na dopravní prostředek v ploše jednotlivě přes 200 m2 živičných, o tl. vrstvy Odstranění podkladu pl přes 200 m2 živičných tl 250 mm
viz technická zpráva B.2.1.1, situace B.2.1.2.2, B.2.1.2.3, podélný profil B.2.1.3.5, vzorové uložení potrubí B.2.1.3.17
|  |  |  | 1,2*584,32+14*1,3*2,5 |  | 746.684
4 | 9 | 221 | 113151314 | Odstranění živičného krytu frézováním pl přes 500 m2 tl 50 mm s překážkami v trase | m2 | 2893.84 | Odstranění živičného podkladu nebo krytu frézováním s naložením na dopravní prostředek ploch přes 500 m2 na jednom objektu nebo při provádění pruhu šířky přes 750 mm s překážkami v trase tl. 50 mm
viz technická zpráva B.2.1.1, situace B.2.1.2.2, B.2.1.2.3, podélný profil B.2.1.3.5, vzorové uložení potrubí B.2.1.3.17
|  |  |  | 587,0*5-41,16 "odečet pro přípojky" |  | 2893.84
5 | 9 | 001 | 115101201 | Čerpání vody na dopravní výšku do 10 m průměrný přítok do 500 l/min | hod | 1992 | Čerpání vody na dopravní výšku do 10 m s uvažovaným průměrným přítokem do 500 l/min
viz technická zpráva B.2.1.1, situace B.2.1.2.2, B.2.1.2.3, podélný profil B.2.1.3.5,
6 | 9 | 001 | 115101301 | Pohotovost čerpací soupravy pro dopravní výšku do 10 m přítok do 500 l/min | den | 83 | Pohotovost záložní čerpací soupravy pro dopravní výšku do 10 m s uvažovaným průměrným přítokem do 500 l/min
7 | 9 | 001 | 119001401 | Zajištění doč potr ocel lit DN -200 | m | 61.2 | Dočasné zajištění podzemního potrubí nebo vedení ve výkopišti ve stavu i poloze , ve kterých byla na začátku zemních prací a to s podepřením, vzepřením nebo vyvěšením, příp. s ochranným bedněním, se zřízením a odstraněním za jišťovací konstrukce, s opotřebením hmot potrubí ocelového nebo litinového, jmenovité světlosti DN do 200
viz technická zpráva B.2.1.1, situace B.2.1.2.2, B.2.1.2.3, podélný profil B.2.1.3.5,
|  |  |  | 51*1,2 |  | 61.2
8 | 9 | 001 | 119001412 | Dočasné zajištění potrubí betonového, ŽB, kameninového nebo vláknocementového DN do 500 | m | 1.2 | Dočasné zajištění podzemního potrubí (vedení) ve výkopu ve stavu i poloze, ve kterém byla na začátku zemních prací a to s podepřením, vzepřením (zajištěním dle požadavku správce vedení) případně ochranným bedněním, se zřízením a odstraněním zajišťovací konstrukce, s opotřebením hmot potrubí betonového, kameninového, železobetonového nebo vláknoceentového světlosti DN200 až do 500
viz technická zpráva B.2.1.1, situace B.2.1.2.2, B.2.1.2.3, podélný profil B.2.1.3.5,
9 | 9 | 001 | 119001421 | Dočasné zajištění kabelů a kabelových tratí ze 3 volně ložených kabelů | m | 2.4 | Dočasné zajištění podzemního vedení ve výkopišti ve stavu i poloze , ve kterých byla na začátku zemních prací a to s podepřením, vzepřením nebo vyvěšením, příp. s ochranným bedněním, se zřízením a odstraněním za jišťovací konstrukce, s opotřebením hmot kabelů a kabelových tratí z volně ložených kabelů a to do 3 kabelů
viz technická zpráva B.2.1.1, situace B.2.1.2.2, B.2.1.2.3, podélný profil B.2.1.3.5
|  |  |  | 2*1,2 |  | 2.4
10 | 9 | 001 | 120001101 | Příplatek za ztížení vykopávky v blízkosti podzemního vedení | m3 | 116.64 | Příplatek k cenám vykopávek za ztížení vykopávky v blízkosti podzemního vedení nebo výbušnin v horninách jakékoliv třídy
viz technická zpráva B.2.1.1, situace B.2.1.2.2, B.2.1.2.3, podélný profil B.2.1.3.5,
|  |  |  | 64,8*1,8 |  | 116.64
11 | 9 | 001 | 132301204 | Hloubení rýh š do 2000 mm v hornině tř. 4 objemu přes 5000 m3 | m3 | 1185.106 | Hloubení zapažených i nezapažených rýh šířky přes 600 do 2 000 mm s urovnáním dna do předepsaného profilu a spádu v hornině tř. 4 přes 1000 do 5 000 m3. Provedení výkopu zapažené rýhy o šířce do 2,0 m s urovnáním dna do předepsaného profilu a spádu, s přehozením výkopku na vzdálenost do 3m ve výkopišti, s přehozením výkopku na přilehlém terénu na vzdálenost do 5m, včetně přemístění vykopané zeminy ze dna výkopu v rýze do 2m na rostlý terén a dale její naložení na vozidlo
viz technická zpráva B.2.1.1, situace B.2.1.2.2, B.2.1.2.3, podélný profil B.2.1.3.5,
|  |  |  | 17,25*1,2*(2,225-0,45)+1,3*2,5*1,805 |  | 42.6088
|  |  |  | 32,0*1,2*(2,205-0,45)+1,3*2,5*1,755 |  | 73.0957
|  |  |  | 25,1*1,2*(2,335-0,45)+1,3*2,5*1,885 |  | 62.9025
|  |  |  | 29,0*1,2*(2,25-0,45)+1,3*2,5*1,8 |  | 68.49
|  |  |  | 46,5*1,2*(2,1-0,45)+1,3*2,5*1,65 |  | 97.4325
|  |  |  | 52,0*1,2*(2,05-0,45)+1,3*2,5*1,6 |  | 105.04
|  |  |  | 52,0*1,2*(2,03-0,45)+1,3*2,5*1,58 |  | 103.727
|  |  |  | 50,0*1,2*(2,0-0,45)+1,3*2,5*1,55 |  | 98.0375
|  |  |  | 50,95*1,2*(2,0-0,45)+1,3*2,5*1,55 |  | 99.8045
|  |  |  | 49,0*1,2*(1,96-0,45)+1,3*2,5*1,51 |  | 93.6955
|  |  |  | 57,0*1,2*(1,95-0,45)+1,3*2,5*1,5 |  | 107.475
|  |  |  | 50,0*1,2*(1,95-0,45)+1,3*2,5*1,5 |  | 94.875
|  |  |  | 45,0*1,2*(1,91-0,45)+1,3*2,5*1,46 |  | 83.585
|  |  |  | 28,52*1,2*(1,9-0,45)+1,3*2,5*1,45 |  | 54.3373
|  |  |  | Součet |  | 1185.1063
12 | 9 | 001 | 132301209 | Rýhy š -2m přípl za lepivost hor 4 | m3 | 592.553 | Hloubení zapažených i nezapažených rýh šířky přes 600 do 2 000 mm s urovnáním dna do předepsaného profilu a spádu v hornině tř. 4 Příplatek k cenám za lepivost horniny tř. 4.
13 | 9 | 001 | 151101101 | Pažení příložné s rozepř hl -2m zříz | m2 | 1328.998 | Zřízení pažení a rozepření stěn rýh pro podzemní vedení pro všechny šířky rýhy příložné pro jakoukoliv mezerovitost, hloubky do 2 m
viz technická zpráva B.2.1.1, situace B.2.1.2.2, B.2.1.2.3, podélný profil B.2.1.3.5, vzorové uložení potrubí B.2.1.3.17
|  |  |  | 2*50,0*2,0+2*1,3*2,0 |  | 205.2
|  |  |  | 2*50,95*2,0+2*1,3*2,0 |  | 209
|  |  |  | 2*49,0*1,96+2*1,3*1,96 |  | 197.176
|  |  |  | 2*57,0*1,95+2*1,3*1,95 |  | 227.37
|  |  |  | 2*50,0*1,95+2*1,3*1,95 |  | 200.07
|  |  |  | 2*45,0*1,91+2*1,3*1,91 |  | 176.866
|  |  |  | 2*28,52*1,9+2*1,3*1,9 |  | 113.316
|  |  |  | Součet |  | 1328.998
14 | 9 | 001 | 151101102 | Zřízení příložného pažení a rozepření stěn rýh hl do 4 m | m2 | 1125.84 | Zřízení pažení a rozepření stěn rýh pro podzemní vedení pro všechny šířky rýhy příložné pro jakoukoliv mezerovitost, hloubky do 4 m
viz technická zpráva B.2.1.1, situace B.2.1.2.2, B.2.1.2.3, podélný profil B.2.1.3.5, vzorové uložení potrubí B.2.1.3.17
|  |  |  | 2*17,25*2,255+2*1,3*2,255 |  | 83.6605
|  |  |  | 2*32,0*2,205+2*1,3*2,205 |  | 146.853
|  |  |  | 2*25,1*2,335+2*1,3*2,335 |  | 123.288
|  |  |  | 2*29,0*2,25+2*1,3*2,25 |  | 136.35
|  |  |  | 2*46,5*2,1+2*1,3*2,1 |  | 200.76
|  |  |  | 2*52,0*2,05+2*1,3*2,05 |  | 218.53
|  |  |  | 2*52,0*2,03+2*1,3*2,03 |  | 216.398
|  |  |  | Součet |  | 1125.8395
15 | 9 | 001 | 151101111 | Pažení přílož s rozepř hl -2m odstr | m2 | 1328.998 | Odstranění pažení a rozepření stěn rýh pro podzemní vedení s uložením materiálu na vzdálenost do 3 m od kraje výkopu příložné, hloubky do 2 m
viz technická zpráva B.2.1.1, situace B.2.1.2.2, B.2.1.2.3, podélný profil B.2.1.3.5,
16 | 9 | 001 | 151101112 | Odstranění příložného pažení a rozepření stěn rýh hl do 4 m | m2 | 1125.84 | Odstranění pažení a rozepření stěn rýh pro podzemní vedení s uložením materiálu na vzdálenost do 3 m od kraje výkopu příložné, hloubky do 4 m
viz technická zpráva B.2.1.1, situace B.2.1.2.2, B.2.1.2.3, podélný profil B.2.1.3.5,
17 | 9 | 001 | 161101101 | Svislé přem výkopku hor 1-4 hl -2,5m | m3 | 1185.106 | Svislé přemístění výkopku bez naložení do dopravní nádoby avšak s vyprázdněním dopravní nádoby na hromadu nebo do dopravního prostředku z horniny tř. 1 až 4, při hloubce výkopu přes 1 do 2,5 m
viz technická zpráva B.2.1.1, situace B.2.1.2.2, B.2.1.2.3, podélný profil B.2.1.3.5,
18 | 9 | 001 | 162701105 | Vodorovné přemístění do 10000 m výkopku z horniny tř. 1 až 4 | m3 | 1185.106 | Vodorovné přemístění výkopku po suchu na obvyklém dopravním prostředku, bez naložení výkopku, avšak se složením bez rozhrnutí z horniny tř. 1 až 4 na vzdálenost do 10km
19 | 9 | 001 | 171201201 | Uložení sypaniny na skládku | m3 | 1185.106 | Uložení sypaniny na skládky včetně naložení a složení na dopravní prostředky
20 | 9 | 001 | 174101101 | Zásyp zhutněný jam šachet rýh | m3 | 941.396 | Zásyp (tříděnou struskou) sypaninou z jakékoliv horniny s uložením výkopku ve vrstvách se zhutněním jam, šachet, rýh nebo kolem objektů v těchto vykopávkách. Zásyp se zhutněním po vrstvách 20cm jam, šachet rýh nebo kolem objektů, míra zhutnění na rel. hutnost ID=0,90 (v hloubce 200 mm pod pláni musí htutnění provedeno na modul deformace zemní pláně Edef2 - 20Mpa
viz technická zpráva B.2.1.1, situace B.2.1.2.2, B.2.1.2.3, podélný profil B.2.1.3.5,
|  |  |  | 1185,10+746,684*0,45 |  | 1521.114
|  |  |  | "-9,261-70,342-42,192-393,832" |  | -515.627
|  |  |  | "-0,08*584,32-1,13*15,35 |  | -64.091
|  |  |  | Součet |  | 941.396
21 | 9 | 122 | 122614300 | kamenivo struskové pro stavební účely zrnitost 16-32 mm | t | 1317.954 | tříděná struska vysokopecní kamenivo struskové pro stavební účely ČSN 72 1511, ČSN 72 1512 druhotné suroviny frakce 16-32 mm
|  |  |  | 941,396* 1,4 |  | 1317.954
22 | 9 | 001 | 175101101 | Obsyp potrubí sypaninou bez prohoz | m3 | 393.832 | Obsyp potrubí sypaninou z vhodných hornin tř. 1 až 4 nebo materiálem přiúpraveným podél výkopu ve vzdálenosti do 3m od jeho kraje pro jakoukoliv hloubku výkopu a míru zhutnění bez prohození sypaniny. Zhutněný štěrkopísek (hutnění po vrstvách 20 cm, míra zhutnění na rel. hutnost ID=0,90) zrn. 0–10 mm 300 mm nad horní hranu potrubí. Výstražná fólie – na obsyp potrubí je položena výstražná perforovaná fólie dle ČSN 736006 bílé barvy
viz technická zpráva B.2.1.1, situace B.2.1.2.2, B.2.1.2.3, podélný profil B.2.1.3.5, vzorové uložení potrubí B.2.1.3.17
|  |  |  | 1,2*0,62*584,32-0,07*584,32 |  | 393.8317
23 | 9 | 583 | 583373030 | štěrkopísek frakce 0-8 třída C | t | 754.188 | kamenivo přírodní těžené pro stavební účely PTK (drobné, hrubé, štěrkopísky) štěrkopísky ČSN 72 1511-2 frakce 0-8 tř. C
|  |  |  | 393,832 * 1,915 |  | 754.188
24 | 9 | R | Srov-983 | Poplatek za řízenou skládku vč.analýz rozboru o uložení odpadu na skládku | t | 1518.065 | Poplatek za řízenou skládku vč. analýz rozboru o uložení odpadu na skládku, vyhotovení zpráv
viz technická zpráva B.2.1.1
25 | 9 | 001 | Srov-984 | Poplatek za skládku přebytečné zeminy vč. analýz a rozboru o uložení odpadu na skládku | m3 | 1185.106 | Poplatek za skládku přebytečné zeminy vč. anylýz rozboru o uložení odpadu na skládku, vyhotovení zpráv
viz technická zpráva B.2.1.1
|  |  | 2 | Zakládání
26 | 9 | 271 | 212752212 | Trativod z drenážních trubek plastových flexibilních D do 100 mm včetně lože otevřený výkop | m | 584.32 | Trativody z drenážních trubek se zřízením štěrkopískového lože pod trubky a s jejich obsypem v průměrném celkovém množství do 0,15 m3/m v otevřeném výkopu z trubek pálených DN přes 65 do 100
viz technická zpráva B.2.1.1, situace B.2.1.2.2, B.2.1.2.3, podélný profil B.2.1.3.5, vzorové uložení potrubí B.2.1.3.17
27 | 9 | R | 242111111 | Provizorní čerpací studna | kus | 14 | Provizorní čerpací studna, zřízení a odstranění včetně dodávky a vystrojení
|  |  | 4 | Vodorovné konstrukce
27.1 | 9 | 271 | 451573111 | Lože pod potrubí z písku a štěrkop | m3 | 9.261 | Lože pod potrubí zhutněné pro stoky a drobné objekty v otevřeném výkopu z písku a štěrkopísku do 63 mm. Míra zhutnění na rel. Hutnost ID=0,9.
|  |  |  | 2,1*2,1*0,15*14 "pod šachty" |  | 9.261
28 | 9 | 271 | 452311121r | Podkladní desky z betonu prostého tř. C 8/10 otevřený výkop | m3 | 71.014 | Podkladní a zajišťovací konstrukce z betonu (1) prostého, (2) železového v otevřeném výkopu desky pod potrubí, stoky a drobné objekty z betonu tř. C 8/10 včetně bednění
viz technická zpráva B.2.1.1, situace B.2.1.2.2, B.2.1.2.3, podélný profil B.2.1.3.5, vzorové uložení potrubí B.2.1.3.17
|  |  |  | 584,32*1,2*0,1+0,4*1,6*0,1*14 |  | 71.014
29 | 9 | 271 | 452312131 | Sedlové lože z betonu prostého tř. C 12/15 otevřený výkop | m3 | 42.192 | Podkladní a zajišťovací konstrukce z betonu (1) prostého, (2) železového v otevřeném výkopu sedlové lože pod potrubí z betonu tř. C 12/15
viz technická zpráva B.2.1.1, situace B.2.1.2.2, B.2.1.2.3, podélný profil B.2.1.3.5, vzorové uložení potrubí B.2.1.3.17
|  |  |  | 586,0*1,2*0,06 |  | 42.192
|  |  | 5 | Komunikace
30 | 9 | 221 | 564851114 | Podklad ze štěrkodrtě ŠD tl 180 mm | m2 | 746.684 | Podklad ze štěrkodrtě ŠD tl 180 mm s rozprostřením a zhutněním tl 180mm na Mdef 45Mpa
viz technická zpráva B.2.1.1, situace B.2.1.2.2, B.2.1.2.3, podélný profil B.2.1.3.5, vzorové uložení potrubí B.2.1.3.17
|  |  |  | 1,2*584,32+14*1,3*2,5 |  | 746.684
31 | 9 | 221 | 565145111 | Asfaltový beton vrstva podkladní ACP 16 (obalované kamenivo OKS) tl 60 mm š do 3 m | m2 | 746.684 | asfaltový beton vrstva podkladní ACP 16 - obalované kamenivo střednězrnné s rozprostšením a zhutněním v pruhu šířky do 3m, zhutnění tl. 6 cm, hutnění na hodnotu Id=0,90, včetně infiltračního postřiku 2,5 kg/m2
viz technická zpráva B.2.1.1, situace B.2.1.2.2, B.2.1.2.3, podélný profil B.2.1.3.5,
32 | 9 | 221 | 565165112 | Asfaltový beton vrstva podkladní ACP 16 (obalované kamenivo OKS) tl 90 mm š do 3 m | m2 | 746.684 | Asfaltový beton vrstva podkladní ACP 16 - obalované kamenivo střednězrnné s rozprostšením a zhutněním v pruhu šířky do 3m, zhutnění tl. 9 cm, hutnění na hodnotu Id=0,85 včetně infiltračního postřiku 2,5 kg/m2
viz technická zpráva B.2.1.1, situace B.2.1.2.2, B.2.1.2.3, podélný profil B.2.1.3.5,
33 | 9 | 221 | 577145111 | Asfaltový beton vrstva obrusná ACO 16 (ABH) tl 50 mm š do 3 m z nemodifikovaného asfaltu | m2 | 2893.84 | asfaltový beton vrstva obrusná ACO 16 (ABH) v tl.5 cm včetně rozprostření a zaválcování (zhutněním nemodifikovaného asfaltu)
viz technická zpráva B.2.1.1, situace B.2.1.2.2, B.2.1.2.3, podélný profil B.2.1.3.5, vzorové uložení potrubí B.2.1.3.17
|  |  |  | 587,0*5 -41,16 "pro přípojky" |  | 2893.84
34 | 9 | 221 | 577165112 | Asfaltový beton vrstva ložní ACL 16 (ABH) tl 70 mm š do 3 m z nemodifikovaného asfaltu | m2 | 746.684 | Asfaltový beton podkladní vrstva ložní ACL 16 (ABH) v tl. 7cm včetně rozprostření a zaválcování (zhutněním nemodifikovaného asfaltu) včetně infiltračního postřiku 2,5 kg/m2
viz technická zpráva B.2.1.1, situace B.2.1.2.2, B.2.1.2.3, podélný profil B.2.1.3.5,
35 | 9 | 221 | 599141111 | Vyplnění spár mezi silničními dílci živičnou zálivkou | m | 10 | Vyplnění spár mezi silničními dílci jakékoliv tloušťky živičnou zálivkou
|  |  |  | 5*2 |  | 10
35.1 | 9 |  | 573211111 | Postřik živičný spojovací z asfaltu v množství do 0,70 kg/m2 | m2 | 4387.208 | Postřik živičný spojovací bez posypu kamenivem z asfaltu silničního, v množství od 0,50 do 0,70 kg/m2
viz technická zpráva B.2.1.1, situace B.2.1.2.2, B.2.1.2.3, podélný profil B.2.1.3.5, vzorové uložení potrubí B.2.1.3.17
|  |  |  | 746,684*2+2893,84 |  | 4387.208
35.2 | 9 |  | 573191111 | Nátěr infiltrační kationaktivní v množství emulzí 1 kg/m2 | m2 | 746.684 | Nátěr infiltrační kationaktivní emulzí v množství 1,00 kg/m2
|  |  | 8 | Trubní vedení
36 | 9 | 271 | 831372121 | Montáž potrubí z trub kameninových hrdlových s integrovaným těsněním výkop sklon do 20 % DN 300 | m | 584.32 | Montáž potrubí z trub kameninových hrdlových s integrovaným těsněním v otevřeném výkopu ve sklonu do 20 % DN 300
viz technická zpráva B.2.1.1, situace B.2.1.2.2, B.2.1.2.3, podélný profil B.2.1.3.5
|  |  |  | 584,32 |  | 584.32
37 | 9 | 597 | 597107110 | trouba kameninová glazovaná DN300mm L2,50m spojovací systém C Třída 160 | m | 593.085 | trouby kameninové kanalizační hrdlové trouby kameninové glazované s integrovaným spojem stavební délka 2,50 m DN 300 mm tř.160 C
|  |  |  | 584,32 * 1,015 |  | 593.085
38 | 9 | 271 | 837312221 | Montáž kameninových tvarovek jednoosých s integrovaným těsněním otevřený výkop DN 150 | kus | 42 | Montáž kameninových tvarovek na potrubí z trub kameninových v otevřeném výkopu s integrovaným těsněním jednoosých DN 150
viz technická zpráva B.2.1.1, situace B.2.1.2.2, B.2.1.2.3, podélný profil B.2.1.3.5
39 | 9 | 597 | 597118520 | ucpávka kameninová glazovaná DN 150, spojovací systém F | kus | 21 | tvarovky kameninové kanalizační hrdlové s integrovaným spojem ucpávky (pro utěsnění odboček během tlakové zkoušky nebo pro utěsnění rezervních odboček) DN 150 mm , F
40 | 9 | 597 | 597109840 | koleno kameninové glazované DN150mm 45° spojovací systém F | kus | 21 | tvarovky kameninové kanalizační hrdlové s integrovaným spojem kolena DN 150 mm , 45°, F
41 | 9 | 271 | 837371221 | Montáž kameninových tvarovek odbočných s integrovaným těsněním otevřený výkop DN 300 | kus | 21 | Montáž kameninových tvarovek na potrubí z trub kameninových v otevřeném výkopu s integrovaným těsněním odbočných DN 300
viz technická zpráva B.2.1.1, situace B.2.1.2.2, B.2.1.2.3, podélný profil B.2.1.3.5,
42 | 9 | 597 | 597117700 | odbočka kameninová glazovaná jednoduchá kolmá DN300/150 L50cm spojovací systém C/F tř.160/- | kus | 21 | tvarovky kameninové kanalizační hrdlové s integrovaným spojem odbočky jednoduché šikmé (úhel 45°) DN 300/150 mm L = 50 cm C/F tř.160/-
43 | 9 | 271 | 837372221 | Montáž kameninových tvarovek jednoosých s integrovaným těsněním otevřený výkop DN 300 | kus | 2 | Montáž kameninových tvarovek na potrubí z trub kameninových v otevřeném výkopu s integrovaným těsněním jednoosých DN 300
viz technická zpráva B.2.1.1, situace B.2.1.2.2, B.2.1.2.3, podélný profil B.2.1.3.5,
44 | 9 | 597 | 597118590 | ucpávka kameninová glazovaná DN300mm spojovací systém F | kus | 2 | tvarovky kameninové kanalizační hrdlové s integrovaným spojem ucpávky DN 300 mm , F
45 | 9 | 271 | 899104111 | Osazení poklopů litinových vč rámů hmot přes 150 kg | kus | 14 | Osazení poklopů litinových a ocelových včetně rámů hmotnosti jednotlivě přes 150 kg
viz technická zpráva B.2.1.1, situace B.2.1.2.2, B.2.1.2.3, podélný profil B.2.1.3.5,
46 | 9 | 552 | 552434420 | poklop na vstupní šachtu litinový s betonovou výplní a odvětráváním D400 s tlumící vložkou | kus | 14 | poklop na vstupní šachtu BEGU R1 D400. litinový s betonovou výplní a odvětráním, a tlumící vložkou, pro zatížení D400
47 | 9 | R | nab-30 | Vstupní šachta kanalizační prefa, vnitřní pr.1m, tl. stěny 120mm, žlab a nást kameninová (dno potrubí do hl. 2 m), včetně montáže | soub | 8 | Vstupní šachta kanalizační prefabrikovaná, vnitřní průměr 1m, tl. stěny 120mm, žlab a nástupnice provedení kamenina (dno potrubí do hl.2 m), dodávka včetně montáže
viz technická zpráva B.2.1.1, situace B.2.1.2.2, B.2.1.2.3, podélný profil B.2.1.3.5, revizní prefabrikované šachty B.2.1.3.14, výpis šachet B.2.1.3.15
48 | 9 | R | nab-31 | Vstupní šachta kanalizační prefa, vnitřní pr.1m, tl. stěny 120mm, žlab a nást kameninová (dno potrubí do hl.3 m), včetně montáže | soub | 6 | Vstupní šachta kanalizační prefabrikovaná, vnitřní průměr 1m, tl. stěny 120mm, žlab a nástupnice provedení kamenina (dno potrubí do hl.3 m), dodávka včetně montáže
viz technická zpráva B.2.1.1, situace B.2.1.2.2, B.2.1.2.3, podélný profil B.2.1.3.5, revizní prefabrikované šachty B.2.1.3.14, výpis šachet B.2.1.3.15
49 | 9 | R | srov-40 | Povrchová ochrana vnějšího pláště šachty (nátěr krystalonem na zlepšení vlastností betonu) | kpl | 14 | Povrchová ochrana vnějšího pláště šachty (nátěr krystalonem na zlepšení vlastnosti betonu) dodávka včetně montáže
viz technická zpráva B.2.1.1
50 | 9 | R | SROV-122 | Prohlídka televizní kamerou ,vč.záznamu | m | 584.32 | Kontrola potrubí dálkově ovládanou televizní kamerou včetně vyhotovení záznamu a textových zpráv
viz technická zpráva B.2.1.1, situace B.2.1.2.2, B.2.1.2.3, podélný profil B.2.1.3.5,
|  |  | 9 | Ostatní konstrukce a práce-bourání
51 | 9 | 221 | 919735112 | Řezání stávajícího živičného krytu hl do 100 mm | m | 10 | Řezání stávajícího živičného krytu nebo podkladu hloubky přes 50 do 100 mm
viz technická zpráva B.2.1.1, situace B.2.1.2.2, B.2.1.2.3, podélný profil B.2.1.3.5,
|  |  |  | 5*2 |  | 10
52 | 9 | 221 | 979082213 | Vodorovná doprava suti -1km | t | 1518.065 | Vodorovná doprava suti po suchu bez naložení, ale se složením a s hrubým urovnáním na vzdálenost do 1 km
viz technická zpráva B.2.1.1
53 | 9 | 221 | 979082219 | Vodor dopr suti přípl za další 1km | t | 13662.585 | Vodorovná doprava suti po suchu. Příplatek k ceně za každý další i započatý 1 km přes 1 km
viz technická zpráva B.2.1.1
54 | 9 | 221 | 979087212 | Nakládání na dopravní prostředky pro vodorovnou dopravu suti | t | 1518.065 | Nakládání na dopravní prostředky pro vodorovnou dopravu suti
|  |  | 99 | Přesun hmot
55 | 9 | 271 | 998276101 | Přesun hmot pro trubní vedení z trub otevřený výkop | t | 2324.134 | Přesun hmot pro trubní vedení z trub kam otevřený výkop (štěrkové materiály)
viz technická zpráva B.2.1.1
|  |  | M | Práce a dodávky M
|  |  | 23-M | Montáže potrubí
56 | 9 | 923 | 230170005 | Tlakové zkoušky těsnosti potrubí - příprava DN do 350 | sada | 14 | Příprava pro zkoušku těsnosti pro potrubí světlosti do DN 350, včetně dodávky a vyhotovení záznamu
viz technická zpráva B.2.1.1, situace B.2.1.2.2, B.2.1.2.3, podélný profil B.2.1.3.5,
57 | 9 | 923 | 230170015 | Tlakové zkoušky těsnosti potrubí - zkouška DN do 350 | m | 584.32 | Tlaková zkouška pro potrubí světlosti do DN 350, viz. Technická specifikace - tlakové zkoušky potrubí
viz technická zpráva B.2.1.1
Celkem

## 010
SOUPIS PRACÍ, DODÁVEK A SLUŽEB
Stavba: Petřkovice, kanalizační stoka T - část B - III.etapa
Objekt: SO 02.2 Splašková kanalizace III. etapa
Část: |  |  | T13b, Kanalizační odbočky DN 150
Objednatel:
Zhotovitel:
Cen. hladina: |  |  | ÚRS 2009, KROS 2009
P.Č. | List | KCN | Kód položky | Položka | MJ | Množství celkem | Popis
1 | 2 | 2 | 3 | 4 | 5 | 6 | 7
|  |  | HSV | Práce a dodávky HSV
|  |  | 1 | Zemní práce
1 | 10 | 221 | 113107222 | Odstranění podkladu pl přes 200 m2 z kameniva drceného tl 200 mm | m2 | 29.4
viz technická zpráva B.2.1.1, situace B.2.1.2.2, B.2.1.2.3, tabulka odboček B.2.1.3.19
|  |  |  | 1,0*(146,6 -117,2) |  | 29.4
2 | 10 | 221 | 113107225 | Odstranění podkladu pl přes 200 m2 z kameniva drceného tl 500 mm | m2 | 29.4 | Odstranění podkladů nebo krytů s přemístěním hmot na skládku na vzdálenost do 20 m nebo s naložením na dopravní prostředek v ploše jednotlivě přes 200 m2 z kameniva hrubého drceného, o tl. vrstvy přes 400 do 500 mm
viz technická zpráva B.2.1.1, situace B.2.1.2.2, B.2.1.2.3, tabulka odboček B.2.1.3.19
|  |  |  | 1,0*(146,6 -117,2) |  | 29.4
3 | 10 | 221 | 113107245 | Odstranění podkladu pl přes 200 m2 živičných tl 250 mm | m2 | 29.4 | Odstranění podkladů nebo krytů s přemístěním hmot na skládku na vzdálenost do 20 m nebo s naložením na dopravní prostředek v ploše jednotlivě přes 200 m2 živičných, o tl. vrstvy Odstranění podkladu pl přes 200 m2 živičných tl 250 mm
viz technická zpráva B.2.1.1, situace B.2.1.2.2, B.2.1.2.3, tabulka odboček B.2.1.3.19
|  |  |  | 1,0*(146,6 -117,2) |  | 29.4
4 | 10 | 221 | 113151314 | Odstranění živičného krytu frézováním pl přes 500 m2 tl 50 mm s překážkami v trase | m2 | 41.16 | Odstranění živičného podkladu nebo krytu frézováním s naložením na dopravní prostředek ploch přes 500 m2 na jednom objektu nebo při provádění pruhu šířky přes 750 mm s překážkami v trase tl. 50 mm
viz technická zpráva B.2.1.1, situace B.2.1.2.2, B.2.1.2.3, tabulka odboček B.2.1.3.19
|  |  |  | 29,4*1,4 |  | 41.16
5 | 10 | 001 | 132301204 | Hloubení rýh š do 2000 mm v hornině tř. 4 objemu přes 5000 m3 | m3 | 227.21 | Hloubení zapažených i nezapažených rýh šířky přes 600 do 2 000 mm s urovnáním dna do předepsaného profilu a spádu v hornině tř. 4 přes 1000 do 5 000 m3. Provedení výkopu zapažené rýhy o šířce do 2,0 m s urovnáním dna do předepsaného profilu a spádu, s přehozením výkopku na vzdálenost do 3m ve výkopišti, s přehozením výkopku na přilehlém terénu na vzdálenost do 5m, včetně přemístění vykopané zeminy ze dna výkopu v rýze do 2m na rostlý terén a dale její naložení na vozidlo
viz technická zpráva B.2.1.1, situace B.2.1.2.2, B.2.1.2.3, tabulka odboček B.2.1.3.19
|  |  |  | 1,0*(1,8-0,45)*29,4+1,0*(1,8-0,2)*117,2 |  | 227.21
6 | 10 | 001 | 132301209 | Rýhy š -2m přípl za lepivost hor 4 | m3 | 113.605 | Hloubení zapažených i nezapažených rýh šířky přes 600 do 2 000 mm s urovnáním dna do předepsaného profilu a spádu v hornině tř. 4 Příplatek k cenám za lepivost horniny tř. 4.
7 | 10 | 001 | 151101101 | Pažení příložné s rozepř hl -2m zříz | m2 | 527.76 | Zřízení pažení a rozepření stěn rýh pro podzemní vedení pro všechny šířky rýhy příložné pro jakoukoliv mezerovitost, hloubky do 2 m
viz technická zpráva B.2.1.1, situace B.2.1.2.2, B.2.1.2.3, tabulka odboček B.2.1.3.19
|  |  |  | 146,6*1,8*2 |  | 527.76
8 | 10 | 001 | 151101111 | Pažení přílož s rozepř hl -2m odstr | m2 | 527.76 | Odstranění pažení a rozepření stěn rýh pro podzemní vedení s uložením materiálu na vzdálenost do 3 m od kraje výkopu příložné, hloubky do 2 m
viz technická zpráva B.2.1.1, situace B.2.1.2.2, B.2.1.2.3, tabulka odboček B.2.1.3.19
9 | 10 | 001 | 161101101 | Svislé přem výkopku hor 1-4 hl -2,5m | m3 | 227.21 | Svislé přemístění výkopku bez naložení do dopravní nádoby avšak s vyprázdněním dopravní nádoby na hromadu nebo do dopravního prostředku z horniny tř. 1 až 4, při hloubce výkopu přes 1 do 2,5 m
9.1 | 10 |  | 165501102 | Vodorovné přem výkopku hor 1-4 -3km | m3 | 342.192
"pro obsyp a zásyp" (52,74+118,356)*2
10 | 10 | 001 | 162701105 | Vodorovné přemístění do 10000 m výkopku z horniny tř. 1 až 4 | m3 | 71.108 | Vodorovné přemístění výkopku po suchu na obvyklém dopravním prostředku, bez naložení výkopku, avšak se složením bez rozhrnutí z horniny tř. 1 až 4 na vzdálenost do 10km
10.1 | 10 |  | 167101102 | Nakládání výkopku z hornin tř. 1-4 přes 100 m3 | m3 | 171.096
11 | 10 | 001 | 171201201 | Uložení sypaniny na skládku | m3 | 71.108 | Uložení sypaniny na skládky včetně naložení a složení na dopravní prostředky
12 | 10 | 001 | 174101101 | Zásyp zhutněný jam šachet rýh | m3 | 36.75 | Zásyp (tříděnou struskou) sypaninou z jakékoliv horniny s uložením výkopku ve vrstvách se zhutněním jam, šachet, rýh nebo kolem objektů v těchto vykopávkách. Zásyp se zhutněním po vrstvách 20cm jam, šachet rýh nebo kolem objektů, míra zhutnění na rel. hutnost ID=0,90 (v hloubce 200 mm pod pláni musí htutnění provedeno na modul deformace zemní pláně Edef2 - 20Mpa
viz technická zpráva B.2.1.1, situace B.2.1.2.2, B.2.1.2.3, tabulka odboček B.2.1.3.19
|  |  |  | 1,0*1,25*29,4 "po vrch komunikace |  | 36.75
13 | 10 | 122 | 122614300 | kamenivo struskové pro stavební účely zrnitost 16-32 mm | t | 51.45 | tříděná struska vysokopecní kamenivo struskové pro stavební účely ČSN 72 1511, ČSN 72 1512 druhotné suroviny frakce 16-32 mm
|  |  |  | 183,25 * 1,4 |  | 51.45
13.1 | 10 | 001 | 174101101 | Zásyp zhutněný jam šachet rýh | m3 | 118.356
1,0*(1,6-0,55)*117,2-0,14*33,6 "odečet za šachty)
14 | 10 | 001 | 175101101 | Obsyp potrubí sypaninou bez prohoz | m3 | 13.23 | Obsyp potrubí sypaninou z vhodných hornin tř. 1 až 4 nebo materiálem přiúpraveným podél výkopu ve vzdálenosti do 3m od jeho kraje pro jakoukoliv hloubku výkopu a míru zhutnění bez prohození sypaniny. Zhutněný štěrkopísek (hutnění po vrstvách 20 cm, míra zhutnění na rel. hutnost ID=0,90) zrn. 0–10 mm 300 mm nad horní hranu potrubí. Výstražná fólie – na obsyp potrubí je položena výstražná perforovaná fólie dle ČSN 736006 bílé barvy
viz technická zpráva B.2.1.1, situace B.2.1.2.2, B.2.1.2.3, tabulka odboček B.2.1.3.19
|  |  |  | 1,0*0,45*29,4 |  | 13.23
15 | 10 | 583 | 583373030 | štěrkopísek frakce 0-8 třída C | t | 25.335 | kamenivo přírodní těžené pro stavební účely PTK (drobné, hrubé, štěrkopísky) štěrkopísky ČSN 72 1511-2 frakce 0-8 tř. C
|  |  |  | 13,23 * 1,915 |  | 25.335
15.1 | 10 | 001 | 175101101 | Obsyp potrubí sypaninou bez prohoz | m3 | 52.74
1,0*117,2*0,45
15.2 | 10 |  | 175101109 | Příplatek k obsypu potrubí sypaninou za prohození | m3 | 52.74
15.3 | 10 | 001 | 181301103 | Rozprost ornice -500m2 -1:5 tl -20cm | m2 | 140.64
117,2*1,2
15.4 | 10 | R | 183405211 | Výsev trávníku hydroosevem na ornici | m2 | 140.64
15.5 | 10 | 005 | 005724720 | osivo směs travní krajinná - rovinná | kg | 5.71
5,626*1,015
16 | 10 | R | Srov-983 | Poplatek za řízenou skládku vč.analýz rozboru o uložení odpadu na skládku | t | 50.456 | Poplatek za řízenou skládku vč. analýz rozboru o uložení odpadu na skládku, vyhotovení zpráv
viz technická zpráva B.2.1.1,
17 | 10 | 001 | Srov-984 | Poplatek za skládku přebytečné zeminy vč. analýz a rozboru o uložení odpadu na skládku | m3 | 71.108 | Poplatek za skládku přebytečné zeminy vč. anylýz rozboru o uložení odpadu na skládku, vyhotovení zpráv
|  |  | 4 | Vodorovné konstrukce
17.1 | 10 | 271 | 451573111 | Lože pod potrubí z písku a štěrkop | m3 | 11.72 | Lože pod potrubí zhutněné pro stoky a drobné objekty v otevřeném výkopu z písku a štěrkopísku do 63 mm. Míra zhutnění na rel. Hutnost ID=0,9.
|  |  |  | 1,0*0,1*117,2 |  | 11.72
18 | 10 | 271 | 452311121 | Podkladní desky z betonu prostého tř. C 8/10 otevřený výkop | m3 | 2.94 | Podkladní a zajišťovací konstrukce z betonu (1) prostého, (2) železového v otevřeném výkopu desky pod potrubí, stoky a drobné objekty z betonu tř. C 8/10
viz technická zpráva B.2.1.1, situace B.2.1.2.2, B.2.1.2.3, tabulka odboček B.2.1.3.19
|  |  |  | 0,1*1,0*29,4 |  | 2.94
19 | 10 | 271 | 452312131 | Sedlové lože z betonu prostého tř. C 12/15 otevřený výkop | m3 | 1.764 | Podkladní a zajišťovací konstrukce z betonu (1) prostého, (2) železového v otevřeném výkopu sedlové lože pod potrubí z betonu tř. C 12/15
viz technická zpráva B.2.1.1, situace B.2.1.2.2, B.2.1.2.3, tabulka odboček B.2.1.3.19
|  |  |  | 0,06*1,0*29,4 |  | 1.764
|  |  | 5 | Komunikace
20 | 10 | 221 | 564851114 | Podklad ze štěrkodrtě ŠD tl 180 mm | m2 | 29.4 | Podklad ze štěrkodrtě ŠD tl 180 mm s rozprostřením a zhutněním tl 180mm na Mdef 45Mpa
viz technická zpráva B.2.1.1, situace B.2.1.2.2, B.2.1.2.3, tabulka odboček B.2.1.3.19
|  |  |  | 1,0*29,4 |  | 29.4
21 | 10 | 221 | 565145111 | Asfaltový beton vrstva podkladní ACP 16 (obalované kamenivo OKS) tl 60 mm š do 3 m | m2 | 29.4 | asfaltový beton vrstva podkladní ACP 16 - obalované kamenivo střednězrnné s rozprostšením a zhutněním v pruhu šířky do 3m, zhutnění tl. 6 cm, hutnění na hodnotu Id=0,90, včetně infiltračního postřiku 2,5 kg/m2
viz technická zpráva B.2.1.1, situace B.2.1.2.2, B.2.1.2.3, tabulka odboček B.2.1.3.19
|  |  |  | 1,0*29,4 |  | 29.4
22 | 10 | 221 | 565165112 | Asfaltový beton vrstva podkladní ACP 16 (obalované kamenivo OKS) tl 90 mm š do 3 m | m2 | 29.4 | Asfaltový beton vrstva podkladní ACP 16 - obalované kamenivo střednězrnné s rozprostšením a zhutněním v pruhu šířky do 3m, zhutnění tl. 9 cm, hutnění na hodnotu Id=0,85 včetně infiltračního postřiku 2,5 kg/m2
viz technická zpráva B.2.1.1, situace B.2.1.2.2, B.2.1.2.3, tabulka odboček B.2.1.3.19
|  |  |  | 1,0*29,4 |  | 29.4
23 | 10 | 221 | 577165112 | Asfaltový beton vrstva ložní ACL 16 (ABH) tl 70 mm š do 3 m z nemodifikovaného asfaltu | m2 | 29.4 | Asfaltový beton podkladní vrstva ložní ACL 16 (ABH) v tl. 7cm včetně rozprostření a zaválcování (zhutněním nemodifikovaného asfaltu) včetně infiltračního postřiku 2,5 kg/m2
viz technická zpráva B.2.1.1, situace B.2.1.2.2, B.2.1.2.3, tabulka odboček B.2.1.3.19
|  |  |  | 1,0*29,4 |  | 29.4
23.1 | 9 | 221 | 577145111 | Asfaltový beton vrstva obrusná ACO 16 (ABH) tl 50 mm š do 3 m z nemodifikovaného asfaltu | m2 | 41.16
1,4*29,4
23.2 | 10 |  | 573211111 | Postřik živičný spojovací z asfaltu v množství do 0,70 kg/m2 | m2 | 99.96 | Postřik živičný spojovací bez posypu kamenivem z asfaltu silničního, v množství od 0,50 do 0,70 kg/m2
viz technická zpráva B.2.1.1, situace B.2.1.2.2, B.2.1.2.3, tabulka odboček B.2.1.3.19
|  |  |  | 29,4*2+41,16 |  | 99.96
23.3 | 10 |  | 573191111 | Nátěr infiltrační kationaktivní v množství emulzí 1 kg/m2 | m2 | 29.4 | Nátěr infiltrační kationaktivní emulzí v množství 1,00 kg/m2
|  |  | 8 | Trubní vedení
24 | 10 | 271 | 831263195 | Příplatek za zřízení kanalizační přípojky DN 100 až 300 | kus | 31 | Montáž potrubí z trub kameninových hrdlových s integrovaným těsněním. Příplatek k cenámza zřízení kanalizační odbočky o dimenzi DN100 až DN300. Příplatek pro připojení odbočky na domovní kanalizací
viz technická zpráva B.2.1.1, situace B.2.1.2.2, B.2.1.2.3, tabulka odboček B.2.1.3.19
25 | 10 | 271 | 831312121 | Montáž potrubí z trub kameninových hrdlových s integrovaným těsněním výkop sklon do 20 % DN 150 | m | 146.6 | Montáž potrubí z trub kameninových hrdlových s integrovaným těsněním v otevřeném výkopu ve sklonu do 20 % DN 150
viz technická zpráva B.2.1.1, situace B.2.1.2.2, B.2.1.2.3, tabulka odboček B.2.1.3.19
26 | 10 | 597 | 597106750 | trouba kameninová glazovaná DN150mm L1,50m spojovací systém F | m | 148.8 | trouby kameninové kanalizační hrdlové trouby kameninové glazované s integrovaným spojem stavební délka 1,50 m DN 150 mm F
|  |  |  | 146,6 * 1,015 |  | 148.8
27 | 10 | R | 89441 | Napojení přípojky na potrubí | kus | 21 | Napojení odbočky na potrubí stoky, materiál pro napojení včetně těsnění, montáž odbočky v otevřeném výkopu
viz technická zpráva B.2.1.1, situace B.2.1.2.2, B.2.1.2.3, tabulka odboček B.2.1.3.19
28 | 10 | R | 89442 | Napojení přípojky do šachty DN 1000 | kus | 10 | Napojení odbočky na šachtu na stoce, materiál pro napojení (včetně spádiště v případě hlubších stok) včetně těsnění, montáž odbočky v otevřeném výkopu
viz technická zpráva B.2.1.1, situace B.2.1.2.2, B.2.1.2.3, tabulka odboček B.2.1.3.19
29 | 10 | R | 89443 | Zřízení revizní plastové šachty DN 400 s poklopem vč.dodávky | kus | 21 | Zřízení revizní plastové šachty z PP, DN400 s litinovým poklopem, dodávka včetně montáže a dovozu, výšky do 2,5m
viz technická zpráva B.2.1.1, situace B.2.1.2.2, B.2.1.2.3, tabulka odboček B.2.1.3.19, tabulka plastových šachet B.2.1.3.20
30 | 10 | R | nab-2 | Kamerová prohlídka vč. pořízení videozáznamu | m | 146.6 | Kontrola potrubí dálkově ovládanou televizní kamerou včetně vyhotovení záznamu a textových zpráv
viz technická zpráva B.2.1.1, situace B.2.1.2.2, B.2.1.2.3, tabulka odboček B.2.1.3.19
|  |  | 9 | Ostatní konstrukce a práce-bourání
31 | 10 | 221 | 919735112 | Řezání stávajícího živičného krytu hl do 100 mm | m | 58.8 | Řezání stávajícího živičného krytu nebo podkladu hloubky přes 50 do 100 mm
viz technická zpráva B.2.1.1, situace B.2.1.2.2, B.2.1.2.3, tabulka odboček B.2.1.3.19
|  |  |  | 29,4*2 |  | 58.8
32 | 10 | 221 | 979082213 | Vodorovná doprava suti -1km | t | 50.456 | Vodorovná doprava suti po suchu bez naložení, ale se složením a s hrubým urovnáním na vzdálenost do 1 km
viz technická zpráva B.2.1.1
33 | 10 | 221 | 979082219 | Vodor dopr suti přípl za další 1km | t | 454.104 | Vodorovná doprava suti po suchu. Příplatek k ceně za každý další i započatý 1 km přes 1 km
viz technická zpráva B.2.1.1,
34 | 10 | 221 | 979087212 | Nakládání na dopravní prostředky pro vodorovnou dopravu suti | t | 50.456 | Nakládání na dopravní prostředky pro vodorovnou dopravu suti
|  |  | 99 | Přesun hmot
35 | 10 | R | 9982761-s | Přesun hmot pro trubní vedení z trub kam otevřený výkop (štěrkové materiály) | t | 105.089 | Přesun hmot pro trubní vedení z trub kam otevřený výkop (štěrkové materiály)
viz technická zpráva B.2.1.1, situace B.2.1.2.2, B.2.1.2.3, tabulka odboček B.2.1.3.19
|  |  | M | Práce a dodávky M
|  |  | 23-M | Montáže potrubí
36 | 10 | 923 | 230170004 | Tlakové zkoušky těsnosti potrubí - příprava DN do 200 | sada | 31 | Příprava pro zkoušku těsnosti pro potrubí světlosti do DN 200, včetně dodávky a vyhotovení záznamu
viz technická zpráva B.2.1.1, situace B.2.1.2.2, B.2.1.2.3, tabulka odboček B.2.1.3.19
37 | 10 | 923 | 230170014 | Tlakové zkoušky těsnosti potrubí - zkouška DN do 200 | m | 146.6 | Tlaková zkouška pro potrubí světlosti do DN 200, viz. Technická specifikace - tlakové zkoušky potrubí
viz technická zpráva B.2.1.1, situace B.2.1.2.2, B.2.1.2.3, tabulka odboček B.2.1.3.19
Celkem

## 011
SOUPIS PRACÍ, DODÁVEK A SLUŽEB
Stavba: Petřkovice, kanalizační stoka T - část B - III.etapa
Objekt: SO 02.2 Splašková kanalizace III. etapa
Část: |  |  | T13b1, Kanalizace DN 300
Objednatel:
Zhotovitel:
Cen. hladina: |  |  | ÚRS 2009, KROS 2009
P.Č. | List | KCN | Kód položky | Položka | MJ | Množství celkem | Popis
1 | 2 | 2 | 3 | 4 | 5 | 6 | 7
|  |  | HSV | Práce a dodávky HSV
|  |  | 1 | Zemní práce
1 | 11 | 221 | 113106241 | Rozebrání vozovek ze silničních dílců | m2 | 102.6
viz technická zpráva B.2.1.1, situace B.2.1.2.2, podélný profil B.2.1.3.6
|  |  |  | 68,40*1,5 |  | 102.6
2 | 11 | 001 | 115101201 | Čerpání vody na dopravní výšku do 10 m průměrný přítok do 500 l/min | hod | 240 | Čerpání vody na dopravní výšku do 10 m s uvažovaným průměrným přítokem do 500 l/min
viz technická zpráva B.2.1.1, situace B.2.1.2.2, podélný profil B.2.1.3.6
3 | 11 | 001 | 115101301 | Pohotovost čerpací soupravy pro dopravní výšku do 10 m přítok do 500 l/min | den | 10 | Pohotovost záložní čerpací soupravy pro dopravní výšku do 10 m s uvažovaným průměrným přítokem do 500 l/min
4 | 11 | 001 | 119001401 | Zajištění doč potr ocel lit DN -200 | m | 2.4 | Dočasné zajištění podzemního potrubí nebo vedení ve výkopišti ve stavu i poloze , ve kterých byla na začátku zemních prací a to s podepřením, vzepřením nebo vyvěšením, příp. s ochranným bedněním, se zřízením a odstraněním za jišťovací konstrukce, s opotřebením hmot potrubí ocelového nebo litinového, jmenovité světlosti DN do 200
viz technická zpráva B.2.1.1, situace B.2.1.2.2, podélný profil B.2.1.3.6
|  |  |  | 2*1,2 |  | 2.4
5 | 11 | 001 | 119001412 | Dočasné zajištění potrubí betonového, ŽB, kameninového nebo vláknocementového DN do 500 | m | 1.2 | Dočasné zajištění podzemního potrubí (vedení) ve výkopu ve stavu i poloze, ve kterém byla na začátku zemních prací a to s podepřením, vzepřením (zajištěním dle požadavku správce vedení) případně ochranným bedněním, se zřízením a odstraněním zajišťovací konstrukce, s opotřebením hmot potrubí betonového, kameninového, železobetonového nebo vláknoceentového světlosti DN200 až do 500
viz technická zpráva B.2.1.1, situace B.2.1.2.2, podélný profil B.2.1.3.6
6 | 11 | 001 | 120001101 | Příplatek za ztížení vykopávky v blízkosti podzemního vedení | m3 | 6.48 | Příplatek k cenám vykopávek za ztížení vykopávky v blízkosti podzemního vedení nebo výbušnin v horninách jakékoliv třídy
viz technická zpráva B.2.1.1, situace B.2.1.2.2, podélný profil B.2.1.3.6
|  |  |  | 3,6*1,8 |  | 6.48
7 | 11 | 001 | 132301204 | Hloubení rýh š do 2000 mm v hornině tř. 4 objemu přes 5000 m3 | m3 | 160.42 | Hloubení zapažených i nezapažených rýh šířky přes 600 do 2 000 mm s urovnáním dna do předepsaného profilu a spádu v hornině tř. 4 přes 1000 do 5 000 m3. Provedení výkopu zapažené rýhy o šířce do 2,0 m s urovnáním dna do předepsaného profilu a spádu, s přehozením výkopku na vzdálenost do 3m ve výkopišti, s přehozením výkopku na přilehlém terénu na vzdálenost do 5m, včetně přemístění vykopané zeminy ze dna výkopu v rýze do 2m na rostlý terén a dale její naložení na vozidlo
viz technická zpráva B.2.1.1, situace B.2.1.2.2, podélný profil B.2.1.3.6
|  |  |  | 68,4*1,2*(2,08-0,2)+1,3*2,5*1,88 |  | 160.4204
|  |  |  | Součet |  | 160.4204
8 | 11 | 001 | 132301209 | Rýhy š -2m přípl za lepivost hor 4 | m3 | 80.21 | Hloubení zapažených i nezapažených rýh šířky přes 600 do 2 000 mm s urovnáním dna do předepsaného profilu a spádu v hornině tř. 4 Příplatek k cenám za lepivost horniny tř. 4.
9 | 11 | 001 | 151101102 | Zřízení příložného pažení a rozepření stěn rýh hl do 4 m | m2 | 289.952 | Zřízení pažení a rozepření stěn rýh pro podzemní vedení pro všechny šířky rýhy příložné pro jakoukoliv mezerovitost, hloubky do 4 m
viz technická zpráva B.2.1.1, situace B.2.1.2.2, podélný profil B.2.1.3.6
|  |  |  | 2*68,4*2,08+2*1,3*2,08 |  | 289.952
|  |  |  | Součet |  | 289.952
10 | 11 | 001 | 151101112 | Odstranění příložného pažení a rozepření stěn rýh hl do 4 m | m2 | 289.952 | Odstranění pažení a rozepření stěn rýh pro podzemní vedení s uložením materiálu na vzdálenost do 3 m od kraje výkopu příložné, hloubky do 4 m
viz technická zpráva B.2.1.1, situace B.2.1.2.2, podélný profil B.2.1.3.6
11 | 11 | 001 | 161101101 | Svislé přem výkopku hor 1-4 hl -2,5m | m3 | 160.42 | Svislé přemístění výkopku bez naložení do dopravní nádoby avšak s vyprázdněním dopravní nádoby na hromadu nebo do dopravního prostředku z horniny tř. 1 až 4, při hloubce výkopu přes 1 do 2,5 m
12 | 11 | 001 | 162701105 | Vodorovné přemístění do 10000 m výkopku z horniny tř. 1 až 4 | m3 | 160.42 | Vodorovné přemístění výkopku po suchu na obvyklém dopravním prostředku, bez naložení výkopku, avšak se složením bez rozhrnutí z horniny tř. 1 až 4 na vzdálenost do 10km
viz technická zpráva B.2.1.1
13 | 11 | 001 | 171201201 | Uložení sypaniny na skládku | m3 | 160.42 | Uložení sypaniny na skládky včetně naložení a složení na dopravní prostředky
14 | 11 | 001 | 174101101 | Zásyp zhutněný jam šachet rýh | m3 | 109.222 | Zásyp (tříděnou struskou) sypaninou z jakékoliv horniny s uložením výkopku ve vrstvách se zhutněním jam, šachet, rýh nebo kolem objektů v těchto vykopávkách. Zásyp se zhutněním po vrstvách 20cm jam, šachet rýh nebo kolem objektů, míra zhutnění na rel. hutnost ID=0,90 (v hloubce 200 mm pod pláni musí htutnění provedeno na modul deformace zemní pláně Edef2 - 20Mpa
viz technická zpráva B.2.1.1, situace B.2.1.2.2, podélný profil B.2.1.3.6
|  |  |  | 68,4*1,2*(2,08-0,2-0,6)+1,3*2,5*1,28 |  | 109.2224
15 | 11 | 122 | 122614300 | kamenivo struskové pro stavební účely zrnitost 16-32 mm | t | 152.911 | tříděná struska vysokopecní kamenivo struskové pro stavební účely ČSN 72 1511, ČSN 72 1512 druhotné suroviny frakce 16-32 mm
|  |  |  | 109,222 * 1,4 |  | 152.911
16 | 11 | 001 | 175101101 | Obsyp potrubí sypaninou bez prohoz | m3 | 48.085 | Obsyp potrubí sypaninou z vhodných hornin tř. 1 až 4 nebo materiálem přiúpraveným podél výkopu ve vzdálenosti do 3m od jeho kraje pro jakoukoliv hloubku výkopu a míru zhutnění bez prohození sypaniny. Zhutněný štěrkopísek (hutnění po vrstvách 20 cm, míra zhutnění na rel. hutnost ID=0,90) zrn. 0–10 mm 300 mm nad horní hranu potrubí. Výstražná fólie – na obsyp potrubí je položena výstražná perforovaná fólie dle ČSN 736006 bílé barvy
viz technická zpráva B.2.1.1, situace B.2.1.2.2, podélný profil B.2.1.3.6
|  |  |  | 1,2*0,68*68,4-0,113*68,4 |  | 48.0852
17 | 11 | 583 | 583373030 | štěrkopísek frakce 0-8 třída C | t | 92.083 | kamenivo přírodní těžené pro stavební účely PTK (drobné, hrubé, štěrkopísky) štěrkopísky ČSN 72 1511-2 frakce 0-8 tř. C
|  |  |  | 48,085 * 1,915 |  | 92.083
18 | 11 | R | Srov-983 | Poplatek za řízenou skládku vč.analýz rozboru o uložení odpadu na skládku | t | 41.861 | Poplatek za řízenou skládku vč. analýz rozboru o uložení odpadu na skládku, vyhotovení zpráv
viz technická zpráva B.2.1.1
19 | 11 | 001 | Srov-984 | Poplatek za skládku přebytečné zeminy vč. analýz a rozboru o uložení odpadu na skládku | m3 | 160.42 | Poplatek za skládku přebytečné zeminy vč. anylýz rozboru o uložení odpadu na skládku, vyhotovení zpráv
|  |  | 2 | Zakládání
20 | 11 | 271 | 212752212 | Trativod z drenážních trubek plastových flexibilních D do 100 mm včetně lože otevřený výkop | m | 68.4 | Trativody z drenážních trubek se zřízením štěrkopískového lože pod trubky a s jejich obsypem v průměrném celkovém množství do 0,15 m3/m v otevřeném výkopu z trubek pálených DN přes 65 do 100
viz technická zpráva B.2.1.1, situace B.2.1.2.2, podélný profil B.2.1.3.6, vzorové uložení potrubí B.2.1.3.17
21 | 11 | R | 242111111 | Provizorní čerpací studna | kus | 2 | Provizorní čerpací studna, zřízení a odstranění včetně dodávky a vystrojení
|  |  | 4 | Vodorovné konstrukce
22 | 11 | 271 | 451573111 | Lože pod potrubí otevřený výkop ze štěrkopísku | m3 | 8.75 | Lože pod potrubí zhutněné pro stoky a drobné objekty v otevřeném výkopu z písku a štěrkopísku do 63 mm. Míra zhutnění na rel. Hutnost ID=0,9.
viz technická zpráva B.2.1.1, situace B.2.1.2.2, podélný profil B.2.1.3.6, vzorové uložení potrubí B.2.1.3.17
|  |  |  | 1,2*0,1*67,4+2,1*2,1*0,15*1 |  | 8.75
22.1 | 11 | 271 | 452311121r | Podkladní desky z betonu prostého tř. C 8/10 otevřený výkop | m3 | 0.256 | Podkladní a zajišťovací konstrukce z betonu (1) prostého, (2) železového v otevřeném výkopu desky pod potrubí, stoky a drobné objekty z betonu tř. C 8/10 včetně bednění
|  |  |  | 1,6*1,6*0,1*1 |  | 0.256
|  |  | 5 | Komunikace
23 | 11 | 221 | 584921111 | Osazení dílců z předpjatého betonu do lože z kameniva těženého tl 50 mm hmotnosti do 6 t | m2 | 102.6 | Osazení dílců z předpjatého betonu s podkladem z kameniva těženého tl 50 mm hmotnosti do 6 t
viz technická zpráva B.2.1.1, situace B.2.1.2.2, podélný profil B.2.1.3.6
24 | 11 | 593 | 593810850 | panel silniční IZD 2/10 299x119x15 cm | kus | 6.035 | prefabrikáty silniční betonové a železobetonové panely silniční IZD 2/10 299x119x15 cm
"náhrada za zničené panely při rozebírání stáv.krytu"viz technická zpráva B.2.1.1, situace B.2.1.2.2
|  |  |  | 102,6/3,4*0,2 |  | 6.0353
|  |  |  | Součet |  | 6.0353
|  |  | 8 | Trubní vedení
25 | 11 | 271 | 831372121 | Montáž potrubí z trub kameninových hrdlových s integrovaným těsněním výkop sklon do 20 % DN 300 | m | 68.4 | Montáž potrubí z trub kameninových hrdlových s integrovaným těsněním v otevřeném výkopu ve sklonu do 20 % DN 300
viz technická zpráva B.2.1.1, situace B.2.1.2.2, podélný profil B.2.1.3.6,
26 | 11 | 597 | 597107110 | trouba kameninová glazovaná DN300mm L2,50m spojovací systém C Třída 160 | m | 69.426 | trouby kameninové kanalizační hrdlové trouby kameninové glazované s integrovaným spojem stavební délka 2,50 m DN 300 mm tř.160 C
|  |  |  | 68,4 * 1,015 |  | 69.426
27 | 11 | 271 | 837312221 | Montáž kameninových tvarovek jednoosých s integrovaným těsněním otevřený výkop DN 150 | kus | 6 | Montáž kameninových tvarovek na potrubí z trub kameninových v otevřeném výkopu s integrovaným těsněním jednoosých DN 150
viz technická zpráva B.2.1.1, situace B.2.1.2.2, podélný profil B.2.1.3.6,
28 | 11 | 597 | 597118520 | ucpávka kameninová glazovaná DN150mm spojovací systém F | kus | 4 | tvarovky kameninové kanalizační hrdlové s integrovaným spojem ucpávky (pro utěsnění odboček během tlakové zkoušky nebo pro utěsnění rezervních odboček) DN 150 mm , F
29 | 11 | 597 | 597109840 | koleno kameninové glazované DN150mm 45° spojovací systém F | kus | 2 | tvarovky kameninové kanalizační hrdlové s integrovaným spojem kolena DN 150 mm , 45°, F
30 | 11 | 271 | 837371221 | Montáž kameninových tvarovek odbočných s integrovaným těsněním otevřený výkop DN 300 | kus | 2 | Montáž kameninových tvarovek na potrubí z trub kameninových v otevřeném výkopu s integrovaným těsněním odbočných DN 300
viz technická zpráva B.2.1.1, situace B.2.1.2.2, podélný profil B.2.1.3.6,
31 | 11 | 597 | 597115700 | odbočka kameninová glazovaná jednoduchá šikmá DN300/150 L50cm spojovací systém C/F tř.160/- | kus | 2 | tvarovky kameninové kanalizační hrdlové s integrovaným spojem odbočky jednoduché šikmé (úhel 45°) DN 300/150 mm L = 50 cm C/F tř.160/-
32 | 11 | 271 | 899104111 | Osazení poklopů litinových nebo ocelových včetně rámů hmotnosti nad 150 kg | kus | 1 | Osazení poklopů litinových a ocelových včetně rámů hmotnosti jednotlivě přes 150 kg
viz technická zpráva B.2.1.1, situace B.2.1.2.2, podélný profil B.2.1.3.6,
33 | 11 | 552 | 552434440 | poklop kruhový litinový D600 B | kus | 1
34 | 11 | R | nab-30 | Vstupní šachta kanalizační prefa, vnitřní pr.1m, tl. stěny 120mm, žlab a nást kameninová (dno potrubí do hl. 2 m), včetně montáže | kpl | 1 | Vstupní šachta kanalizační prefabrikovaná, vnitřní průměr 1m, tl. stěny 120mm, žlab a nástupnice provedení kamenina (dno potrubí do hl.2 m), dodávka včetně montáže
viz technická zpráva B.2.1.1, situace B.2.1.2.2, podélný profil B.2.1.3.6, revizní prefabrikovaná šachta B.2.1.3.14
35 | 11 | R | srov-40 | Povrchová ochrana vnějšího pláště šachty (nátěr krystalonem na zlepšení vlastností betonu) | kpl | 1 | Povrchová ochrana vnějšího pláště šachty (nátěr krystalonem na zlepšení vlastnosti betonu) dodávka včetně montáže
viz technická zpráva B.2.1.1, situace B.2.1.2.2, podélný profil B.2.1.3.6, v
36 | 11 | R | SROV-122 | Prohlídka televizní kamerou ,vč.záznamu | m | 68.4 | Kontrola potrubí dálkově ovládanou televizní kamerou včetně vyhotovení záznamu a textových zpráv
viz technická zpráva B.2.1.1, situace B.2.1.2.2, podélný profil B.2.1.3.6,
|  |  | 9 | Ostatní konstrukce a práce-bourání
37 | 11 | 221 | 979082213 | Vodorovná doprava suti -1km | t | 41.861 | Vodorovná doprava suti po suchu bez naložení, ale se složením a s hrubým urovnáním na vzdálenost do 1 km
viz technická zpráva B.2.1.1
38 | 11 | 221 | 979082219 | Příplatek ZKD 1 km u vodorovné dopravy suti po suchu do 1 km | t | 376.749 | Vodorovná doprava suti po suchu. Příplatek k ceně za každý další i započatý 1 km přes 1 km
viz technická zpráva B.2.1.1
39 | 11 | 221 | 979087212 | Nakládání na dopravní prostředky pro vodorovnou dopravu suti | t | 41.861 | Nakládání na dopravní prostředky pro vodorovnou dopravu suti
40 | 11 | 221 | 979094441 | Očištění vybouraných silničních dílců s původním spárováním z kameniva těženého | m2 | 23 | Očištění vybouraných silničních dílců od spojovacího materiálu s odklizením a uložením očištěných hmot a spojovacího materiálu na skládku na vzdálenost do 10m silničních dílců s původním vyplněním spar kamenivem těženým
viz technická zpráva B.2.1.1, situace B.2.1.2.2, podélný profil B.2.1.3.6,
|  |  | 99 | Přesun hmot
41 | 11 | 271 | 998276101 | Přesun hmot pro trubní vedení z trub otevřený výkop | t | 300.926 | Přesun hmot pro trubní vedení z trub kam otevřený výkop (štěrkové materiály)
viz technická zpráva B.2.1.1,
|  |  | M | Práce a dodávky M
|  |  | 23-M | Montáže potrubí
42 | 11 | 923 | 230170005 | Tlakové zkoušky těsnosti potrubí - příprava DN do 350 | sada | 1 | Příprava pro zkoušku těsnosti pro potrubí světlosti do DN 350, včetně dodávky a vyhotovení záznamu
viz technická zpráva B.2.1.1, situace B.2.1.2.2, podélný profil B.2.1.3.6,
43 | 11 | 923 | 230170015 | Tlakové zkoušky těsnosti potrubí - zkouška DN do 350 | m | 68.4 | Tlaková zkouška pro potrubí světlosti do DN 350, viz. Technická specifikace - tlakové zkoušky potrubí
viz technická zpráva B.2.1.1, situace B.2.1.2.2, podélný profil B.2.1.3.6,
Celkem

## 012
SOUPIS PRACÍ, DODÁVEK A SLUŽEB
Stavba: Petřkovice, kanalizační stoka T - část B - III.etapa
Objekt: SO 02.2 Splašková kanalizace III. etapa
Část: |  |  | T13b1, Kanalizační odbočky DN 150
Objednatel:
Zhotovitel:
Cen. hladina: |  |  | ÚRS 2009, KROS 2009
P.Č. | List | KCN | Kód položky | Položka | MJ | Množství celkem | Popis
1 | 2 | 2 | 3 | 4 | 5 | 6 | 7
|  |  | HSV | Práce a dodávky HSV
|  |  | 1 | Zemní práce
1 | 12 | 221 | 113106241 | Rozebrání vozovek ze silničních dílců | m2 | 16
2 | 12 | 001 | 132301204 | Hloubení rýh š do 2000 mm v hornině tř. 4 objemu přes 5000 m3 | m3 | 12.32
viz technická zpráva B.2.1.1, situace B.2.1.2.2, tabulka odboček B.2.1.3.19
|  |  |  | 1,0*(1,8-0,2)*7,7 |  | 12.32
3 | 12 | 001 | 132301209 | Rýhy š -2m přípl za lepivost hor 4 | m3 | 6.16 | Hloubení zapažených i nezapažených rýh šířky přes 600 do 2 000 mm s urovnáním dna do předepsaného profilu a spádu v hornině tř. 4 Příplatek k cenám za lepivost horniny tř. 4.
4 | 12 | 001 | 151101101 | Pažení příložné s rozepř hl -2m zříz | m2 | 27.72 | Zřízení pažení a rozepření stěn rýh pro podzemní vedení pro všechny šířky rýhy příložné pro jakoukoliv mezerovitost, hloubky do 2 m
viz technická zpráva B.2.1.1, situace B.2.1.2.2, tabulka odboček B.2.1.3.19
|  |  |  | 7,7*1,8*2 |  | 27.72
5 | 12 | 001 | 151101111 | Pažení přílož s rozepř hl -2m odstr | m2 | 27.72 | Odstranění pažení a rozepření stěn rýh pro podzemní vedení s uložením materiálu na vzdálenost do 3 m od kraje výkopu příložné, hloubky do 2 m
viz technická zpráva B.2.1.1, situace B.2.1.2.2, tabulka odboček B.2.1.3.19
6 | 12 | 001 | 161101101 | Svislé přem výkopku hor 1-4 hl -2,5m | m3 | 12.32 | Svislé přemístění výkopku bez naložení do dopravní nádoby avšak s vyprázdněním dopravní nádoby na hromadu nebo do dopravního prostředku z horniny tř. 1 až 4, při hloubce výkopu přes 1 do 2,5 m
7 | 12 | 001 | 162701105 | Vodorovné přemístění do 10000 m výkopku z horniny tř. 1 až 4 | m3 | 12.32 | Vodorovné přemístění výkopku po suchu na obvyklém dopravním prostředku, bez naložení výkopku, avšak se složením bez rozhrnutí z horniny tř. 1 až 4 na vzdálenost do 10km
viz technická zpráva B.2.1.1
8 | 12 | 001 | 171201201 | Uložení sypaniny na skládku | m3 | 12.32 | Uložení sypaniny na skládky včetně naložení a složení na dopravní prostředky
viz technická zpráva B.2.1.1
9 | 12 | 001 | 174101101 | Zásyp zhutněný jam šachet rýh | m3 | 8.085 | Zásyp (tříděnou struskou) sypaninou z jakékoliv horniny s uložením výkopku ve vrstvách se zhutněním jam, šachet, rýh nebo kolem objektů v těchto vykopávkách. Zásyp se zhutněním po vrstvách 20cm jam, šachet rýh nebo kolem objektů, míra zhutnění na rel. hutnost ID=0,90 (v hloubce 200 mm pod pláni musí htutnění provedeno na modul deformace zemní pláně Edef2 - 20Mpa
viz technická zpráva B.2.1.1, situace B.2.1.2.2, tabulka odboček B.2.1.3.19
|  |  |  | 1,0*1,05*7,7 |  | 8.085
10 | 12 | 122 | 122614300 | kamenivo struskové pro stavební účely zrnitost 16-32 mm | t | 11.319 | tříděná struska vysokopecní kamenivo struskové pro stavební účely ČSN 72 1511, ČSN 72 1512 druhotné suroviny frakce 16-32 mm
|  |  |  | 8,085 * 1,4 |  | 11.319
11 | 12 | 001 | 175101101 | Obsyp potrubí sypaninou bez prohoz | m3 | 3.465 | Obsyp potrubí sypaninou z vhodných hornin tř. 1 až 4 nebo materiálem přiúpraveným podél výkopu ve vzdálenosti do 3m od jeho kraje pro jakoukoliv hloubku výkopu a míru zhutnění bez prohození sypaniny. Zhutněný štěrkopísek (hutnění po vrstvách 20 cm, míra zhutnění na rel. hutnost ID=0,90) zrn. 0–10 mm 300 mm nad horní hranu potrubí. Výstražná fólie – na obsyp potrubí je položena výstražná perforovaná fólie dle ČSN 736006 bílé barvy
viz technická zpráva B.2.1.1, situace B.2.1.2.2, tabulka odboček B.2.1.3.19
|  |  |  | 1,0*0,45*7,7 |  | 3.465
12 | 12 | 583 | 583373030 | štěrkopísek frakce 0-8 třída C | t | 6.635 | kamenivo přírodní těžené pro stavební účely PTK (drobné, hrubé, štěrkopísky) štěrkopísky ČSN 72 1511-2 frakce 0-8 tř. C
|  |  |  | 3,465 * 1,915 |  | 6.635
13 | 12 | R | Srov-983 | Poplatek za řízenou skládku vč.analýz rozboru o uložení odpadu na skládku | t | 6.528 | Poplatek za řízenou skládku vč. analýz rozboru o uložení odpadu na skládku, vyhotovení zpráv
viz technická zpráva B.2.1.1
14 | 12 | 001 | Srov-984 | Poplatek za skládku přebytečné zeminy vč. analýz a rozboru o uložení odpadu na skládku | m3 | 12.32 | Poplatek za skládku přebytečné zeminy vč. anylýz rozboru o uložení odpadu na skládku, vyhotovení zpráv
viz technická zpráva B.2.1.1
|  |  | 4 | Vodorovné konstrukce
15 | 12 | 271 | 451573111 | Lože pod potrubí z písku a štěrkop | m3 | 0.77 | Lože pod potrubí zhutněné pro stoky a drobné objekty v otevřeném výkopu z písku a štěrkopísku do 63 mm. Míra zhutnění na rel. Hutnost ID=0,9.
viz technická zpráva B.2.1.1, situace B.2.1.2.2, tabulka odboček B.2.1.3.19
|  |  |  | 0,1*1,0*7,7 |  | 0.77
|  |  | 5 | Komunikace
16 | 12 | 221 | 584921111 | Osazení dílců z předpjatého betonu do lože z kameniva těženého tl 50 mm hmotnosti do 6 t | m2 | 16 | Osazení dílců z předpjatého betonu s podkladem z kameniva těženého tl 50 mm hmotnosti do 6 t
viz technická zpráva B.2.1.1, situace B.2.1.2.2, tabulka odboček B.2.1.3.19 0
17 | 12 | 593 | 593810850 | panel silniční IZD 2/10 299x119x15 cm | kus | 1 | panel silniční IZD 2/10 299x119x15 cm
|  |  | 8 | Trubní vedení
18 | 12 | 271 | 831263195 | Příplatek za zřízení kanalizační přípojky DN 100 až 300 | kus | 4 | Montáž potrubí z trub kameninových hrdlových s integrovaným těsněním. Příplatek k cenámza zřízení kanalizační odbočky o dimenzi DN100 až DN300. Příplatek pro připojení odbočky na domovní kanalizací
viz technická zpráva B.2.1.1, situace B.2.1.2.2, tabulka odboček B.2.1.3.19 0
19 | 12 | 271 | 831312121 | Montáž potrubí z trub kameninových hrdlových s integrovaným těsněním výkop sklon do 20 % DN 150 | m | 7.7 | Montáž potrubí z trub kameninových hrdlových s integrovaným těsněním v otevřeném výkopu ve sklonu do 20 % DN 150
viz technická zpráva B.2.1.1, situace B.2.1.2.2, tabulka odboček B.2.1.3.19
20 | 12 | 597 | 597106750 | trouba kameninová glazovaná DN150mm L1,50m spojovací systém F | m | 8.12 | trouby kameninové kanalizační hrdlové trouby kameninové glazované s integrovaným spojem stavební délka 1,50 m DN 150 mm F
|  |  |  | 8 * 1,015 |  | 8.12
21 | 12 | R | 89441 | Napojení přípojky na potrubí | kus | 2 | Napojení odbočky na potrubí stoky, materiál pro napojení včetně těsnění, montáž odbočky v otevřeném výkopu
viz technická zpráva B.2.1.1, situace B.2.1.2.2, tabulka odboček B.2.1.3.19
22 | 12 | R | 89442 | Napojení přípojky do šachty DN 1000 | kus | 2 | Napojení odbočky na šachtu na stoce, materiál pro napojení (včetně spádiště v případě hlubších stok) včetně těsnění, montáž odbočky v otevřeném výkopu
viz technická zpráva B.2.1.1, situace B.2.1.2.2, tabulka odboček B.2.1.3.19
23 | 12 | R | 89443 | Zřízení revizní plastové šachty DN 400 s poklopem vč.dodávky | kus | 2 | Zřízení revizní plastové šachty z PP, DN400 s litinovým poklopem, dodávka včetně montáže a dovozu, výšky do 2,5m
viz technická zpráva B.2.1.1, situace B.2.1.2.2, tabulka odboček B.2.1.3.19
24 | 12 | R | nab-2 | Kamerová prohlídka vč. pořízení videozáznamu | m | 7.7 | Kontrola potrubí dálkově ovládanou televizní kamerou včetně vyhotovení záznamu a textových zpráv
viz technická zpráva B.2.1.1, situace B.2.1.2.2, tabulka odboček B.2.1.3.19
|  |  | 9 | Ostatní konstrukce a práce-bourání
25 | 12 | 221 | 979094441 | Očištění vybouraných silničních dílců s původním spárováním z kameniva těženého | m2 | 16 | Očištění vybouraných silničních dílců od spojovacího materiálu s odklizením a uložením očištěných hmot a spojovacího materiálu na skládku na vzdálenost do 10m silničních dílců s původním vyplněním spar kamenivem těženým
viz technická zpráva B.2.1.1, situace B.2.1.2.2, tabulka odboček B.2.1.3.19
|  |  | 99 | Přesun hmot
26 | 12 | R | 9982761-s | Přesun hmot pro trubní vedení z trub kam otevřený výkop (štěrkové materiály) | t | 22.816 | Přesun hmot pro trubní vedení z trub kam otevřený výkop (štěrkové materiály)
viz technická zpráva B.2.1.1
|  |  | M | Práce a dodávky M
|  |  | 23-M | Montáže potrubí
27 | 12 | 923 | 230170004 | Tlakové zkoušky těsnosti potrubí - příprava DN do 200 | sada | 4 | Příprava pro zkoušku těsnosti pro potrubí světlosti do DN 200, včetně dodávky a vyhotovení záznamu
viz technická zpráva B.2.1.1, situace B.2.1.2.2, tabulka odboček B.2.1.3.19
28 | 12 | 923 | 230170014 | Tlakové zkoušky těsnosti potrubí - zkouška DN do 200 | m | 7.7 | Tlaková zkouška pro potrubí světlosti do DN 200, viz. Technická specifikace - tlakové zkoušky potrubí
viz technická zpráva B.2.1.1, situace B.2.1.2.2, tabulka odboček B.2.1.3.19
Celkem

## 013
SOUPIS PRACÍ, DODÁVEK A SLUŽEB
Stavba: Petřkovice, kanalizační stoka T - část B - III.etapa
Objekt: SO 02.2 Splašková kanalizace III. etapa
Část: |  |  | T13c, Kanalizace DN 300
Objednatel:
Zhotovitel:
Cen. hladina: |  |  | ÚRS 2009, KROS 2009
P.Č. | List | KCN | Kód položky | Položka | MJ | Množství celkem | Popis
1 | 2 | 2 | 3 | 4 | 5 | 6 | 7
|  |  | HSV | Práce a dodávky HSV
|  |  | 1 | Zemní práce
1 | 13 | 221 | 113107222 | Odstr podkl >200m2 kam drcené -20cm | m2 | 382.27
viz technická zpráva B.2.1.1, situace B.2.1.2.2, B.2.1.2.3, podélný profil B.2.1.3.7,
|  |  |  | 299,6*1,2+1,3*2,5*7 |  | 382.27
1.1 | 13 |  | 113107224 | Odstranění podkladu pl přes 200 m2 z kameniva drceného tl 400 mm | m2 | 668.04 | Odstranění podkladů nebo krytů s přemístěním hmot na skládku na vzdálenost do 20 m nebo s naložením na dopravní prostředek v ploše jednotlivě přes 200 m2 z kameniva hrubého drceného, o tl. vrstvy přes 300 do 400 mm
viz technická zpráva B.2.1.1, situace B.2.1.2.2, B.2.1.2.3, podélný profil B.2.1.3.7,
|  |  |  | ((561,7-299,6)*1,2+1,3*2,5*6)*2 |  | 668.04
2 | 13 | 221 | 113107225 | Odstranění podkladu pl přes 200 m2 z kameniva drceného tl 500 mm | m2 | 674.04 | Odstranění podkladů nebo krytů s přemístěním hmot na skládku na vzdálenost do 20 m nebo s naložením na dopravní prostředek v ploše jednotlivě přes 200 m2 z kameniva hrubého drceného, o tl. vrstvy přes 400 do 500 mm
viz technická zpráva B.2.1.1, situace B.2.1.2.2, B.2.1.2.3, podélný profil B.2.1.3.7,
|  |  |  | 561,7*1,2 |  | 674.04
3 | 13 | 221 | 113107245 | Odstranění podkladu pl přes 200 m2 živičných tl 250 mm | m2 | 382.27 | Odstranění podkladů nebo krytů s přemístěním hmot na skládku na vzdálenost do 20 m nebo s naložením na dopravní prostředek v ploše jednotlivě přes 200 m2 živičných, o tl. vrstvy Odstranění podkladu pl přes 200 m2 živičných tl 250 mm
viz technická zpráva B.2.1.1, situace B.2.1.2.2, B.2.1.2.3, podélný profil B.2.1.3.7,
4 | 13 | 221 | 113151314 | Odstranění živičného krytu frézováním pl přes 500 m2 tl 50 mm s překážkami v trase | m2 | 1048.6 | Odstranění živičného podkladu nebo krytu frézováním s naložením na dopravní prostředek ploch přes 500 m2 na jednom objektu nebo při provádění pruhu šířky přes 750 mm s překážkami v trase tl. 50 mm
viz technická zpráva B.2.1.1, situace B.2.1.2.2, B.2.1.2.3, podélný profil B.2.1.3.7,
|  |  |  | 299,6*3,5 |  | 1048.6
5 | 13 | 001 | 115101201 | Čerpání vody na dopravní výšku do 10 m průměrný přítok do 500 l/min | hod | 1920 | Čerpání vody na dopravní výšku do 10 m s uvažovaným průměrným přítokem do 500 l/min
viz technická zpráva B.2.1.1, situace B.2.1.2.2, B.2.1.2.3, podélný profil B.2.1.3.7
6 | 13 | 001 | 115101301 | Pohotovost čerpací soupravy pro dopravní výšku do 10 m přítok do 500 l/min | den | 80 | Pohotovost záložní čerpací soupravy pro dopravní výšku do 10 m s uvažovaným průměrným přítokem do 500 l/min
7 | 13 | 001 | 119001401 | Dočasné zajištění potrubí ocelového nebo litinového DN do 200 | m | 13.2 | Dočasné zajištění podzemního potrubí nebo vedení ve výkopišti ve stavu i poloze , ve kterých byla na začátku zemních prací a to s podepřením, vzepřením nebo vyvěšením, příp. s ochranným bedněním, se zřízením a odstraněním za jišťovací konstrukce, s opotřebením hmot potrubí ocelového nebo litinového, jmenovité světlosti DN do 200
viz technická zpráva B.2.1.1, situace B.2.1.2.2, B.2.1.2.3, podélný profil B.2.1.3.7,
|  |  |  | 11*1,2 |  | 13.2
8 | 13 | 001 | 119001411 | Dočasné zajištění potrubí betonového, ŽB, kameninového nebo vláknocementového DN do 200 | m | 12 | Dočasné zajištění podzemního potrubí (vedení) ve výkopu ve stavu i poloze, ve kterém byla na začátku zemních prací a to s podepřením, vzepřením (zajištěním dle požadavku správce vedení) případně ochranným bedněním, se zřízením a odstraněním zajišťovací konstrukce, s opotřebením hmot potrubí betonového, kameninového, železobetonového nebo vláknoceentového světlosti do DN200
viz technická zpráva B.2.1.1, situace B.2.1.2.2, B.2.1.2.3, podélný profil B.2.1.3.7,
|  |  |  | 10*1,2 |  | 12
9 | 13 | 001 | 119001412 | Dočasné zajištění potrubí betonového, ŽB, kameninového nebo vláknocementového DN do 500 | m | 1.2 | Dočasné zajištění podzemního potrubí (vedení) ve výkopu ve stavu i poloze, ve kterém byla na začátku zemních prací a to s podepřením, vzepřením (zajištěním dle požadavku správce vedení) případně ochranným bedněním, se zřízením a odstraněním zajišťovací konstrukce, s opotřebením hmot potrubí betonového, kameninového, železobetonového nebo vláknoceentového světlosti DN200 až do 500
viz technická zpráva B.2.1.1, situace B.2.1.2.2, B.2.1.2.3, podélný profil B.2.1.3.7,
|  |  |  | 1*1,2 |  | 1.2
10 | 13 | 001 | 120001101 | Příplatek za ztížení vykopávky v blízkosti podzemního vedení | m3 | 47.52 | Příplatek k cenám vykopávek za ztížení vykopávky v blízkosti podzemního vedení nebo výbušnin v horninách jakékoliv třídy
viz technická zpráva B.2.1.1, situace B.2.1.2.2, B.2.1.2.3, podélný profil B.2.1.3.7,
|  |  |  | 26,4*1,8 |  | 47.52
11 | 13 | 001 | 132301204 | Hloubení rýh š do 2000 mm v hornině tř. 4 objemu přes 5000 m3 | m3 | 1147.286 | Hloubení zapažených i nezapažených rýh šířky přes 600 do 2 000 mm s urovnáním dna do předepsaného profilu a spádu v hornině tř. 4 přes 1000 do 5 000 m3. Provedení výkopu zapažené rýhy o šířce do 2,0 m s urovnáním dna do předepsaného profilu a spádu, s přehozením výkopku na vzdálenost do 3m ve výkopišti, s přehozením výkopku na přilehlém terénu na vzdálenost do 5m, včetně přemístění vykopané zeminy ze dna výkopu v rýze do 2m na rostlý terén a dale její naložení na vozidlo
viz technická zpráva B.2.1.1, situace B.2.1.2.2, B.2.1.2.3, podélný profil B.2.1.3.7,
|  |  |  | 56,3*1,2*(2,0-0,45)+1,3*2,5*1,55 |  | 109.7555
|  |  |  | 16,9*1,2*(1,96-0,45)+1,3*2,5*1,51 |  | 35.5303
|  |  |  | 14,95*1,2*(2,2-0,45)+1,3*2,5*1,75 |  | 37.0825
|  |  |  | 70,5*1,2*(2,19-0,45)+1,3*2,5*1,74 |  | 152.859
|  |  |  | 34,95*1,2*(2,15-0,45)+1,3*2,5*1,7 |  | 76.823
|  |  |  | 32,4*1,2*(2,06-0,45)+1,3*2,5*1,61 |  | 67.8293
|  |  |  | 50,0*1,2*(1,97-0,45)+1,3*2,5*1,52 |  | 96.14
|  |  |  | 50,0*1,2*(1,98-0,45)+1,3*2,5*1,53 |  | 96.7725
|  |  |  | 50,0*1,2*(1,97-0,38)+1,3*2,5*1,97 |  | 101.803
|  |  |  | 50,0*1,2*(1,96-0,38)+1,3*2,5*1,96 |  | 100.57
|  |  |  | 50,1*1,2*(1,96-0,38)+1,3*2,5*1,96 |  | 101.36
|  |  |  | 56,05*1,2*(1,96-0,38)+1,3*2,5*1,96 |  | 112.641
|  |  |  | 29,54*1,2*(1,85-0,38)+1,3*2,5*1,85 |  | 58.121
|  |  |  | Součet |  | 1147.286
12 | 13 | 001 | 132301209 | Rýhy š -2m přípl za lepivost hor 4 | m3 | 573.643 | Hloubení zapažených i nezapažených rýh šířky přes 600 do 2 000 mm s urovnáním dna do předepsaného profilu a spádu v hornině tř. 4 Příplatek k cenám za lepivost horniny tř. 4.
13 | 13 | 001 | 151101101 | Pažení příložné s rozepř hl -2m zříz | m2 | 1650.679 | Zřízení pažení a rozepření stěn rýh pro podzemní vedení pro všechny šířky rýhy příložné pro jakoukoliv mezerovitost, hloubky do 2 m
viz technická zpráva B.2.1.1, situace B.2.1.2.2, B.2.1.2.3, podélný profil B.2.1.3.7,
|  |  |  | 2*56,3*2,0+2*1,3*2,0 |  | 230.4
|  |  |  | 2*16,9*1,96+2*1,3*1,96 |  | 71.344
|  |  |  | 2*50,0*1,97+2*1,3*1,97 |  | 202.122
|  |  |  | 2*50,0*1,98+2*1,3*1,98 |  | 203.148
|  |  |  | 2*50,0*1,97+2*1,3*1,97 |  | 202.122
|  |  |  | 2*50,0*1,96+2*1,3*1,96 |  | 201.096
|  |  |  | 2*50,1*1,96+2*1,3*1,96 |  | 201.488
|  |  |  | 2*56,06*1,96+2*1,3*1,96 |  | 224.8512
|  |  |  | 2*29,54*1,85+2*1,3*1,85 |  | 114.108
|  |  |  | Součet |  | 1650.6792
14 | 13 | 001 | 151101102 | Zřízení příložného pažení a rozepření stěn rýh hl do 4 m | m2 | 680.703 | Zřízení pažení a rozepření stěn rýh pro podzemní vedení pro všechny šířky rýhy příložné pro jakoukoliv mezerovitost, hloubky do 4 m
viz technická zpráva B.2.1.1, situace B.2.1.2.2, B.2.1.2.3, podélný profil B.2.1.3.7,
|  |  |  | 2*14,95*2,2+2*1,3*2,2 |  | 71.5
|  |  |  | 2*70,5*2,19+2*1,3*2,19 |  | 314.484
|  |  |  | 2*34,95*2,15+2*1,3*2,15 |  | 155.875
|  |  |  | 2*32,4*2,06+2*1,3*2,06 |  | 138.844
|  |  |  | Součet |  | 680.703
15 | 13 | 001 | 151101111 | Pažení přílož s rozepř hl -2m odstr | m2 | 1650.679 | Odstranění pažení a rozepření stěn rýh pro podzemní vedení s uložením materiálu na vzdálenost do 3 m od kraje výkopu příložné, hloubky do 2 m
viz technická zpráva B.2.1.1, situace B.2.1.2.2, B.2.1.2.3, podélný profil B.2.1.3.7
16 | 13 | 001 | 151101112 | Odstranění příložného pažení a rozepření stěn rýh hl do 4 m | m2 | 680.703 | Odstranění pažení a rozepření stěn rýh pro podzemní vedení s uložením materiálu na vzdálenost do 3 m od kraje výkopu příložné, hloubky do 4 m
viz technická zpráva B.2.1.1, situace B.2.1.2.2, B.2.1.2.3, podélný profil B.2.1.3.7
17 | 13 | 001 | 161101101 | Svislé přem výkopku hor 1-4 hl -2,5m | m3 | 1147.286 | Svislé přemístění výkopku bez naložení do dopravní nádoby avšak s vyprázdněním dopravní nádoby na hromadu nebo do dopravního prostředku z horniny tř. 1 až 4, při hloubce výkopu přes 1 do 2,5 m
18 | 13 | 001 | 162701105 | Vodorovné přemístění do 10000 m výkopku z horniny tř. 1 až 4 | m3 | 1147.286 | Vodorovné přemístění výkopku po suchu na obvyklém dopravním prostředku, bez naložení výkopku, avšak se složením bez rozhrnutí z horniny tř. 1 až 4 na vzdálenost do 10km
viz technická zpráva B.2.1.1,
19 | 13 | 001 | 171201201 | Uložení sypaniny na skládku | m3 | 1147.286 | Uložení sypaniny na skládky včetně naložení a složení na dopravní prostředky
viz technická zpráva B.2.1.1
20 | 13 | 001 | 174101101 | Zásyp zhutněný jam šachet rýh | m3 | 714.922 | Zásyp (tříděnou struskou) sypaninou z jakékoliv horniny s uložením výkopku ve vrstvách se zhutněním jam, šachet, rýh nebo kolem objektů v těchto vykopávkách. Zásyp se zhutněním po vrstvách 20cm jam, šachet rýh nebo kolem objektů, míra zhutnění na rel. hutnost ID=0,90 (v hloubce 200 mm pod pláni musí htutnění provedeno na modul deformace zemní pláně Edef2 - 20Mpa
viz technická zpráva B.2.1.1, situace B.2.1.2.2, B.2.1.2.3, podélný profil B.2.1.3.7,
|  |  |  | 1147,286+299,6*0,45+262,1*0,38 |  | 1381.704
|  |  |  | "-354,433-8,6-67,612-40,442" |  | -471.087
|  |  |  | "-0,08*561,7-1,13*16,15" |  | -63.186
|  |  |  | Součet |  | 847.432
21 | 13 | 122 | 122614300 | kamenivo struskové pro stavební účely zrnitost 16-32 mm | t | 1000.891 | tříděná struska vysokopecní kamenivo struskové pro stavební účely ČSN 72 1511, ČSN 72 1512 druhotné suroviny frakce 16-32 mm
|  |  |  | 847,432 * 1,4 |  | 1000.891
22 | 13 | 001 | 175101101 | Obsyp potrubí sypaninou bez prohoz | m3 | 354.433 | Obsyp potrubí sypaninou z vhodných hornin tř. 1 až 4 nebo materiálem přiúpraveným podél výkopu ve vzdálenosti do 3m od jeho kraje pro jakoukoliv hloubku výkopu a míru zhutnění bez prohození sypaniny. Zhutněný štěrkopísek (hutnění po vrstvách 20 cm, míra zhutnění na rel. hutnost ID=0,90) zrn. 0–10 mm 300 mm nad horní hranu potrubí. Výstražná fólie – na obsyp potrubí je položena výstražná perforovaná fólie dle ČSN 736006 bílé barvy
viz technická zpráva B.2.1.1, situace B.2.1.2.2, B.2.1.2.3, podélný profil B.2.1.3.7
|  |  |  | 1,2*0,62*561,7-0,113*561,7 |  | 354.4327
23 | 13 | 583 | 583373030 | štěrkopísek frakce 0-8 třída C | t | 678.739 | kamenivo přírodní těžené pro stavební účely PTK (drobné, hrubé, štěrkopísky) štěrkopísky ČSN 72 1511-2 frakce 0-8 tř. C
|  |  |  | 354,433 * 1,915 |  | 678.739
24 | 13 | R | Srov-983 | Poplatek za řízenou skládku vč.analýz rozboru o uložení odpadu na skládku | t | 1083.465 | Poplatek za řízenou skládku vč. analýz rozboru o uložení odpadu na skládku, vyhotovení zpráv
viz technická zpráva B.2.1.1
25 | 13 | 001 | Srov-984 | Poplatek za skládku přebytečné zeminy vč. analýz a rozboru o uložení odpadu na skládku | m3 | 1147.286 | Poplatek za skládku přebytečné zeminy vč. anylýz rozboru o uložení odpadu na skládku, vyhotovení zpráv
viz technická zpráva B.2.1.1
|  |  | 2 | Zakládání
26 | 13 | 271 | 212752212 | Trativod z drenážních trubek plastových flexibilních D do 100 mm včetně lože otevřený výkop | m | 561.7 | Trativody z drenážních trubek se zřízením štěrkopískového lože pod trubky a s jejich obsypem v průměrném celkovém množství do 0,15 m3/m v otevřeném výkopu z trubek pálených DN přes 65 do 100
viz technická zpráva B.2.1.1, situace B.2.1.2.2, B.2.1.2.3, podélný profil B.2.1.3.7, vzorové uložení potrubí B.2.1.3.17
27 | 13 | R | 242111111 | Provizorní čerpací studna | kus | 11 | Provizorní čerpací studna, zřízení a odstranění včetně dodávky a vystrojení
|  |  | 4 | Vodorovné konstrukce
27.1 | 13 | 271 | 451573111 | Lože pod potrubí otevřený výkop ze štěrkopísku | m3 | 8.6 | Lože pod potrubí zhutněné pro stoky a drobné objekty v otevřeném výkopu z písku a štěrkopísku do 63 mm. Míra zhutnění na rel. Hutnost ID=0,9.
2,1*2,1*0,15*13
28 | 13 | 271 | 452311121r | Podkladní desky z betonu prostého tř. C 8/10 otevřený výkop | m3 | 68.236 | Podkladní a zajišťovací konstrukce z betonu (1) prostého, (2) železového v otevřeném výkopu desky pod potrubí, stoky a drobné objekty z betonu tř. C 8/10 včetně bednění
viz technická zpráva B.2.1.1, situace B.2.1.2.2, B.2.1.2.3, podélný profil B.2.1.3.7, vzorové uložení potrubí B.2.1.3.17
|  |  |  | 1,2*0,1*561,7+0,4*1,6*13 |  | 68.236
29 | 13 | 271 | 452312131 | Sedlové lože z betonu prostého tř. C 12/15 otevřený výkop | m3 | 40.442 | Podkladní a zajišťovací konstrukce z betonu (1) prostého, (2) železového v otevřeném výkopu sedlové lože pod potrubí z betonu tř. C 12/15
viz technická zpráva B.2.1.1, situace B.2.1.2.2, B.2.1.2.3, podélný profil B.2.1.3.7, vzorové uložení potrubí B.2.1.3.17
|  |  |  | 1,2*0,06*561,7 |  | 40.4424
|  |  | 5 | Komunikace
30 | 13 | 221 | 564851114 | Podklad ze štěrkodrtě ŠD tl 180 mm | m2 | 716.29 | Podklad ze štěrkodrtě ŠD tl 180 mm s rozprostřením a zhutněním tl 180mm na Mdef 45Mpa
viz technická zpráva B.2.1.1, situace B.2.1.2.2, B.2.1.2.3, podélný profil B.2.1.3.7,
|  |  |  | 561,7*1,2+1,3*2,5*13 |  | 716.29
30.1 | 13 |  | 564962111 | Podklad z mechanicky zpevněného kameniva MZK tl 200 mm | m2 | 334.02 | Podklad z mechanicky zpevněného kameniva MZK s rozprostřením a s hutněním, po zhutnění tl. 200 mm
viz technická zpráva B.2.1.1, situace B.2.1.2.2, B.2.1.2.3, podélný profil B.2.1.3.7,
|  |  |  | (561,7-299,6)*1,2+1,3*2,5*6 |  | 334.02
31 | 13 | 221 | 565145111 | Asfaltový beton vrstva podkladní ACP 16 (obalované kamenivo OKS) tl 60 mm š do 3 m | m2 | 382.27 | asfaltový beton vrstva podkladní ACP 16 - obalované kamenivo střednězrnné s rozprostšením a zhutněním v pruhu šířky do 3m, zhutnění tl. 6 cm, hutnění na hodnotu Id=0,90, včetně infiltračního postřiku 2,5 kg/m2
viz technická zpráva B.2.1.1, situace B.2.1.2.2, B.2.1.2.3, podélný profil B.2.1.3.7,
|  |  |  | 299,6*1,2+1,3*2,5*7 |  | 382.27
32 | 13 | 221 | 565165112 | Asfaltový beton vrstva podkladní ACP 16 (obalované kamenivo OKS) tl 90 mm š do 3 m | m2 | 382.27 | Asfaltový beton vrstva podkladní ACP 16 - obalované kamenivo střednězrnné s rozprostšením a zhutněním v pruhu šířky do 3m, zhutnění tl. 9 cm, hutnění na hodnotu Id=0,85 včetně infiltračního postřiku 2,5 kg/m2
viz technická zpráva B.2.1.1, situace B.2.1.2.2, B.2.1.2.3, podélný profil B.2.1.3.7,
|  |  |  | 299,6*1,2+1,3*2,5*7 |  | 382.27
33 | 13 | 221 | 577145111 | Asfaltový beton vrstva obrusná ACO 16 (ABH) tl 50 mm š do 3 m z nemodifikovaného asfaltu | m2 | 1048.6 | asfaltový beton vrstva obrusná ACO 16 (ABH) v tl.5 cm včetně rozprostření a zaválcování (zhutněním nemodifikovaného asfaltu)
viz technická zpráva B.2.1.1, situace B.2.1.2.2, B.2.1.2.3, podélný profil B.2.1.3.7,
|  |  |  | 299,6*3,5 |  | 1048.6
34 | 13 | 221 | 577165112 | Asfaltový beton vrstva ložní ACL 16 (ABH) tl 70 mm š do 3 m z nemodifikovaného asfaltu | m2 | 382.27 | Asfaltový beton podkladní vrstva ložní ACL 16 (ABH) v tl. 7cm včetně rozprostření a zaválcování (zhutněním nemodifikovaného asfaltu) včetně infiltračního postřiku 2,5 kg/m2
viz technická zpráva B.2.1.1, situace B.2.1.2.2, B.2.1.2.3, podélný profil B.2.1.3.7,
|  |  |  | 299,6*1,2+1,3*2,5*7 |  | 382.27
35 | 13 | 221 | 599141111 | Vyplnění spár mezi silničními dílci živičnou zálivkou | m | 7 | Vyplnění spár mezi silničními dílci jakékoliv tloušťky živičnou zálivkou
viz technická zpráva B.2.1.1, situace B.2.1.2.2, B.2.1.2.3, podélný profil B.2.1.3.7,
|  |  |  | 2*3,5 |  | 7
35.1 | 13 |  | 573211111 | Postřik živičný spojovací z asfaltu v množství do 0,70 kg/m2 | m2 | 1813.14 | Postřik živičný spojovací bez posypu kamenivem z asfaltu silničního, v množství od 0,50 do 0,70 kg/m2
viz technická zpráva B.2.1.1, situace B.2.1.2.2, B.2.1.2.3, podélný profil B.2.1.3.7,
|  |  |  | 382,27*2+1048,6 |  | 1813.14
35.2 | 13 |  | 573191111 | Nátěr infiltrační kationaktivní v množství emulzí 1 kg/m2 | m2 | 382.27 | Nátěr infiltrační kationaktivní emulzí v množství 1,00 kg/m2
|  |  | 8 | Trubní vedení
36 | 13 | 271 | 831372121 | Montáž potrubí z trub kameninových hrdlových s integrovaným těsněním výkop sklon do 20 % DN 300 | m | 561.7 | Montáž potrubí z trub kameninových hrdlových s integrovaným těsněním v otevřeném výkopu ve sklonu do 20 % DN 300
viz technická zpráva B.2.1.1, situace B.2.1.2.2, B.2.1.2.3, podélný profil B.2.1.3.7
37 | 13 | 597 | 597107110 | trouba kameninová glazovaná DN300mm L2,50m spojovací systém C Třída 160 | m | 570.938 | trouby kameninové kanalizační hrdlové trouby kameninové glazované s integrovaným spojem stavební délka 2,50 m DN 300 mm tř.160 C
|  |  |  | 562,5 * 1,015 |  | 570.938
38 | 13 | 271 | 837312221 | Montáž kameninových tvarovek jednoosých s integrovaným těsněním otevřený výkop DN 150 | kus | 46 | Montáž kameninových tvarovek na potrubí z trub kameninových v otevřeném výkopu s integrovaným těsněním jednoosých DN 150
viz technická zpráva B.2.1.1, situace B.2.1.2.2, B.2.1.2.3, podélný profil B.2.1.3.7
39 | 13 | 597 | 597118520 | ucpávka kameninová glazovaná DN150mm spojovací systém F | kus | 23 | tvarovky kameninové kanalizační hrdlové s integrovaným spojem ucpávky (pro utěsnění odboček během tlakové zkoušky nebo pro utěsnění rezervních odboček) DN 150 mm , F
40 | 13 | 597 | 597109840 | koleno kameninové glazované DN150mm 45° spojovací systém F | kus | 23 | tvarovky kameninové kanalizační hrdlové s integrovaným spojem kolena DN 150 mm , 45°, F
41 | 13 | 271 | 837371221 | Montáž kameninových tvarovek odbočných s integrovaným těsněním otevřený výkop DN 300 | kus | 23 | Montáž kameninových tvarovek na potrubí z trub kameninových v otevřeném výkopu s integrovaným těsněním odbočných DN 300
viz technická zpráva B.2.1.1, situace B.2.1.2.2, B.2.1.2.3, podélný profil B.2.1.3.7
42 | 13 | 597 | 597117700 | odbočka kameninová glazovaná jednoduchá kolmá DN300/150 L50cm spojovací systém C/F tř.160/- | kus | 23 | tvarovky kameninové kanalizační hrdlové s integrovaným spojem odbočky jednoduché šikmé (úhel 45°) DN 300/150 mm L = 50 cm C/F tř.160/-
43 | 13 | 271 | 899104111 | Osazení poklopů litinových nebo ocelových včetně rámů hmotnosti nad 150 kg | kus | 13 | Osazení poklopů litinových a ocelových včetně rámů hmotnosti jednotlivě přes 150 kg
viz technická zpráva B.2.1.1, situace B.2.1.2.2, B.2.1.2.3, podélný profil B.2.1.3.7
44 | 13 | R | 552434-S | poklop na vstupní šachtu litinový s betonovou výplní, s odvětráváním, zatížení D400 s tlumící vložkou | kus | 7 | poklop na vstupní šachtu BEGU R1 D400. litinový s betonovou výplní a odvětráním, a tlumící vložkou, pro zatížení D400
45 | 13 | 552 | 552434400 | poklop na vstupní šachtu litinový D600 C | kus | 6 | poklop na vstupní šachtu C250. litinový s betonovou výplní a odvětráním, a tlumící vložkou, pro zatížení C250
46 | 13 | R | nab-30 | Vstupní šachta kanalizační prefa, vnitřní pr.1m, tl. stěny 120mm, žlab a nást kameninová (dno potrubí do hl. 2 m), včetně montáže | kpl | 9 | Vstupní šachta kanalizační prefabrikovaná, vnitřní průměr 1m, tl. stěny 120mm, žlab a nástupnice provedení kamenina (dno potrubí do hl.2 m), dodávka včetně montáže
viz technická zpráva B.2.1.1, situace B.2.1.2.2, B.2.1.2.3, podélný profil B.2.1.3.7, revizní prefabrikované šachty B.2.1.3.14, výpis šachet B.2.1.3.15
47 | 13 | R | nab-31 | Vstupní šachta kanalizační prefa, vnitřní pr.1m, tl. stěny 120mm, žlab a nást kameninová (dno potrubí do hl.3 m), včetně montáže | kpl | 4 | Vstupní šachta kanalizační prefabrikovaná, vnitřní průměr 1m, tl. stěny 120mm, žlab a nástupnice provedení kamenina (dno potrubí do hl.3 m), dodávka včetně montáže
viz technická zpráva B.2.1.1, situace B.2.1.2.2, B.2.1.2.3, podélný profil B.2.1.3.7, revizní prefabrikované šachty B.2.1.3.14, výpis šachet B.2.1.3.15
48 | 13 | R | srov-40 | Povrchová ochrana vnějšího pláště šachty (nátěr krystalonem na zlepšení vlastností betonu) | kpl | 13 | Povrchová ochrana vnějšího pláště šachty (nátěr krystalonem na zlepšení vlastnosti betonu) dodávka včetně montáže
viz technická zpráva B.2.1.1
49 | 13 | R | SROV-122 | Prohlídka televizní kamerou ,vč.záznamu | m | 561.7 | Kontrola potrubí dálkově ovládanou televizní kamerou včetně vyhotovení záznamu a textových zpráv
viz technická zpráva B.2.1.1, situace B.2.1.2.2, B.2.1.2.3, podélný profil B.2.1.3.7,
|  |  | 9 | Ostatní konstrukce a práce-bourání
50 | 13 | 221 | 919735112 | Řezání stávajícího živičného krytu hl do 100 mm | m | 618.2 | Řezání stávajícího živičného krytu nebo podkladu hloubky přes 50 do 100 mm
viz technická zpráva B.2.1.1, situace B.2.1.2.2, B.2.1.2.3, podélný profil B.2.1.3.7,
|  |  |  | 300,0*2+7*2,6 |  | 618.2
51 | 13 | 221 | 979082213 | Vodorovná doprava suti -1km | t | 1083.465 | Vodorovná doprava suti po suchu bez naložení, ale se složením a s hrubým urovnáním na vzdálenost do 1 km
viz technická zpráva B.2.1.1
52 | 13 | 221 | 979082219 | Vodor dopr suti přípl za další 1km | t | 9751.185 | Vodorovná doprava suti po suchu. Příplatek k ceně za každý další i započatý 1 km přes 1 km
viz technická zpráva B.2.1.1
53 | 13 | 221 | 979087212 | Nakládání na dopravní prostředky pro vodorovnou dopravu suti | t | 1083.465 | Nakládání na dopravní prostředky pro vodorovnou dopravu suti
|  |  | 99 | Přesun hmot
54 | 13 | R | 9982761-s | Přesun hmot pro trubní vedení z trub kam otevřený výkop (štěrkové materiály) | t | 2057.592 | Přesun hmot pro trubní vedení z trub kam otevřený výkop (štěrkové materiály)
viz technická zpráva B.2.1.1,
|  |  | M | Práce a dodávky M
|  |  | 23-M | Montáže potrubí
55 | 13 | 923 | 230170005 | Tlakové zkoušky těsnosti potrubí - příprava DN do 350 | sada | 13 | Příprava pro zkoušku těsnosti pro potrubí světlosti do DN 350, včetně dodávky a vyhotovení záznamu
viz technická zpráva B.2.1.1, situace B.2.1.2.2, B.2.1.2.3, podélný profil B.2.1.3.7,
56 | 13 | 923 | 230170015 | Tlakové zkoušky těsnosti potrubí - zkouška DN do 350 | m | 561.7 | Tlaková zkouška pro potrubí světlosti do DN 350, viz. Technická specifikace - tlakové zkoušky potrubí
viz technická zpráva B.2.1.1, situace B.2.1.2.2, B.2.1.2.3, podélný profil B.2.1.3.7,
Celkem

## 014
SOUPIS PRACÍ, DODÁVEK A SLUŽEB
Stavba: Petřkovice, kanalizační stoka T - část B - III.etapa
Objekt: SO 02.2 Splašková kanalizace III. etapa
Část: |  |  | T13c, Kanalizační odbočky DN 150
Objednatel:
Zhotovitel:
Cen. hladina: |  |  | ÚRS 2009, KROS 2009
P.Č. | List | KCN | Kód položky | Položka | MJ | Množství celkem | Popis
1 | 2 | 2 | 3 | 4 | 5 | 6 | 7
|  |  | HSV | Práce a dodávky HSV
|  |  | 1 | Zemní práce
1 | 14 | 221 | 113107222 | Odstranění podkladu pl přes 200 m2 z kameniva drceného tl 200 mm | m2 | 41.9
viz technická zpráva B.2.1.1, situace B.2.1.2.2, B.2.1.2.3, tabulka odboček B.2.1.3.19
|  |  |  | 1,0*41,9 |  | 41.9
1.1 | 14 |  | 113107224 | Odstranění podkladu pl přes 200 m2 z kameniva drceného tl 400 mm | m2 | 31.2 | Odstranění podkladů nebo krytů s přemístěním hmot na skládku na vzdálenost do 20 m nebo s naložením na dopravní prostředek v ploše jednotlivě přes 200 m2 z kameniva hrubého drceného, o tl. vrstvy přes 300 do 400 mm
viz technická zpráva B.2.1.1, situace B.2.1.2.2, B.2.1.2.3, tabulka odboček B.2.1.3.19
|  |  |  | 1,0*31,2 |  | 31.2
2 | 14 | 221 | 113107225 | Odstranění podkladu pl přes 200 m2 z kameniva drceného tl 500 mm | m2 | 41.9 | Odstranění podkladů nebo krytů s přemístěním hmot na skládku na vzdálenost do 20 m nebo s naložením na dopravní prostředek v ploše jednotlivě přes 200 m2 z kameniva hrubého drceného, o tl. vrstvy přes 400 do 500 mm
viz technická zpráva B.2.1.1, situace B.2.1.2.2, B.2.1.2.3, tabulka odboček B.2.1.3.19
|  |  |  | 1,0*41,9 |  | 41.9
3 | 14 | 221 | 113107245 | Odstranění podkladu pl přes 200 m2 živičných tl 250 mm | m2 | 41.9 | Odstranění podkladů nebo krytů s přemístěním hmot na skládku na vzdálenost do 20 m nebo s naložením na dopravní prostředek v ploše jednotlivě přes 200 m2 živičných, o tl. vrstvy Odstranění podkladu pl přes 200 m2 živičných tl 250 mm
viz technická zpráva B.2.1.1, situace B.2.1.2.2, B.2.1.2.3, tabulka odboček B.2.1.3.19
|  |  |  | 1,0*41,9 |  | 41.9
4 | 14 |  | 113151314 | zrušena
5 | 14 | 001 | 132301204 | Hloubení rýh š do 2000 mm v hornině tř. 4 objemu přes 5000 m3 | m3 | 100.869 | Hloubení zapažených i nezapažených rýh šířky přes 600 do 2 000 mm s urovnáním dna do předepsaného profilu a spádu v hornině tř. 4 přes 1000 do 5 000 m3. Provedení výkopu zapažené rýhy o šířce do 2,0 m s urovnáním dna do předepsaného profilu a spádu, s přehozením výkopku na vzdálenost do 3m ve výkopišti, s přehozením výkopku na přilehlém terénu na vzdálenost do 5m, včetně přemístění vykopané zeminy ze dna výkopu v rýze do 2m na rostlý terén a dale její naložení na vozidlo
viz technická zpráva B.2.1.1, situace B.2.1.2.2, B.2.1.2.3, tabulka odboček B.2.1.3.19
|  |  |  | 1,0*(1,8-0,45)*41,9+1,0*(1,8-0,38)*31,2 |  | 100.869
6 | 14 | 001 | 132301209 | Rýhy š -2m přípl za lepivost hor 4 | m3 | 50.435 | Hloubení zapažených i nezapažených rýh šířky přes 600 do 2 000 mm s urovnáním dna do předepsaného profilu a spádu v hornině tř. 4 Příplatek k cenám za lepivost horniny tř. 4.
7 | 14 | 001 | 151101101 | Pažení příložné s rozepř hl -2m zříz | m2 | 263.16 | Zřízení pažení a rozepření stěn rýh pro podzemní vedení pro všechny šířky rýhy příložné pro jakoukoliv mezerovitost, hloubky do 2 m
viz technická zpráva B.2.1.1, situace B.2.1.2.2, B.2.1.2.3, tabulka odboček B.2.1.3.19
|  |  |  | 73,10*1,8*2 |  | 263.16
8 | 14 | 001 | 151101111 | Pažení přílož s rozepř hl -2m odstr | m2 | 263.16 | Odstranění pažení a rozepření stěn rýh pro podzemní vedení s uložením materiálu na vzdálenost do 3 m od kraje výkopu příložné, hloubky do 2 m
viz technická zpráva B.2.1.1, situace B.2.1.2.2, B.2.1.2.3, tabulka odboček B.2.1.3.19
9 | 14 | 001 | 161101101 | Svislé přem výkopku hor 1-4 hl -2,5m | m3 | 100.869 | Svislé přemístění výkopku bez naložení do dopravní nádoby avšak s vyprázdněním dopravní nádoby na hromadu nebo do dopravního prostředku z horniny tř. 1 až 4, při hloubce výkopu přes 1 do 2,5 m
10 | 14 | 001 | 162701105 | Vodorovné přemístění do 10000 m výkopku z horniny tř. 1 až 4 | m3 | 100.869 | Vodorovné přemístění výkopku po suchu na obvyklém dopravním prostředku, bez naložení výkopku, avšak se složením bez rozhrnutí z horniny tř. 1 až 4 na vzdálenost do 10km
viz technická zpráva B.2.1.1
11 | 14 | 001 | 171201201 | Uložení sypaniny na skládku | m3 | 100.869 | Uložení sypaniny na skládky včetně naložení a složení na dopravní prostředky
viz technická zpráva B.2.1.1
12 | 14 | 001 | 174101101 | Zásyp zhutněný jam šachet rýh | m3 | 114.87 | Zásyp (tříděnou struskou) sypaninou z jakékoliv horniny s uložením výkopku ve vrstvách se zhutněním jam, šachet, rýh nebo kolem objektů v těchto vykopávkách. Zásyp se zhutněním po vrstvách 20cm jam, šachet rýh nebo kolem objektů, míra zhutnění na rel. hutnost ID=0,90 (v hloubce 200 mm pod pláni musí htutnění provedeno na modul deformace zemní pláně Edef2 - 20Mpa
viz technická zpráva B.2.1.1, situace B.2.1.2.2, B.2.1.2.3, tabulka odboček B.2.1.3.19
|  |  |  | 100,869+41,9*0,45+31,2*0,38-7,31-4,386-28,509 !po vrch komunikace" |  | 114.87
13 | 14 | 122 | 122614300 | kamenivo struskové pro stavební účely zrnitost 16-32 mm | t | 160.818 | tříděná struska vysokopecní kamenivo struskové pro stavební účely ČSN 72 1511, ČSN 72 1512 druhotné suroviny frakce 16-32 mm
|  |  |  | 114,87 * 1,4 |  | 160.818
14 | 14 | 001 | 175101101 | Obsyp potrubí sypaninou bez prohoz | m3 | 28.509 | Obsyp potrubí sypaninou z vhodných hornin tř. 1 až 4 nebo materiálem přiúpraveným podél výkopu ve vzdálenosti do 3m od jeho kraje pro jakoukoliv hloubku výkopu a míru zhutnění bez prohození sypaniny. Zhutněný štěrkopísek (hutnění po vrstvách 20 cm, míra zhutnění na rel. hutnost ID=0,90) zrn. 0–10 mm 300 mm nad horní hranu potrubí. Výstražná fólie – na obsyp potrubí je položena výstražná perforovaná fólie dle ČSN 736006 bílé barvy
viz technická zpráva B.2.1.1, situace B.2.1.2.2, B.2.1.2.3, tabulka odboček B.2.1.3.19
|  |  |  | 1,0*0,39*73,1 |  | 28.509
15 | 14 | 583 | 583373030 | štěrkopísek frakce 0-8 třída C | t | 54.595 | kamenivo přírodní těžené pro stavební účely PTK (drobné, hrubé, štěrkopísky) štěrkopísky ČSN 72 1511-2 frakce 0-8 tř. C
|  |  |  | 28,509 * 1,915 |  | 54.595
16 | 14 | R | Srov-983 | Poplatek za řízenou skládku vč.analýz rozboru o uložení odpadu na skládku | t | 81.872 | Poplatek za řízenou skládku vč. analýz rozboru o uložení odpadu na skládku, vyhotovení zpráv
viz technická zpráva B.2.1.1
17 | 14 | 001 | Srov-984 | Poplatek za skládku přebytečné zeminy vč. analýz a rozboru o uložení odpadu na skládku | m3 | 100.869 | Poplatek za skládku přebytečné zeminy vč. anylýz rozboru o uložení odpadu na skládku, vyhotovení zpráv
viz technická zpráva B.2.1.1
|  |  | 4 | Vodorovné konstrukce
18 | 14 | 271 | 452311121 | Podkladní desky z betonu prostého tř. C 8/10 otevřený výkop | m3 | 7.31 | Podkladní a zajišťovací konstrukce z betonu (1) prostého, (2) železového v otevřeném výkopu desky pod potrubí, stoky a drobné objekty z betonu tř. C 8/10
viz technická zpráva B.2.1.1, situace B.2.1.2.2, B.2.1.2.3, tabulka odboček B.2.1.3.19
|  |  |  | 0,1*1,0*73,1 |  | 7.31
19 | 14 | 271 | 452312131 | Sedlové lože z betonu prostého tř. C 12/15 otevřený výkop | m3 | 4.386 | Podkladní a zajišťovací konstrukce z betonu (1) prostého, (2) železového v otevřeném výkopu sedlové lože pod potrubí z betonu tř. C 12/15
viz technická zpráva B.2.1.1, situace B.2.1.2.2, B.2.1.2.3, tabulka odboček B.2.1.3.19
|  |  |  | 0,06*1,0*73,10 |  | 4.386
|  |  | 5 | Komunikace
20 | 14 | 221 | 564851114 | Podklad ze štěrkodrtě ŠD tl 180 mm | m2 | 73.1 | Podklad ze štěrkodrtě ŠD tl 180 mm s rozprostřením a zhutněním tl 180mm na Mdef 45Mpa
viz technická zpráva B.2.1.1, situace B.2.1.2.2, B.2.1.2.3, tabulka odboček B.2.1.3.19
|  |  |  | 1,0*73,10 |  | 73.1
20.1 | 14 |  | 564962111 | Podklad z mechanicky zpevněného kameniva MZK tl 200 mm | m2 | 31.2 | Podklad z mechanicky zpevněného kameniva MZK s rozprostřením a s hutněním, po zhutnění tl. 200 mm
viz technická zpráva B.2.1.1, situace B.2.1.2.2, B.2.1.2.3, tabulka odboček B.2.1.3.19
|  |  |  | 1,0*31,2 |  | 31.2
21 | 14 | 221 | 565145111 | Asfaltový beton vrstva podkladní ACP 16 (obalované kamenivo OKS) tl 60 mm š do 3 m | m2 | 41.9 | asfaltový beton vrstva podkladní ACP 16 - obalované kamenivo střednězrnné s rozprostšením a zhutněním v pruhu šířky do 3m, zhutnění tl. 6 cm, hutnění na hodnotu Id=0,90, včetně infiltračního postřiku 2,5 kg/m2
viz technická zpráva B.2.1.1, situace B.2.1.2.2, B.2.1.2.3, tabulka odboček B.2.1.3.19
|  |  |  | 1,0*41,9 |  | 41.9
22 | 14 | 221 | 565165112 | Asfaltový beton vrstva podkladní ACP 16 (obalované kamenivo OKS) tl 90 mm š do 3 m | m2 | 41.9 | Asfaltový beton vrstva podkladní ACP 16 - obalované kamenivo střednězrnné s rozprostšením a zhutněním v pruhu šířky do 3m, zhutnění tl. 9 cm, hutnění na hodnotu Id=0,85 včetně infiltračního postřiku 2,5 kg/m2
viz technická zpráva B.2.1.1, situace B.2.1.2.2, B.2.1.2.3, tabulka odboček B.2.1.3.19
|  |  |  | 1,0*41,9 |  | 41.9
23 | 14 | 221 | 577165112 | Asfaltový beton vrstva ložní ACL 16 (ABH) tl 70 mm š do 3 m z nemodifikovaného asfaltu | m2 | 41.9 | Asfaltový beton podkladní vrstva ložní ACL 16 (ABH) v tl. 7cm včetně rozprostření a zaválcování (zhutněním nemodifikovaného asfaltu) včetně infiltračního postřiku 2,5 kg/m2
viz technická zpráva B.2.1.1, situace B.2.1.2.2, B.2.1.2.3, tabulka odboček B.2.1.3.19
|  |  |  | 1,0*41,9 |  | 41.9
23.1 | 14 |  | 573211111 | Postřik živičný spojovací z asfaltu v množství do 0,70 kg/m2 | m2 | 83.8 | Postřik živičný spojovací bez posypu kamenivem z asfaltu silničního, v množství od 0,50 do 0,70 kg/m2
viz technická zpráva B.2.1.1, situace B.2.1.2.2, B.2.1.2.3, tabulka odboček B.2.1.3.19
|  |  |  | 41,9*2 |  | 83.8
23.2 | 14 |  | 573191111 | Nátěr infiltrační kationaktivní v množství emulzí 1 kg/m2 | m2 | 41.9 | Nátěr infiltrační kationaktivní emulzí v množství 1,00 kg/m2
|  |  | 8 | Trubní vedení
24 | 14 | 271 | 831263195 | Příplatek za zřízení kanalizační přípojky DN 100 až 300 | kus | 33 | Montáž potrubí z trub kameninových hrdlových s integrovaným těsněním. Příplatek k cenámza zřízení kanalizační odbočky o dimenzi DN100 až DN300. Příplatek pro připojení odbočky na domovní kanalizací
viz technická zpráva B.2.1.1, situace B.2.1.2.2, B.2.1.2.3, tabulka odboček B.2.1.3.19
25 | 14 | 271 | 831312121 | Montáž potrubí z trub kameninových hrdlových s integrovaným těsněním výkop sklon do 20 % DN 150 | m | 73.1 | Montáž potrubí z trub kameninových hrdlových s integrovaným těsněním v otevřeném výkopu ve sklonu do 20 % DN 150
viz technická zpráva B.2.1.1, situace B.2.1.2.2, B.2.1.2.3, tabulka odboček B.2.1.3.19
26 | 14 | 597 | 597106750 | trouba kameninová glazovaná DN150mm L1,50m spojovací systém F | m | 74.197 | trouby kameninové kanalizační hrdlové trouby kameninové glazované s integrovaným spojem stavební délka 1,50 m DN 150 mm F
|  |  |  | 73,1 * 1,015 |  | 74.197
27 | 14 | R | 89441 | Napojení přípojky na potrubí | kus | 25 | Napojení odbočky na potrubí stoky, materiál pro napojení včetně těsnění, montáž odbočky v otevřeném výkopu
viz technická zpráva B.2.1.1, situace B.2.1.2.2, B.2.1.2.3, tabulka odboček B.2.1.3.19
28 | 14 | R | 89442 | Napojení přípojky do šachty DN 1000 | kus | 8 | Napojení odbočky na šachtu na stoce, materiál pro napojení (včetně spádiště v případě hlubších stok) včetně těsnění, montáž odbočky v otevřeném výkopu
viz technická zpráva B.2.1.1, situace B.2.1.2.2, B.2.1.2.3, tabulka odboček B.2.1.3.19
29 | 14 | R | 89443 | Zřízení revizní plastové šachty DN 400 s poklopem vč.dodávky | kus | 26 | Zřízení revizní plastové šachty z PP, DN400 s litinovým poklopem, dodávka včetně montáže a dovozu, výšky do 2,5m
viz technická zpráva B.2.1.1, situace B.2.1.2.2, B.2.1.2.3, tabulka odboček B.2.1.3.19, tabulka plastových šachet B2.1.3.20
30 | 14 | R | nab-2 | Kamerová prohlídka vč. pořízení videozáznamu | m | 73.1 | Kontrola potrubí dálkově ovládanou televizní kamerou včetně vyhotovení záznamu a textových zpráv
viz technická zpráva B.2.1.1, situace B.2.1.2.2, B.2.1.2.3, tabulka odboček B.2.1.3.19
|  |  | 9 | Ostatní konstrukce a práce-bourání
31 | 14 | 221 | 919735112 | Řezání stávajícího živičného krytu hl do 100 mm | m | 83.8 | Řezání stávajícího živičného krytu nebo podkladu hloubky přes 50 do 100 mm
viz technická zpráva B.2.1.1, situace B.2.1.2.2, B.2.1.2.3, tabulka odboček B.2.1.3.19
|  |  |  | 2*41,9 |  | 83.8
32 | 14 | 221 | 979082213 | Vodorovná doprava suti -1km | t | 81.872 | Vodorovná doprava suti po suchu bez naložení, ale se složením a s hrubým urovnáním na vzdálenost do 1 km
viz technická zpráva B.2.1.1
33 | 14 | 221 | 979082219 | Vodor dopr suti přípl za další 1km | t | 736.848 | Vodorovná doprava suti po suchu. Příplatek k ceně za každý další i započatý 1 km přes 1 km
viz technická zpráva B.2.1.1
34 | 14 | 221 | 979087212 | Nakládání na dopravní prostředky pro vodorovnou dopravu suti | t | 81.872 | Nakládání na dopravní prostředky pro vodorovnou dopravu suti
|  |  | 99 | Přesun hmot
35 | 14 | R | 9982761-s | Přesun hmot pro trubní vedení z trub kam otevřený výkop (štěrkové materiály) | t | 219.566 | Přesun hmot pro trubní vedení z trub kam otevřený výkop (štěrkové materiály)
|  |  |  | viz technická zpráva B.2.1.1 |  | ,
|  |  | M | Práce a dodávky M
|  |  | 23-M | Montáže potrubí
36 | 14 | 923 | 230170004 | Tlakové zkoušky těsnosti potrubí - příprava DN do 200 | sada | 33 | Příprava pro zkoušku těsnosti pro potrubí světlosti do DN 200, včetně dodávky a vyhotovení záznamu
viz technická zpráva B.2.1.1, situace B.2.1.2.2, B.2.1.2.3, tabulka odboček B.2.1.3.19
37 | 14 | 923 | 230170014 | Tlakové zkoušky těsnosti potrubí - zkouška DN do 200 | m | 73.1 | Tlaková zkouška pro potrubí světlosti do DN 200, viz. Technická specifikace - tlakové zkoušky potrubí
viz technická zpráva B.2.1.1, situace B.2.1.2.2, B.2.1.2.3, tabulka odboček B.2.1.3.19
Celkem

## 015
SOUPIS PRACÍ, DODÁVEK A SLUŽEB
Stavba: Petřkovice, kanalizační stoka T - část B - III.etapa
Objekt: SO 02.2 Splašková kanalizace III. etapa
Část: |  |  | T13c. Kanalizační odbočky DN 200
Objednatel:
Zhotovitel:
Cen. hladina: |  |  | ÚRS 2009, KROS 2009
P.Č. | List | KCN | Kód položky | Položka | MJ | Množství celkem | Popis
1 | 2 | 2 | 3 | 4 | 5 | 6 | 7
|  |  | HSV | Práce a dodávky HSV
|  |  | 1 | Zemní práce
1 | 15 | 221 | 113107222 | Odstranění podkladu pl přes 200 m2 z kameniva drceného tl 200 mm | m2 | 2
1.1 | 15 |  | 113107224 | Odstranění podkladu pl přes 200 m2 z kameniva drceného tl 400 mm | m2 | 84.8
2 | 15 | 221 | 113107225 | Odstranění podkladu pl přes 200 m2 z kameniva drceného tl 500 mm | m2 | 2 | Odstranění podkladů nebo krytů s přemístěním hmot na skládku na vzdálenost do 20 m nebo s naložením na dopravní prostředek v ploše jednotlivě přes 200 m2 z kameniva hrubého drceného, o tl. vrstvy přes 400 do 500 mm
3 | 15 | 221 | 113107245 | Odstranění podkladu pl přes 200 m2 živičných tl 250 mm | m2 | 2 | Odstranění podkladů nebo krytů s přemístěním hmot na skládku na vzdálenost do 20 m nebo s naložením na dopravní prostředek v ploše jednotlivě přes 200 m2 živičných, o tl. vrstvy Odstranění podkladu pl přes 200 m2 živičných tl 250 mm
4 | 15 | 221 | 113151314 | Odstranění živičného krytu frézováním pl přes 500 m2 tl 50 mm s překážkami v trase | m2 | 5 | Odstranění živičného podkladu nebo krytu frézováním s naložením na dopravní prostředek ploch přes 500 m2 na jednom objektu nebo při provádění pruhu šířky přes 750 mm s překážkami v trase tl. 50 mm
5 | 15 | 001 | 132301204 | Hloubení rýh š do 2000 mm v hornině tř. 4 objemu přes 5000 m3 | m3 | 79.92 | Hloubení zapažených i nezapažených rýh šířky přes 600 do 2 000 mm s urovnáním dna do předepsaného profilu a spádu v hornině tř. 3 přes 100 do 1 000 m3. Provedení výkopu zapažené rýhy o šířce do 2,0 m s urovnáním dna do předepsaného profilu a spádu, s přehozením výkopku na vzdálenost do 3m ve výkopišti, s přehozením výkopku na přilehlém terénu na vzdálenost do 5m, včetně přemístění vykopané zeminy ze dna výkopu v rýze do 2m na rostlý terén a dale její naložení na vozidlo
viz technická zpráva B.2.1.1, situace B.2.1.2.2, B.2. tabulka odboček B.2.1.3.19
|  |  |  | 1,0*1,8*44,4 |  | 79.92
6 | 15 | 001 | 132301209 | Rýhy š -2m přípl za lepivost hor 4 | m3 | 39.96 | Hloubení zapažených i nezapažených rýh šířky přes 600 do 2 000 mm s urovnáním dna do předepsaného profilu a spádu v hornině tř. 4 Příplatek k cenám za lepivost horniny tř. 4
7 | 15 | 001 | 151101101 | Pažení příložné s rozepř hl -2m zříz | m2 | 159.84 | Odstranění pažení a rozepření stěn rýh pro podzemní vedení s uložením materiálu na vzdálenost do 3 m od kraje výkopu příložné, hloubky do 2 m
viz technická zpráva B.2.1.1, situace B.2.1.2.2, B.2. tabulka odboček B.2.1.3.19
|  |  |  | 44,4*1,8*2 |  | 159.84
8 | 15 | 001 | 151101111 | Pažení přílož s rozepř hl -2m odstr | m2 | 159.84 | Odstranění pažení a rozepření stěn rýh pro podzemní vedení s uložením materiálu na vzdálenost do 3 m od kraje výkopu příložné, hloubky do 2 m
viz technická zpráva B.2.1.1, situace B.2.1.2.2, B.2. tabulka odboček B.2.1.3.19
9 | 15 | 001 | 161101101 | Svislé přem výkopku hor 1-4 hl -2,5m | m3 | 79.92 | Svislé přemístění výkopku bez naložení do dopravní nádoby avšak s vyprázdněním dopravní nádoby na hromadu nebo do dopravního prostředku z horniny tř. 1 až 4, při hloubce výkopu přes 1 do 2,5 m
10 | 15 | 001 | 162701105 | Vodorovné přemístění do 10000 m výkopku z horniny tř. 1 až 4 | m3 | 79.92 | Vodorovné přemístění výkopku po suchu na obvyklém dopravním prostředku, bez naložení výkopku, avšak se složením bez rozhrnutí z horniny tř. 1 až 4 na vzdálenost do 10km
11 | 15 | 001 | 171201201 | Uložení sypaniny na skládku | m3 | 79.92 | Uložení sypaniny na skládky včetně naložení a složení na dopravní prostředky
12 | 15 | 001 | 174101101 | Zásyp zhutněný jam šachet rýh | m3 | 55.5 | Zásyp (tříděnou struskou) sypaninou z jakékoliv horniny s uložením výkopku ve vrstvách se zhutněním jam, šachet, rýh nebo kolem objektů v těchto vykopávkách. Zásyp se zhutněním po vrstvách 20cm jam, šachet rýh nebo kolem objektů, míra zhutnění na rel. hutnost ID=0,90 (v hloubce 200 mm pod pláni musí htutnění provedeno na modul deformace zemní pláně Edef2 - 20Mpa
viz technická zpráva B.2.1.1, situace B.2.1.2.2, B.2. tabulka odboček B.2.1.3.19
|  |  |  | 1,0*1,25*44,4 |  | 55.5
13 | 15 | 122 | 122614300 | kamenivo struskové pro stavební účely zrnitost 16-32 mm | t | 77.7 | tříděná struska vysokopecní kamenivo struskové pro stavební účely ČSN 72 1511, ČSN 72 1512 druhotné suroviny frakce 16-32 mm
|  |  |  | 55,5 * 1,4 |  | 77.7
14 | 15 | 001 | 175101101 | Obsyp potrubí sypaninou bez prohoz | m3 | 17.316 | Obsyp potrubí sypaninou z vhodných hornin tř. 1 až 4 nebo materiálem přiúpraveným podél výkopu ve vzdálenosti do 3m od jeho kraje pro jakoukoliv hloubku výkopu a míru zhutnění bez prohození sypaniny. Zhutněný štěrkopísek (hutnění po vrstvách 20 cm, míra zhutnění na rel. hutnost ID=0,90) zrn. 0–10 mm 300 mm nad horní hranu potrubí. Výstražná fólie – na obsyp potrubí je položena výstražná perforovaná fólie dle ČSN 736006 bílé barvy
viz technická zpráva B.2.1.1, situace B.2.1.2.2, B.2. tabulka odboček B.2.1.3.19
|  |  |  | 1,0*0,39*44,4 |  | 17.316
15 | 15 | 583 | 583373030 | štěrkopísek frakce 0-8 třída C | t | 33.16 | kamenivo přírodní těžené pro stavební účely PTK (drobné, hrubé, štěrkopísky) štěrkopísky ČSN 72 1511-2 frakce 0-8 tř. C
|  |  |  | 17,316 * 1,915 |  | 33.16
16 | 15 | R | Srov-983 | Poplatek za řízenou skládku vč.analýz rozboru o uložení odpadu na skládku | t | 51.202 | Poplatek za řízenou skládku vč. analýz rozboru o uložení odpadu na skládku, vyhotovení zpráv
17 | 15 | 001 | Srov-984 | Poplatek za skládku přebytečné zeminy vč. analýz a rozboru o uložení odpadu na skládku | m3 | 79.92 | Poplatek za skládku přebytečné zeminy vč. anylýz rozboru o uložení odpadu na skládku, vyhotovení zpráv
|  |  | 4 | Vodorovné konstrukce
18 | 15 | 271 | 452311121 | Podkladní desky z betonu prostého tř. C 8/10 otevřený výkop | m3 | 4.44 | Podkladní a zajišťovací konstrukce z betonu (1) prostého, (2) železového v otevřeném výkopu desky pod potrubí, stoky a drobné objekty z betonu tř. C 8/10
viz technická zpráva B.2.1.1, situace B.2.1.2.2, B.2. tabulka odboček B.2.1.3.19
|  |  |  | 0,1*1,0*44,4 |  | 4.44
19 | 15 | 271 | 452312131 | Sedlové lože z betonu prostého tř. C 12/15 otevřený výkop | m3 | 2.664 | Podkladní a zajišťovací konstrukce z betonu (1) prostého, (2) železového v otevřeném výkopu sedlové lože pod potrubí z betonu tř. C 12/15
viz technická zpráva B.2.1.1, situace B.2.1.2.2, B.2. tabulka odboček B.2.1.3.19
|  |  |  | 0,06*1,0*44,4 |  | 2.664
|  |  | 5 | Komunikace
20 | 15 | 221 | 564851114 | Podklad ze štěrkodrtě ŠD tl 180 mm | m2 | 44.4 | Podklad ze štěrkodrtě ŠD tl 180 mm s rozprostřením a zhutněním tl 180mm na Mdef 45Mpa
20.1 | 15 |  | 564962111 | Podklad z mechanicky zpevněného kameniva MZK tl 200 mm | m2 | 42.4 | Podklad z mechanicky zpevněného kameniva MZK s rozprostřením a s hutněním, po zhutnění tl. 200 mm
21 | 15 | 221 | 565145111 | Asfaltový beton vrstva podkladní ACP 16 (obalované kamenivo OKS) tl 60 mm š do 3 m | m2 | 2 | asfaltový beton vrstva podkladní ACP 16 - obalované kamenivo střednězrnné s rozprostšením a zhutněním v pruhu šířky do 3m, zhutnění tl. 6 cm, hutnění na hodnotu Id=0,90, včetně infiltračního postřiku 2,5 kg/m2
22 | 15 | 221 | 565165112 | Asfaltový beton vrstva podkladní ACP 16 (obalované kamenivo OKS) tl 90 mm š do 3 m | m2 | 2 | Asfaltový beton vrstva podkladní ACP 16 - obalované kamenivo střednězrnné s rozprostšením a zhutněním v pruhu šířky do 3m, zhutnění tl. 9 cm, hutnění na hodnotu Id=0,85 včetně infiltračního postřiku 2,5 kg/m2
23 | 15 | 221 | 577145111 | Asfaltový beton vrstva obrusná ACO 16 (ABH) tl 50 mm š do 3 m z nemodifikovaného asfaltu | m2 | 5 | asfaltový beton vrstva obrusná ACO 16 (ABH) v tl.5 cm včetně rozprostření a zaválcování (zhutněním nemodifikovaného asfaltu)
24 | 15 | 221 | 577165112 | Asfaltový beton vrstva ložní ACL 16 (ABH) tl 70 mm š do 3 m z nemodifikovaného asfaltu | m2 | 2 | Asfaltový beton podkladní vrstva ložní ACL 16 (ABH) v tl. 7cm včetně rozprostření a zaválcování (zhutněním nemodifikovaného asfaltu) včetně infiltračního postřiku 2,5 kg/m2
24.1 | 15 |  | 573211111 | Postřik živičný spojovací z asfaltu v množství do 0,70 kg/m2 | m2 | 9
2*2+5
24.2 | 15 |  | 573191111 | Nátěr infiltrační kationaktivní v množství emulzí 1 kg/m2 | m2 | 2
25 | 15 | 221 |  | zrušena
|  |  | 8 | Trubní vedení
26 | 15 | 271 | 831263195 | Příplatek za zřízení kanalizační přípojky DN 100 až 300 | kus | 1 | Montáž potrubí z trub kameninových hrdlových s integrovaným těsněním. Příplatek k cenámza zřízení kanalizační odbočky o dimenzi DN100 až DN300. Příplatek pro připojení odbočky na domovní kanalizací
viz technická zpráva B.2.1.1, situace B.2.1.2.2, tabulka odboček B.2.1.3.19
27 | 15 | 271 | 831352121 | Montáž potrubí z trub kameninových hrdlových s integrovaným těsněním výkop sklon do 20 % DN 200 | m | 44.4 | Montáž potrubí z trub kameninových hrdlových s integrovaným těsněním v otevřeném výkopu ve sklonu do 20 % DN 200
viz technická zpráva B.2.1.1, situace B.2.1.2.2, tabulka odboček B.2.1.3.19
28 | 15 | 597 | 597106760 | trouba kameninová glazovaná DN200mm L1,50m spojovací systém F | m | 45.066 | trouby kameninové kanalizační hrdlové trouby kameninové glazované s integrovaným spojem stavební délka 1,50 m DN 200 mm F
|  |  |  | 44,4 * 1,015 |  | 45.066
29 | 15 | R | 89442 | Napojení přípojky do šachty DN 1000 | kus | 1 | Napojení odbočky na šachtu na stoce, materiál pro napojení (včetně spádiště v případě hlubších stok) včetně těsnění, montáž odbočky v otevřeném výkopu
viz technická zpráva B.2.1.1, situace B.2.1.2.2, tabulka odboček B.2.1.3.19
30 | 15 | R | 89443 | Zřízení revizní plastové šachty DN 400 s poklopem vč.dodávky | kus | 1 | Zřízení revizní plastové šachty z PP, DN400 s litinovým poklopem, dodávka včetně montáže a dovozu, výšky do 2,5m
viz technická zpráva B.2.1.1, situace B.2.1.2.2, tabulka odboček B.2.1.3.19, tabulka plastových šachet B.2.1.3.20
31 | 15 | R | nab-2 | Kamerová prohlídka vč. pořízení videozáznamu | m | 44.4 | Kontrola potrubí dálkově ovládanou televizní kamerou včetně vyhotovení záznamu a textových zpráv
viz technická zpráva B.2.1.1, situace B.2.1.2.2, tabulka odboček B.2.1.3.19
|  |  | 9 | Ostatní konstrukce a práce-bourání
32 | 15 | 221 |  | zrušena |  |  | Řezání stávajícího živičného krytu nebo podkladu hloubky přes 50 do 100 mm
33 | 15 | 221 | 979082213 | Vodorovná doprava suti po suchu do 1 kma | t | 51.202 | Vodorovná doprava suti po suchu bez naložení, ale se složením a s hrubým urovnáním na vzdálenost do 1 km
34 | 15 | 221 | 979082219 | Příplatek ZKD 1 km u vodorovné dopravy suti po suchu do 1 km | t | 460.818 | Vodorovná doprava suti po suchu. Příplatek k ceně za každý další i započatý 1 km přes 1 km
35 | 15 | 221 | 979087212 | Nakládání na dopravní prostředky pro vodorovnou dopravu suti | t | 51.202 | Nakládání na dopravní prostředky pro vodorovnou dopravu suti
|  |  | 99 | Přesun hmot
36 | 15 | R | 9982761-s | Přesun hmot pro trubní vedení z trub kam otevřený výkop (štěrkové materiály) | t | 112.727 | Přesun hmot pro trubní vedení z trub kam otevřený výkop (štěrkové materiály)
viz technická zpráva B.2.1.1
|  |  | M | Práce a dodávky M
|  |  | 23-M | Montáže potrubí
37 | 15 | 923 | 230170004 | Tlakové zkoušky těsnosti potrubí - příprava DN do 200 | sada | 1 | Příprava pro zkoušku těsnosti pro potrubí světlosti do DN 200, včetně dodávky a vyhotovení záznamu
viz technická zpráva B.2.1.1, situace B.2.1.2.2, tabulka odboček B.2.1.3.19
38 | 15 | 923 | 230170014 | Tlakové zkoušky těsnosti potrubí - zkouška DN do 200 | m | 44.4 | Tlaková zkouška pro potrubí světlosti do DN 200, viz. Technická specifikace - tlakové zkoušky potrubí
viz technická zpráva B.2.1.1, situace B.2.1.2.2, tabulka odboček B.2.1.3.19
Celkem

## 016
SOUPIS PRACÍ, DODÁVEK A SLUŽEB
Stavba: Petřkovice, kanalizační stoka T - část B - III.etapa
Objekt: SO 02.2 Splašková kanalizace III. etapa
Část: |  |  | T13d, Kanalizace DN 300 hrdlová
Objednatel:
Zhotovitel:
Cen. hladina: |  |  | ÚRS 2009, KROS 2009
P.Č. | List | KCN | Kód položky | Položka | MJ | Množství celkem | Popis
1 | 2 | 2 | 3 | 4 | 5 | 6 | 7
|  |  | HSV | Práce a dodávky HSV
|  |  | 1 | Zemní práce
1 | 16 | 221 | 113107222 | Odstr podkl >200m2 kam drcené -20cm | m2 | 23.65
viz technická zpráva B.2.1.1, situace B.2.1.2.4, podélný profil B.2.1.3.8,
|  |  |  | 1,2*17,0+1*1,3*2,5 "pro šachty navíc" |  | 23.65
2 | 16 | 221 | 113107225 | Odstranění podkladu pl přes 200 m2 z kameniva drceného tl 500 mm | m2 | 23.65 | Odstranění podkladů nebo krytů s přemístěním hmot na skládku na vzdálenost do 20 m nebo s naložením na dopravní prostředek v ploše jednotlivě přes 200 m2 z kameniva hrubého drceného, o tl. vrstvy přes 400 do 500 mm
viz technická zpráva B.2.1.1, situace B.2.1.2.4, podélný profil B.2.1.3.8,
|  |  |  | 1,2*17,0+1*1,3*2,5 "pro šachty navíc" |  | 23.65
3 | 16 | 221 | 113107245 | Odstr podkl >200m2 živičných -25cm | m2 | 23.65 | Odstranění podkladů nebo krytů s přemístěním hmot na skládku na vzdálenost do 20 m nebo s naložením na dopravní prostředek v ploše jednotlivě přes 200 m2 živičných, o tl. vrstvy Odstranění podkladu pl přes 200 m2 živičných tl 250 mm
viz technická zpráva B.2.1.1, situace B.2.1.2.4, podélný profil B.2.1.3.8,
|  |  |  | 1,2*17,0+1*1,3*2,5 "pro šachty navíc" |  | 23.65
4 | 16 | 221 | 113151314 | Odstranění živičného krytu frézováním pl přes 500 m2 tl 50 mm s překážkami v trase | m2 | 63.98 | Odstranění živičného podkladu nebo krytu frézováním s naložením na dopravní prostředek ploch přes 500 m2 na jednom objektu nebo při provádění pruhu šířky přes 750 mm s překážkami v trase tl. 50 mm
viz technická zpráva B.2.1.1, situace B.2.1.2.4, podélný profil B.2.1.3.8,
|  |  |  | 3,5*17,0+1*1,6*2,8 |  | 63.98
5 | 16 | 001 | 115101201 | Čerpání vody na dopravní výšku do 10 m průměrný přítok do 500 l/min | hod | 48 | Čerpání vody na dopravní výšku do 10 m s uvažovaným průměrným přítokem do 500 l/min
viz technická zpráva B.2.1.1
6 | 16 | 001 | 115101301 | Pohotovost čerpací soupravy pro dopravní výšku do 10 m přítok do 500 l/min | den | 2 | Pohotovost záložní čerpací soupravy pro dopravní výšku do 10 m s uvažovaným průměrným přítokem do 500 l/min
7 | 16 | 001 | 119001421 | Dočasné zajištění kabelů a kabelových tratí ze 3 volně ložených kabelů | m | 1.2 | Dočasné zajištění podzemního vedení ve výkopišti ve stavu i poloze , ve kterých byla na začátku zemních prací a to s podepřením, vzepřením nebo vyvěšením, příp. s ochranným bedněním, se zřízením a odstraněním za jišťovací konstrukce, s opotřebením hmot kabelů a kabelových tratí z volně ložených kabelů a to do 3 kabelů
viz technická zpráva B.2.1.1, situace B.2.1.2.4, podélný profil B.2.1.3.8,
|  |  |  | 1*1,2 |  | 1.2
8 | 16 | 001 | 120001101 | Příplatek za ztížení vykopávky v blízkosti podzemního vedení | m3 | 2.16 | Příplatek k cenám vykopávek za ztížení vykopávky v blízkosti podzemního vedení nebo výbušnin v horninách jakékoliv třídy
viz technická zpráva B.2.1.1, situace B.2.1.2.4, podélný profil B.2.1.3.8,
|  |  |  | 1,2*1,8 |  | 2.16
9 | 16 | 001 | 132301204 | Hloubení rýh š do 2000 mm v hornině tř. 4 objemu přes 5000 m3 | m3 | 33.11 | Hloubení zapažených i nezapažených rýh šířky přes 600 do 2 000 mm s urovnáním dna do předepsaného profilu a spádu v hornině tř. 4 přes 5 000 m3. Provedení výkopu zapažené rýhy o šířce do 2,0 m s urovnáním dna do předepsaného profilu a spádu, s přehozením výkopku na vzdálenost do 3m ve výkopišti, s přehozením výkopku na přilehlém terénu na vzdálenost do 5m, včetně přemístění vykopané zeminy ze dna výkopu v rýze do 2m na rostlý terén a dale její naložení na vozidlo
viz technická zpráva B.2.1.1, situace B.2.1.2.4, podélný profil B.2.1.3.8,
|  |  |  | 17,0*1,2*(1,85-0,45)+1,3*2,5*1,4 |  | 33.11
10 | 16 | 001 | 132301209 | Rýhy š -2m přípl za lepivost hor 4 | m3 | 16.555 | Hloubení zapažených i nezapažených rýh šířky přes 600 do 2 000 mm s urovnáním dna do předepsaného profilu a spádu v hornině tř. 4 Příplatek k cenám za lepivost horniny tř. 4
11 | 16 | 001 | 151101101 | Pažení příložné s rozepř hl -2m zříz | m2 | 67.71 | Zřízení pažení a rozepření stěn rýh pro podzemní vedení pro všechny šířky rýhy příložné pro jakoukoliv mezerovitost, hloubky do 2 m
viz technická zpráva B.2.1.1, situace B.2.1.2.4, podélný profil B.2.1.3.8,
|  |  |  | 2*17,0*1,85+2*1,3*1,85 |  | 67.71
12 | 16 | 001 | 151101111 | Pažení přílož s rozepř hl -2m odstr | m2 | 67.71 | Odstranění pažení a rozepření stěn rýh pro podzemní vedení s uložením materiálu na vzdálenost do 3 m od kraje výkopu příložné, hloubky do 2 m
viz technická zpráva B.2.1.1, situace B.2.1.2.4, podélný profil B.2.1.3.8,
13 | 16 | 001 | 161101101 | Svislé přem výkopku hor 1-4 hl -2,5m | m3 | 33.11 | Svislé přemístění výkopku bez naložení do dopravní nádoby avšak s vyprázdněním dopravní nádoby na hromadu nebo do dopravního prostředku z horniny tř. 1 až 4, při hloubce výkopu přes 1 do 2,5 m
14 | 16 | 001 | 162701105 | Vodorovné přemístění do 10000 m výkopku z horniny tř. 1 až 4 | m3 | 33.11 | Vodorovné přemístění výkopku po suchu na obvyklém dopravním prostředku, bez naložení výkopku, avšak se složením bez rozhrnutí z horniny tř. 1 až 4 na vzdálenost do 10km
viz technická zpráva B.2.1.1, situace B.2.1.2.4, podélný profil B.2.1.3.8,
|  |  |  | 33,110 |  | 33.11
15 | 16 | 001 | 171201201 | Uložení sypaniny na skládku | m3 | 33.11 | Uložení sypaniny na skládky včetně naložení a složení na dopravní prostředky
viz technická zpráva B.2.1.1
16 | 16 | 001 | 174101101 | Zásyp zhutněný jam šachet rýh | m3 | 25.735 | Zásyp (tříděnou struskou) sypaninou z jakékoliv horniny s uložením výkopku ve vrstvách se zhutněním jam, šachet, rýh nebo kolem objektů v těchto vykopávkách. Zásyp se zhutněním po vrstvách 20cm jam, šachet rýh nebo kolem objektů, míra zhutnění na rel. hutnost ID=0,90 (v hloubce 200 mm pod pláni musí htutnění provedeno na modul deformace zemní pláně Edef2 - 20Mpa
viz technická zpráva B.2.1.1, situace B.2.1.2.4, podélný profil B.2.1.3.8,
|  |  |  | 33,11+23,65*0,45-1,2*0,78*17,0-1,21*1,74 |  | 25.7351
17 | 16 | 122 | 122614300 | kamenivo struskové pro stavební účely zrnitost 16-32 mm | t | 36.029 | tříděná struska vysokopecní kamenivo struskové pro stavební účely ČSN 72 1511, ČSN 72 1512 druhotné suroviny frakce 16-32 mm
|  |  |  | 25,735 * 1,4 |  | 36.029
18 | 16 | 001 | 175101101 | Obsyp potrubí sypaninou bez prohoz | m3 | 10.096 | Obsyp potrubí sypaninou z vhodných hornin tř. 1 až 4 nebo materiálem přiúpraveným podél výkopu ve vzdálenosti do 3m od jeho kraje pro jakoukoliv hloubku výkopu a míru zhutnění bez prohození sypaniny. Zhutněný štěrkopísek (hutnění po vrstvách 20 cm, míra zhutnění na rel. hutnost ID=0,90) zrn. 0–10 mm 300 mm nad horní hranu potrubí. Výstražná fólie – na obsyp potrubí je položena výstražná perforovaná fólie dle ČSN 736006 bílé barvy
viz technická zpráva B.2.1.1, situace B.2.1.2.4, podélný profil B.2.1.3.8,
|  |  |  | 1,2*0,62*16,0-0,113*16,0 |  | 10.096
19 | 16 | 583 | 583373030 | štěrkopísek frakce 0-8 třída C | t | 19.334 | kamenivo přírodní těžené pro stavební účely PTK (drobné, hrubé, štěrkopísky) štěrkopísky ČSN 72 1511-2 frakce 0-8 tř. C
|  |  |  | 10,096 * 1,915 |  | 19.334
20 | 16 | R | Srov-983 | Poplatek za řízenou skládku vč.analýz rozboru o uložení odpadu na skládku | t | 44.539 | Poplatek za řízenou skládku vč. analýz rozboru o uložení odpadu na skládku, vyhotovení zpráv
viz technická zpráva B.2.1.1
21 | 16 | 001 | Srov-984 | Poplatek za skládku přebytečné zeminy vč. analýz a rozboru o uložení odpadu na skládku | m3 | 33.11 | Poplatek za skládku přebytečné zeminy vč. anylýz rozboru o uložení odpadu na skládku, vyhotovení zpráv
viz technická zpráva B.2.1.1
|  |  | 2 | Zakládání
22 | 16 | 271 | 212752212 | Trativod z drenážních trubek plastových flexibilních D do 100 mm včetně lože otevřený výkop | m | 16.7 | Trativody z drenážních trubek se zřízením štěrkopískového lože pod trubky a s jejich obsypem v průměrném celkovém množství do 0,15 m3/m v otevřeném výkopu z trubek pálených DN přes 65 do 100
viz technická zpráva B.2.1.1, situace B.2.1.2.4, podélný profil B.2.1.3.8, vzorové uložení potrubí B.2.1.3.17
23 | 16 | R | 242111111 | Provizorní čerpací studna | kus | 1 | Provizorní čerpací studna, zřízení a odstranění včetně dodávky a vystrojení
|  |  | 4 | Vodorovné konstrukce
23.1 | 16 | 271 | 451573111 | Lože pod potrubí otevřený výkop ze štěrkopísku | m3 | 0.662 | Lože pod potrubí zhutněné pro stoky a drobné objekty v otevřeném výkopu z písku a štěrkopísku do 63 mm. Míra zhutnění na rel. Hutnost ID=0,9.
24 | 16 | 271 | 452311121r | Podkladní desky z betonu prostého tř. C 8/10 otevřený výkop | m3 | 2.068 | Podkladní a zajišťovací konstrukce z betonu (1) prostého, (2) železového v otevřeném výkopu desky pod potrubí, stoky a drobné objekty z betonu tř. C 8/10 včetně bednění
viz technická zpráva B.2.1.1, situace B.2.1.2.4, podélný profil B.2.1.3.8, vzorové uložení potrubí B.2.1.3.17
|  |  |  | 16,7*1,2*0,1+0,4*1,6*0,1*1 |  | 2.068
25 | 16 | 271 | 452312131 | Sedlové lože z betonu prostého tř. C 12/15 otevřený výkop | m3 | 1.202 | Podkladní a zajišťovací konstrukce z betonu (1) prostého, (2) železového v otevřeném výkopu sedlové lože pod potrubí z betonu tř. C 12/15
viz technická zpráva B.2.1.1, situace B.2.1.2.4, podélný profil B.2.1.3.8, vzorové uložení potrubí B.2.1.3.17
|  |  |  | 16,70*1,2*0,06 |  | 1.2024
|  |  | 5 | Komunikace
26 | 16 | 221 | 564851114 | Podklad ze štěrkodrtě ŠD tl 180 mm | m2 | 23.65 | Podklad ze štěrkodrtě ŠD tl 180 mm s rozprostřením a zhutněním tl 180mm na Mdef 45Mpa
viz technická zpráva B.2.1.1, situace B.2.1.2.4, podélný profil B.2.1.3.8,
|  |  |  | 1,2*17,0+1*1,3*2,5 "pro šachty navíc" |  | 23.65
27 | 16 | 221 | 565145111 | Asfaltový beton vrstva podkladní ACP 16 (obalované kamenivo OKS) tl 60 mm š do 3 m | m2 | 23.65 | asfaltový beton vrstva podkladní ACP 16 - obalované kamenivo střednězrnné s rozprostšením a zhutněním v pruhu šířky do 3m, zhutnění tl. 6 cm, hutnění na hodnotu Id=0,90, včetně infiltračního postřiku 2,5 kg/m2
viz technická zpráva B.2.1.1, situace B.2.1.2.4, podélný profil B.2.1.3.8,
|  |  |  | 1,2*17,0+1*1,3*2,5 "pro šachty navíc" |  | 23.65
28 | 16 | 221 | 565165112 | Asfaltový beton vrstva podkladní ACP 16 (obalované kamenivo OKS) tl 90 mm š do 3 m | m2 | 23.65 | Asfaltový beton vrstva podkladní ACP 16 - obalované kamenivo střednězrnné s rozprostšením a zhutněním v pruhu šířky do 3m, zhutnění tl. 9 cm, hutnění na hodnotu Id=0,85 včetně infiltračního postřiku 2,5 kg/m2
viz technická zpráva B.2.1.1, situace B.2.1.2.4, podélný profil B.2.1.3.8,
|  |  |  | 1,2*17,0+1*1,3*2,5 "pro šachty navíc" |  | 23.65
29 | 16 | 221 | 577145111 | Asfaltový beton vrstva obrusná ACO 16 (ABH) tl 50 mm š do 3 m z nemodifikovaného asfaltu | m2 | 63.98 | asfaltový beton vrstva obrusná ACO 16 (ABH) v tl.5 cm včetně rozprostření a zaválcování (zhutněním nemodifikovaného asfaltu)
viz technická zpráva B.2.1.1, situace B.2.1.2.4, podélný profil B.2.1.3.8,
|  |  |  | 3,5*17,0+1*1,6*2,8 |  | 63.98
30 | 16 | 221 | 577165112 | Asfaltový beton vrstva ložní ACL 16 (ABH) tl 70 mm š do 3 m z nemodifikovaného asfaltu | m2 | 23.65 | Asfaltový beton podkladní vrstva ložní ACL 16 (ABH) v tl. 7cm včetně rozprostření a zaválcování (zhutněním nemodifikovaného asfaltu) včetně infiltračního postřiku 2,5 kg/m2
viz technická zpráva B.2.1.1, situace B.2.1.2.4, podélný profil B.2.1.3.8,
|  |  |  | 1,2*17,0+1*1,3*2,5 "pro šachty navíc" |  | 23.65
31 | 16 | 221 | 599141111 | Vyplnění spár mezi silničními dílci živičnou zálivkou | m | 34 | Vyplnění spár mezi silničními dílci jakékoliv tloušťky živičnou zálivkou
viz technická zpráva B.2.1.1, situace B.2.1.2.4, podélný profil B.2.1.3.8,
|  |  |  | 2*17 |  | 34
31.1 | 16 |  | 573211111 | Postřik živičný spojovací z asfaltu v množství do 0,70 kg/m2 | m2 | 111.28 | Postřik živičný spojovací bez posypu kamenivem z asfaltu silničního, v množství od 0,50 do 0,70 kg/m2
viz technická zpráva B.2.1.1, situace B.2.1.2.4, podélný profil B.2.1.3.8,
|  |  |  | 23,65*2+63,98 |  | 111.28
31.1 | 16 |  | 573191111 | Nátěr infiltrační kationaktivní v množství emulzí 1 kg/m2 | m2 | 23.65 | Nátěr infiltrační kationaktivní emulzí v množství 1,00 kg/m2
|  |  | 8 | Trubní vedení
32 | 16 | 271 | 831372121 | Montáž potrubí z trub kameninových hrdlových s integrovaným těsněním výkop sklon do 20 % DN 300 | m | 16.7 | Montáž potrubí z trub kameninových hrdlových s integrovaným těsněním v otevřeném výkopu ve sklonu do 20 % DN 300
viz technická zpráva B.2.1.1, situace B.2.1.2.4, podélný profil B.2.1.3.8,
|  |  |  | 16,7 |  | 16.7
33 | 16 | 597 | 597107110 | trouba kameninová glazovaná DN300mm L2,50m spojovací systém C Třída 160 | m | 16.951 | trouby kameninové kanalizační hrdlové trouby kameninové glazované s integrovaným spojem stavební délka 2,50 m DN 300 mm tř.160 C
|  |  |  | 16,7 * 1,015 |  | 16.951
34 | 16 | 271 | 899104111 | Osazení poklopů litinových nebo ocelových včetně rámů hmotnosti nad 150 kg | kus | 1 | Osazení poklopů litinových a ocelových včetně rámů hmotnosti jednotlivě přes 150 kg
viz technická zpráva B.2.1.1, situace B.2.1.2.4, podélný profil B.2.1.3.8,
35 | 16 | 552 | 552434420 | poklop na vstupní šachtu litinový s betonovou výplní a odvětráváním D400 s tlumící vložkou | kus | 1 | poklop na vstupní šachtu BEGU R1 D400. litinový s betonovou výplní a odvětráním, a tlumící vložkou, pro zatížení D400
36 | 16 | R | nab-30 | Vstupní šachta kanalizační prefa, vnitřní pr.1m, tl. stěny 120mm, žlab a nást kameninová (dno potrubí do hl. 2 m), včetně montáže | soub | 1 | Vstupní šachta kanalizační prefabrikovaná, vnitřní průměr 1m, tl. stěny 120mm, žlab a nástupnice provedení kamenina (dno potrubí do hl.2 m), dodávka včetně montáže
viz technická zpráva B.2.1.1, situace B.2.1.2.4, podélný profil B.2.1.3.8, revizní prefabrikované šachty B.2.1.3.14, výpis šachet B.2.1.3.15
37 | 16 | R | srov-40 | Povrchová ochrana vnějšího pláště šachty (nátěr krystalonem na zlepšení vlastností betonu) | kpl | 1 | Povrchová ochrana vnějšího pláště šachty (nátěr krystalonem na zlepšení vlastnosti betonu) dodávka včetně montáže
viz technická zpráva B.2.1.1
38 | 16 | R | SROV-122 | Prohlídka televizní kamerou ,vč.záznamu | m | 16.7 | Kontrola potrubí dálkově ovládanou televizní kamerou včetně vyhotovení záznamu a textových zpráv
viz technická zpráva B.2.1.1, situace B.2.1.2.4, podélný profil B.2.1.3.8
|  |  | 9 | Ostatní konstrukce a práce-bourání
39 | 16 | 221 | 919735112 | Řezání stávajícího živičného krytu hl do 100 mm | m | 34 | Řezání stávajícího živičného krytu nebo podkladu hloubky přes 50 do 100 mm
viz technická zpráva B.2.1.1, situace B.2.1.2.4, podélný profil B.2.1.3.8,
|  |  |  | 17,0*2 |  | 34
40 | 16 | 221 | 979082213 | Vodorovná doprava suti -1km | t | 44.539 | Vodorovná doprava suti po suchu bez naložení, ale se složením a s hrubým urovnáním na vzdálenost do 1 km
viz technická zpráva B.2.1.1
41 | 16 | 221 | 979082219 | Vodor dopr suti přípl za další 1km | t | 400.851 | Vodorovná doprava suti po suchu. Příplatek k ceně za každý další i započatý 1 km přes 1 km
viz technická zpráva B.2.1.1, situace B.2.1.2.4, podélný profil B.2.1.3.8,
42 | 16 | 221 | 979087212 | Nakládání na dopravní prostředky pro vodorovnou dopravu suti | t | 44.539 | Nakládání na dopravní prostředky pro vodorovnou dopravu suti
|  |  | 99 | Přesun hmot
43 | 16 | 271 | 998276101 | Přesun hmot pro trubní vedení z trub otevřený výkop | t | 65.025 | Přesun hmot pro trubní vedení z trub kam otevřený výkop (štěrkové materiály)
viz technická zpráva B.2.1.1
|  |  | M | Práce a dodávky M
|  |  | 23-M | Montáže potrubí
44 | 16 | 923 | 230170005 | Tlakové zkoušky těsnosti potrubí - příprava DN do 350 | sada | 1 | Příprava pro zkoušku těsnosti pro potrubí světlosti do DN 350, včetně dodávky a vyhotovení záznamu
viz technická zpráva B.2.1.1, situace B.2.1.2.4, podélný profil B.2.1.3.8,
45 | 16 | 923 | 230170015 | Tlakové zkoušky těsnosti potrubí - zkouška DN do 350 | m | 16.7 | Tlaková zkouška pro potrubí světlosti do DN 350, viz. Technická specifikace - tlakové zkoušky potrubí
viz technická zpráva B.2.1.1, situace B.2.1.2.4, podélný profil B.2.1.3.8,
Celkem

## 017
SOUPIS PRACÍ, DODÁVEK A SLUŽEB
Stavba: Petřkovice, kanalizační stoka T - část B - III.etapa
Objekt: SO 02.2 Splašková kanalizace III. etapa
Část: |  |  | T13d, Kanalizace DN 300 ze sklolaminátu
Objednatel:
Zhotovitel:
Cen. hladina: |  |  | ÚRS 2009, KROS 2009
P.Č. | List | KCN | Kód položky | Položka | MJ | Množství celkem | Popis
1 | 2 | 2 | 3 | 4 | 5 | 6 | 7
|  |  | HSV | Práce a dodávky HSV
|  |  | 1 | Zemní práce
1 | 17 | R | 0090200 | Obnova oplocení z drátěného pletiva výšky 1,5m | m | 200
viz technická zpráva B.2.1.1, situace B.2.1.2.4, podélný profil B.2.1.3.8,
2 | 17 | 001 | 111201101 | Odstranění křovin a stromů průměru kmene do 100 mm i s kořeny z celkové plochy do 1000 m2 | m2 | 85 | Odstranění křovin a stromů s odstraněním kořenů průměru kmene do 100 mm do sklonu terénu 1:5, při celkové plochy do 1000 m2
viz technická zpráva B.2.1.1, situace B.2.1.2.4, podélný profil B.2.1.3.8,
3 | 17 | 001 | 112101101 | Kácení stromů listnatých D kmene do 300 mm | kus | 1 | Kácení stromů s odřezáním kmene a s odvětvením listnatých, průměru kmene přes100 do 300 mm
viz technická zpráva B.2.1.1, situace B.2.1.2.4, podélný profil B.2.1.3.8,
4 | 17 | 001 | 112201101 | Odstranění pařezů D do 300 mm | kus | 1 | Odstranění pařezů s jejich vykopáním, vytrháním nebo odstřelením s přesekáním kořenů průměru přes 100 do 300 mm
viz technická zpráva B.2.1.1, situace B.2.1.2.4, podélný profil B.2.1.3.8,
5 | 17 | 001 | 115101201 | Čerpání vody na dopravní výšku do 10 m průměrný přítok do 500 l/min | hod | 1416 | Čerpání vody na dopravní výšku do 10 m s uvažovaným průměrným přítokem do 500 l/min
viz technická zpráva B.2.1.1, situace B.2.1.2.4, podélný profil B.2.1.3.8,
6 | 17 | 001 | 115101301 | Pohotovost čerpací soupravy pro dopravní výšku do 10 m přítok do 500 l/min | den | 59 | Pohotovost záložní čerpací soupravy pro dopravní výšku do 10 m s uvažovaným průměrným přítokem do 500 l/min
7 | 17 | 001 | 119001401 | Zajištění doč potr ocel lit DN -200 | m | 6 | Dočasné zajištění podzemního potrubí nebo vedení ve výkopišti ve stavu i poloze , ve kterých byla na začátku zemních prací a to s podepřením, vzepřením nebo vyvěšením, příp. s ochranným bedněním, se zřízením a odstraněním za jišťovací konstrukce, s opotřebením hmot potrubí ocelového nebo litinového, jmenovité světlosti DN do 200
viz technická zpráva B.2.1.1, situace B.2.1.2.4, podélný profil B.2.1.3.8,
|  |  |  | 5*1,2 |  | 6
8 | 17 | 001 | 119001411 | Dočasné zajištění potrubí betonového, ŽB, kameninového nebo vláknocementového DN do 200 | m | 2.4 | Dočasné zajištění podzemního potrubí (vedení) ve výkopu ve stavu i poloze, ve kterém byla na začátku zemních prací a to s podepřením, vzepřením (zajištěním dle požadavku správce vedení) případně ochranným bedněním, se zřízením a odstraněním zajišťovací konstrukce, s opotřebením hmot potrubí betonového, kameninového, železobetonového nebo vláknoceentového světlosti do DN200
viz technická zpráva B.2.1.1, situace B.2.1.2.4, podélný profil B.2.1.3.8,
|  |  |  | 2*1,2 |  | 2.4
9 | 17 | 001 | 119001412 | Dočasné zajištění potrubí betonového, ŽB, kameninového nebo vláknocementového DN do 500 | m | 1.2 | Dočasné zajištění podzemního potrubí (vedení) ve výkopu ve stavu i poloze, ve kterém byla na začátku zemních prací a to s podepřením, vzepřením (zajištěním dle požadavku správce vedení) případně ochranným bedněním, se zřízením a odstraněním zajišťovací konstrukce, s opotřebením hmot potrubí betonového, kameninového, železobetonového nebo vláknoceentového světlosti DN200 až do 500
viz technická zpráva B.2.1.1, situace B.2.1.2.4, podélný profil B.2.1.3.8,
10 | 17 | 001 | 119001421 | Dočasné zajištění kabelů a kabelových tratí ze 3 volně ložených kabelů | m | 8.4 | Dočasné zajištění podzemního vedení ve výkopišti ve stavu i poloze , ve kterých byla na začátku zemních prací a to s podepřením, vzepřením nebo vyvěšením, příp. s ochranným bedněním, se zřízením a odstraněním za jišťovací konstrukce, s opotřebením hmot kabelů a kabelových tratí z volně ložených kabelů a to do 3 kabelů
viz technická zpráva B.2.1.1, situace B.2.1.2.4, podélný profil B.2.1.3.8,
|  |  |  | 7*1,2 |  | 8.4
11 | 17 | 001 | 121101101 | Sejmutí ornice s přemístěním na vzdálenost do 50 m | m3 | 125.4 | Sejmutí ornice nebo lesní půdy tl. 20cm s vodorovným přemístěním na hromady v místě upotřebení nebo na dočasné či trvalé skládky se složením, na vzdálenost do 50 m
viz technická zpráva B.2.1.1, situace B.2.1.2.4, podélný profil B.2.1.3.8,
|  |  |  | 1,5*0,2*418,0 |  | 125.4
12 | 17 | 001 | 132201202 | Hloubení rýh š do 2000 mm v hornině tř. 3 objemu do 1000 m3 - ruční výkop | m3 | 668.435 | Hloubení zapažených i nezapažených rýh šířky přes 600 do 2 000 mm s urovnáním dna do předepsaného profilu a spádu v hornině tř. 4 přes 1000 do 5 000 m3. Provedení výkopu zapažené rýhy o šířce do 2,0 m s urovnáním dna do předepsaného profilu a spádu, s přehozením výkopku na vzdálenost do 3m ve výkopišti, s přehozením výkopku na přilehlém terénu na vzdálenost do 5m, včetně přemístění vykopané zeminy ze dna výkopu v rýze do 2m na rostlý terén a dale její naložení na vozidlo
viz technická zpráva B.2.1.1, situace B.2.1.2.4, podélný profil B.2.1.3.8,
"ruční výkop"
|  |  |  | 10,0*1,2*(1,72-0,2)+1,3*2,5*1,52 |  | 23.18
|  |  |  | 70,3*1,2*(1,7-0,2)+1,3*2,5*1,5 |  | 131.415
|  |  |  | 97,1*1,2*(1,5-0,2)+1,3*2,5*1,3 |  | 155.701
|  |  |  | 65,25*1,2*(1,33-0,2)+1,3*2,5*1,13 |  | 92.1515
|  |  |  | 58,05*1,2*(1,35-0,2)+1,3*2,5*1,15 |  | 83.8465
|  |  |  | 63,95*1,2*(1,49-0,2)+1,3*2,5*1,29 |  | 103.1871
|  |  |  | 53,05*1,2*(1,38-0,2)+1,3*2,5*1,18 |  | 78.9538
|  |  |  | Součet |  | 668.4349
13 | 17 | 001 | 132201209 | Příplatek za lepivost k hloubení rýh š do 2000 mm v hornině tř. 3 | m3 | 334.218 | Hloubení zapažených i nezapažených rýh šířky přes 600 do 2 000 mm s urovnáním dna do předepsaného profilu a spádu v hornině tř. 3 Příplatek k cenám za lepivost horniny tř.3.
14 | 17 | 001 | 151101101 | Pažení příložné s rozepř hl -2m zříz | m2 | 1064.93 | Zřízení pažení a rozepření stěn rýh pro podzemní vedení pro všechny šířky rýhy příložné pro jakoukoliv mezerovitost, hloubky do 2 m
viz technická zpráva B.2.1.1, situace B.2.1.2.4, podélný profil B.2.1.3.8,
|  |  |  | 10,0*2*(1,72-0,2) |  | 30.4
|  |  |  | 70,3*2*(1,7-0,2) |  | 210.9
|  |  |  | 97,1*2*(1,5-0,2) |  | 252.46
|  |  |  | 65,25*2*(1,33-0,2) |  | 147.465
|  |  |  | 58,05*2*(1,35-0,2) |  | 133.515
|  |  |  | 63,95*2*(1,49-0,2) |  | 164.99
|  |  |  | 53,05*2*(1,38-0,2) |  | 125.198
|  |  |  | Součet |  | 1064.93
15 | 17 | 001 | 151101111 | Pažení přílož s rozepř hl -2m odstr | m2 | 1064.93 | Odstranění pažení a rozepření stěn rýh pro podzemní vedení s uložením materiálu na vzdálenost do 3 m od kraje výkopu příložné, hloubky do 2 m
viz technická zpráva B.2.1.1, situace B.2.1.2.4, podélný profil B.2.1.3.8,
16 | 17 | 001 | 161101101 | Svislé přem výkopku hor 1-4 hl -2,5m | m3 | 668.435 | Svislé přemístění výkopku bez naložení do dopravní nádoby avšak s vyprázdněním dopravní nádoby na hromadu nebo do dopravního prostředku z horniny tř. 1 až 4, při hloubce výkopu přes 1 do 2,5 m
17 | 17 | 001 | 162201411 | Vodorovné přemístění kmenů stromů listnatých do 1 km D kmene do 300 mm | kus | 1 | Vodorovné přemístění větví, kmenů nebo pařezu s naložením, složením a dopravou do do 1 km kmenů stromů listnatých, průměru přes 100 do 300 mm
viz technická zpráva B.2.1.1, situace B.2.1.2.4, podélný profil B.2.1.3.8,
18 | 17 | 001 | 162201421 | Vodorovné přemístění pařezů do 1 km D do 300 mm | kus | 1 | Vodorovné přemístění větví, kmenů nebo pařezu s naložením, složením a dopravou do do 1 km kmenů stromů listnatých, průměru přes 100 do 300 mm
viz technická zpráva B.2.1.1, situace B.2.1.2.4, podélný profil B.2.1.3.8,
19 | 17 | 001 | 162201455 | Vodorovné přemístění větví stromů listnatých do 3 km D kmene do 300 mm | kus | 1 | Vodorovné přemístění větví, kmenů nebo pařezu s naložením, složením a dopravou do do 1 km kmenů stromů listnatých, průměru přes 100 do 300 mm
viz technická zpráva B.2.1.1, situace B.2.1.2.4, podélný profil B.2.1.3.8,
20 | 17 | 001 | 162301501 | Vodorovné přemístění křovin do 5 km D kmene do 100 mm | m2 | 85 | Vodorovné přemístění smýcených křovin do průměru kmene 100 mm na vzdálenost do 5000m
viz technická zpráva B.2.1.1, situace B.2.1.2.4,
21 | 17 | 001 | 162501102 | Vodorovné přem výkopku hor 1-4 -3km | m3 | 1156.152 | Vodorovné přemístění výkopku po suchu na obvyklém dopravním prostředku, bez naložení výkopku, avšak se složením bez rozhrnutí z horniny tř. 1 až 4 na vzdálenost přes 2500m do 3000vm
viz technická zpráva B.2.1.1, situace B.2.1.2.4, podélný profil B.2.1.3.8,
na meziskládku a zpět pro zásyp a obsyp
|  |  |  | (310,926+267,15)*2 |  | 1156.152
22 | 17 | 001 | 162701105 | Vodorovné přemístění do 10000 m výkopku z horniny tř. 1 až 4 | m3 | 90.239 | Vodorovné přemístění výkopku po suchu na obvyklém dopravním prostředku, bez naložení výkopku, avšak se složením bez rozhrnutí z horniny tř. 1 až 4 na vzdálenost do 10km
viz technická zpráva B.2.1.1, situace B.2.1.2.4, podélný profil B.2.1.3.8,
|  |  |  | 49,2+411,0*0,07+1,21*10,14 |  | 90.2394
"lože, potrubí a objem šachet"
23 | 17 | 001 | 167101102 | Nakládání výkopku z hornin tř. 1 až 4 přes 100 m3 | m3 | 578.076 | Nakládání, skládání a překládání neulehlého výkopu nebo sypaniny nakládání množství přes 100 m3m z horniny tř. 1 až 4
viz technická zpráva B.2.1.1, situace B.2.1.2.4, podélný profil B.2.1.3.8,
nakládání na meziskládce pro zásyp a obsyp
|  |  |  | 310,926+267,15 |  | 578.076
24 | 17 | 001 | 171201201 | Uložení sypaniny na skládku | m3 | 90.239 | Uložení sypaniny na skládky včetně naložení a složení na dopravní prostředky
viz technická zpráva B.2.1.1,
25 | 17 | 001 | 174101101 | Zásyp zhutněný jam šachet rýh | m3 | 310.926 | Zásyp sypaninou z jakékoliv horniny s uložením výkopku ve vrstvách se zhutněním jam, šachet, rýh nebo kolem objektů v těchto vykopávkách. Zásyp se zhutněním po vrstvách 20cm jam, šachet rýh nebo kolem objektů, míra zhutnění na rel. hutnost ID=0,90 (v hloubce 200 mm pod pláni musí htutnění provedeno na modul deformace zemní pláně Edef2 - 20Mpa
viz technická zpráva B.2.1.1, situace B.2.1.2.4, podélný profil B.2.1.3.8,
|  |  |  | 668,435-1,2*0,7*411-1,21*10,14 |  | 310.9256
26 | 17 | 001 | 175101101 | Obsyp potrubí sypaninou bez prohoz | m3 | 267.15 | Obsyp potrubí sypaninou z vhodných hornin tř. 1 až 4 nebo materiálem přiúpraveným podél výkopu ve vzdálenosti do 3m od jeho kraje pro jakoukoliv hloubku výkopu a míru zhutnění bez prohození sypaniny. Zhutněný štěrkopísek (hutnění po vrstvách 20 cm, míra zhutnění na rel. hutnost ID=0,90) zrn. 0–10 mm 300 mm nad horní hranu potrubí. Výstražná fólie – na obsyp potrubí je položena výstražná perforovaná fólie dle ČSN 736006 bílé barvy
viz technická zpráva B.2.1.1, situace B.2.1.2.4, podélný profil B.2.1.3.8,
|  |  |  | 1,2*0,6*411,0-0,07*411,0 |  | 267.15
27 | 17 | 001 | 181301103 | Rozprostření ornice pl do 500 m2 v rovině nebo ve svahu do 1:5 tl vrstvy do 200 mm | m2 | 627 | Rozprostření a urovnání ornice s přemístěním z hromad nebo dočasných skládek na místo spotřeby v rovině nebo ve svahu sklonu do 1:5 při pl. do 500 m2 o tloušťce vrstvy do 200 mm
viz technická zpráva B.2.1.1, situace B.2.1.2.4, podélný profil B.2.1.3.8,
|  |  |  | 1,5*418,0 |  | 627
28 | 17 | R | 183405211 | Výsev trávníku hydroosevem na ornici | m2 | 627 | Výsev trávníku hydroosevem na ornici
29 | 17 | 005 | 005724700 | osivo směs travní krajinná - technická | kg | 25.08 | osivo směs travní krajinná - technická , dodávka
|  |  |  | 627 * 0,04 |  | 25.08
30 | 17 | 001 | Srov-984 | Poplatek za skládku přebytečné zeminy vč. analýz a rozboru o uložení odpadu na skládku | m3 | 90.239 | Poplatek za skládku přebytečné zeminy vč. anylýz rozboru o uložení odpadu na skládku, vyhotovení zpráv
viz technická zpráva B.2.1.1,
|  |  | 2 | Zakládání
31 | 17 | 271 | 212752212 | Trativod z drenážních trubek plastových flexibilních D do 100 mm včetně lože otevřený výkop | m | 417.8 | Trativody z drenážních trubek se zřízením štěrkopískového lože pod trubky a s jejich obsypem v průměrném celkovém množství do 0,15 m3/m v otevřeném výkopu z trubek pálených DN přes 65 do 100
viz technická zpráva B.2.1.1, situace B.2.1.2.4, podélný profil B.2.1.3.8, vzorové uložení potrubí B.2.1.3.17
32 | 17 | R | 242111111 | Provizorní čerpací studna | kus | 9 | Provizorní čerpací studna, zřízení a odstranění včetně dodávky a vystrojení
|  |  | 4 | Vodorovné konstrukce
33 | 17 | 271 | 451573111 | Lože pod potrubí otevřený výkop ze štěrkopísku | m3 | 51.384 | Lože pod potrubí zhutněné pro stoky a drobné objekty v otevřeném výkopu z písku a štěrkopísku do 63 mm. Míra zhutnění na rel. Hutnost ID=0,9.
viz technická zpráva B.2.1.1, situace B.2.1.2.4, podélný profil B.2.1.3.8, vzorové uložení potrubí B.2.1.3.17
|  |  |  | 1,2*0,1*410,0+1,6*1,6*0,15*4+1,2*1,2*0,15*3 |  | 51.384
33.1 | 17 | 271 | 452311121r | Podkladní desky z betonu prostého tř. C 8/10 otevřený výkop | m3 | 0.768 | Podkladní a zajišťovací konstrukce z betonu (1) prostého, (2) železového v otevřeném výkopu desky pod potrubí, stoky a drobné objekty z betonu tř. C 8/10 včetně bednění
|  |  |  | 1,6*1,6*0,1*3 |  | 0.768
|  |  | 8 | Trubní vedení
34 | 17 | 271 | 871372111 | Montáž kanalizačního potrubí z laminátových trub HOBAS DN 300 se spojkami v otevřeném výkopu | m | 417.8 | Montáž kanalizačního potrubí z laminátových trub HOBAS DN 300 se spojkami v otevřeném výkopu, v předepsaném sklonu.
0,768viz technická zpráva B.2.1.1, situace B.2.1.2.4, podélný profil B.2.1.3.8,
|  |  |  | 417,8 |  | 417.8
35 | 17 | 286 | 286410920 | roury z odstředivě litého laminátu HOBAS PN 1 SN 5000 DN 300 DA 324 spojka DC/FWC | m | 417.8 | roury z odstředivě litého laminátu HOBAS PN 1 SN 5000 DN 300 DA 324 spojka DC/FWC
36 | 17 | R | 894410 | Zřízení sklolaminátového sedla na potrubí DN 300 pro přípojku DN 150 | kus | 11 | Zřízení sklolaminátového sedla na potrubí DN 300 pro přípojku DN 150
viz technická zpráva B.2.1.1, situace B.2.1.2.4, podélný profil B.2.1.3.8,
37 | 17 | R | 894431 | Zřízení revizní plastové šachty DN 1000 s poklopem vč.dodávky | kus | 4 | Zřízení revizní plastové šachty DN 1000 s litinovým poklopem, dodávka včetně montáže a dovozu.
viz technická zpráva B.2.1.1, situace B.2.1.2.4, podélný profil B.2.1.3.8, tabulka plastových šachet B.2.1.3.20
38 | 17 | 271 | 899104111 | Osazení poklopů litinových nebo ocelových včetně rámů hmotnosti nad 150 kg | kus | 3 | Osazení poklopů litinových a ocelových včetně rámů hmotnosti jednotlivě přes 150 kg
viz technická zpráva B.2.1.1, situace B.2.1.2.4, podélný profil B.2.1.3.8,
39 | 17 | 552 | 552434420 | poklop na vstupní šachtu litinový s betonovou výplní a odvětráváním D400 s tlumící vložkou | kus | 3 | poklop na vstupní šachtu BEGU R1 D400. litinový s betonovou výplní a odvětráním, a tlumící vložkou, pro zatížení D400
40 | 17 | R | nab-30 | Vstupní šachta kanalizační prefa, vnitřní pr.1m, tl. stěny 120mm, žlab a nást kameninová (dno potrubí do hl. 2 m), včetně montáže | soub | 3 | Vstupní šachta kanalizační prefabrikovaná, vnitřní průměr 1m, tl. stěny 120mm, žlab a nástupnice provedení kamenina (dno potrubí do hl.2 m), dodávka včetně montáže
viz technická zpráva B.2.1.1, situace B.2.1.2.4, podélný profil B.2.1.3.8, revizní prefabrikované šachty B.2.1.3.14, výpis šachet b.2.1.3.15
41 | 17 | R | srov-40 | Povrchová ochrana vnějšího pláště šachty (nátěr krystalonem na zlepšení vlastností betonu) | kpl | 3 | Povrchová ochrana vnějšího pláště šachty (nátěr krystalonem na zlepšení vlastnosti betonu) dodávka včetně montáže
viz technická zpráva B.2.1.1,
42 | 17 | R | SROV-122 | Prohlídka televizní kamerou ,vč.záznamu | m | 417.8 | Kontrola potrubí dálkově ovládanou televizní kamerou včetně vyhotovení záznamu a textových zpráv
viz technická zpráva B.2.1.1, situace B.2.1.2.4, podélný profil B.2.1.3.8,
|  |  | 99 | Přesun hmot
43 | 17 | 271 | 998276101 | Přesun hmot pro trubní vedení z trub otevřený výkop | t | 206.677 | Přesun hmot pro trubní vedení z trub kam otevřený výkop (štěrkové materiály)
viz technická zpráva B.2.1.1,
|  |  | M | Práce a dodávky M
|  |  | 23-M | Montáže potrubí
44 | 17 | 923 | 230170005 | Tlakové zkoušky těsnosti potrubí - příprava DN do 350 | sada | 7 | Příprava pro zkoušku těsnosti pro potrubí světlosti do DN 350, včetně dodávky a vyhotovení záznamu
viz technická zpráva B.2.1.1,
45 | 17 | 923 | 230170015 | Tlakové zkoušky těsnosti potrubí - zkouška DN do 350 | m | 417.8 | Tlaková zkouška pro potrubí světlosti do DN 350, viz. Technická specifikace - tlakové zkoušky potrubí
viz technická zpráva B.2.1.1, situace B.2.1.2.4, podélný profil B.2.1.3.8,
Celkem

## 018
SOUPIS PRACÍ, DODÁVEK A SLUŽEB
Stavba: Petřkovice, kanalizační stoka T - část B - III.etapa
Objekt: SO 02.2 Splašková kanalizace III. etapa
Část: |  |  | T13d, Kanalizační odbočky DN 150 z PVC
Objednatel:
Zhotovitel:
Cen. hladina: |  |  | ÚRS 2009, KROS 2009
P.Č. | List | KCN | Kód položky | Položka | MJ | Množství celkem | Popis
1 | 2 | 2 | 3 | 4 | 5 | 6 | 7
|  |  | HSV | Práce a dodávky HSV
|  |  | 1 | Zemní práce
1 | 18 | 001 | 111201101 | zrušena
2 | 18 | 001 | 112101101 | zrušena
3 | 18 | 001 | 112201101 | zrušena
viz technická zpráva B.2.1.1, situace B.2.1.2.4, tabulka odboček B.2.1.3.19
4 | 18 | 001 | 121101101 | Sejmutí ornice s přemístěním -50m | m3 | 8.352 | Sejmutí ornice nebo lesní půdy tl. 20cm s vodorovným přemístěním na hromady v místě upotřebení nebo na dočasné či trvalé skládky se složením, na vzdálenost do 50 m
viz technická zpráva B.2.1.1, situace B.2.1.2.4, tabulka odboček B.2.1.3.19
|  |  |  | 34,80*1,2*0,2 |  | 8.352
5 | 18 | 001 | 132301204 | Hloubení rýh š do 2000 mm v hornině tř. 4 objemu přes 5000 m3 | m3 | 55.68 | Hloubení zapažených i nezapažených rýh šířky přes 600 do 2 000 mm s urovnáním dna do předepsaného profilu a spádu v hornině tř. 4 přes 5 000 m3. Provedení výkopu zapažené rýhy o šířce do 2,0 m s urovnáním dna do předepsaného profilu a spádu, s přehozením výkopku na vzdálenost do 3m ve výkopišti, s přehozením výkopku na přilehlém terénu na vzdálenost do 5m, včetně přemístění vykopané zeminy ze dna výkopu v rýze do 2m na rostlý terén a dale její naložení na vozidlo
viz technická zpráva B.2.1.1, situace B.2.1.2.4, tabulka odboček B.2.1.3.19
|  |  |  | 1,0*(1,8-0,2)*34,8 |  | 55.68
6 | 18 | 001 | 132301209 | Rýhy š -2m přípl za lepivost hor 4 | m3 | 27.84 | Hloubení zapažených i nezapažených rýh šířky přes 600 do 2 000 mm s urovnáním dna do předepsaného profilu a spádu v hornině tř. 4 Příplatek k cenám za lepivost horniny tř. 4
viz technická zpráva B.2.1.1, situace B.2.1.2.4, tabulka odboček B.2.1.3.19
7 | 18 | 001 | 151101101 | Pažení příložné s rozepř hl -2m zříz | m2 | 125.28 | Zřízení pažení a rozepření stěn rýh pro podzemní vedení pro všechny šířky rýhy příložné pro jakoukoliv mezerovitost, hloubky do 2 m
viz technická zpráva B.2.1.1, situace B.2.1.2.4, tabulka odboček B.2.1.3.19
|  |  |  | 34,80*1,8*2 |  | 125.28
8 | 18 | 001 | 151101111 | Pažení přílož s rozepř hl -2m odstr | m2 | 125.28 | Odstranění pažení a rozepření stěn rýh pro podzemní vedení s uložením materiálu na vzdálenost do 3 m od kraje výkopu příložné, hloubky do 2 m
viz technická zpráva B.2.1.1, situace B.2.1.2.4, tabulka odboček B.2.1.3.19
9 | 18 | 001 | 161101101 | Svislé přem výkopku hor 1-4 hl -2,5m | m3 | 62.88 | Svislé přemístění výkopku bez naložení do dopravní nádoby avšak s vyprázdněním dopravní nádoby na hromadu nebo do dopravního prostředku z horniny tř. 1 až 4, při hloubce výkopu přes 1 do 2,5 m
10 | 18 | 001 | 162201411 | zrušena
11 | 18 | 001 | 162201421 | zrušena
12 | 18 | 001 | 162201455 | zrušena
13 | 18 | 001 | 162301501 | zrušena
14 | 18 | 001 | 162501102 | Vodorovné přem výkopku hor 1-4 -3km | m3 | 104.4 | Vodorovné přemístění výkopku po suchu na obvyklém dopravním prostředku, bez naložení výkopku, avšak se složením bez rozhrnutí z horniny tř. 1 až 4 na vzdálenost přes 2500m do 3000vm
viz technická zpráva B.2.1.1, situace B.2.1.2.4, tabulka odboček B.2.1.3.19
na meziskládku a zpět pro zásyp a obsyp
|  |  |  | (36,54+15,66)*2 |  | 104.4
15 | 18 | 001 | 162701105 | Vodorovné přemístění do 10000 m výkopku z horniny tř. 1 až 4 | m3 | 3.93 | Vodorovné přemístění výkopku po suchu na obvyklém dopravním prostředku, bez naložení výkopku, avšak se složením bez rozhrnutí z horniny tř. 1 až 4 na vzdálenost do 10km
16 | 18 | 001 | 167101102 | Nakládání výkopku z hornin tř. 1 až 4 přes 100 m3 | m3 | 52.2 | Nakládání, skládání a překládání neulehlého výkopku nebo sypaniny nakládání, množství přes 100m3, výkopku z hornin tř. 1 až 4
viz technická zpráva B.2.1.1, situace B.2.1.2.4, tabulka odboček B.2.1.3.19
nakládání na meziskládce pro zásyp a obsyp
|  |  |  | 36,54+15,66 |  | 52.2
17 | 18 | 001 | 171201201 | Uložení sypaniny na skládku | m3 | 3.93 | Uložení sypaniny na skládky včetně naložení a složení na dopravní prostředky
18 | 18 | 001 | 174101101 | Zásyp zhutněný jam šachet rýh | m3 | 36.54 | Zásyp (tříděnou struskou) sypaninou z jakékoliv horniny s uložením výkopku ve vrstvách se zhutněním jam, šachet, rýh nebo kolem objektů v těchto vykopávkách. Zásyp se zhutněním po vrstvách 20cm jam, šachet rýh nebo kolem objektů, míra zhutnění na rel. hutnost ID=0,90 (v hloubce 200 mm pod pláni musí htutnění provedeno na modul deformace zemní pláně Edef2 - 20Mpa
viz technická zpráva B.2.1.1, situace B.2.1.2.4, tabulka odboček B.2.1.3.19
|  |  |  | 1,0*1,05*34,8 |  | 36.54
19 | 18 | 001 | 175101101 | Obsyp potrubí sypaninou bez prohoz | m3 | 15.66 | Obsyp potrubí sypaninou z vhodných hornin tř. 1 až 4 nebo materiálem přiúpraveným podél výkopu ve vzdálenosti do 3m od jeho kraje pro jakoukoliv hloubku výkopu a míru zhutnění bez prohození sypaniny. Zhutněný štěrkopísek (hutnění po vrstvách 20 cm, míra zhutnění na rel. hutnost ID=0,90) zrn. 0–10 mm 300 mm nad horní hranu potrubí. Výstražná fólie – na obsyp potrubí je položena výstražná perforovaná fólie dle ČSN 736006 bílé barvy
viz technická zpráva B.2.1.1, situace B.2.1.2.4, tabulka odboček B.2.1.3.19
|  |  |  | 1,0*0,45*34,8 |  | 15.66
20 | 18 | 001 | 175101109 | Příplatek k obsypu potrubí sypaninou uloženou do 3 m od kraje výkopu za prohození sypaniny | m3 | 15.66 | Příplatek za prohození sypaniny k obsypu potrubí sypaninou uloženou do 3 m od kraje výkopu pro jakoukoliv hloubku výkopu a míru zhutnění
21 | 18 | 001 | 181301103 | Rozprost ornice -500m2 -1:5 tl -20cm | m2 | 52.2
viz technická zpráva B.2.1.1, situace B.2.1.2.4, tabulka odboček B.2.1.3.19
|  |  |  | 34,80*1,5 |  | 52.2
22 | 18 | R | 183405211 | Výsev trávníku hydroosevem na ornici | m2 | 52.2 | Výsev trávníku hydroosevem na ornici
23 | 18 | 005 | 005724720 | osivo směs travní krajinná - rovinná | kg | 2.13 | osivo směs travní krajinná - technická , dodávka
24 | 18 | 001 | Srov-984 | Poplatek za skládku přebytečné zeminy vč. analýz a rozboru o uložení odpadu na skládku | m3 | 3.93 | Poplatek za skládku přebytečné zeminy vč. anylýz rozboru o uložení odpadu na skládku, vyhotovení zpráv
viz technická zpráva B.2.1.1,
|  |  | 4 | Vodorovné konstrukce
25 | 18 | 271 | 451573111 | Lože pod potrubí z písku a štěrkop | m3 | 3.48 | Lože pod potrubí zhutněné pro stoky a drobné objekty v otevřeném výkopu z písku a štěrkopísku do 63 mm. Míra zhutnění na rel. Hutnost ID=0,9.
viz technická zpráva B.2.1.1, situace B.2.1.2.4, tabulka odboček B.2.1.3.19, vzorové uložení potrubí B.2.1.3.17
|  |  |  | 0,1*1,0*34,8 |  | 3.48
|  |  | 8 | Trubní vedení
26 | 18 | 271 | 831263195 | Příplatek za zřízení kanalizační přípojky DN 100 až 300 | kus | 17 | Montáž potrubí z trub kameninových hrdlových s integrovaným těsněním. Příplatek k cenámza zřízení kanalizační odbočky o dimenzi DN100 až DN300. Příplatek pro připojení odbočky na domovní kanalizací
viz technická zpráva B.2.1.1, situace B.2.1.2.4, tabulka odboček B.2.1.3.19
27 | 18 | 271 | 871313121 | Montáž potrubí z kanalizačních trub z PVC otevřený výkop sklon do 20 % DN 150 | m | 34.8 | Montáž potrubí z kanalizačních trub z PVC těsněných gumovým kroužkemv otevřeném výkopu sklon do 20 % DN 150
viz technická zpráva B.2.1.1, situace B.2.1.2.4, tabulka odboček B.2.1.3.19
28 | 18 | 286 | 286113120 | trubka kanalizace plastová KGEM-160x1000 mm SN4 | kus | 34.8 | trubky z plyvinylchloridu kanalizace plastová KGEM-160x1000 mm SN4
29 | 18 | R | 89441 | Napojení přípojky na potrubí | kus | 11 | Napojení odbočky na potrubí stoky, materiál pro napojení včetně těsnění, montáž odbočky v otevřeném výkopu
viz technická zpráva B.2.1.1, situace B.2.1.2.4, tabulka odboček B.2.1.3.19 0
30 | 18 | R | 89442 | Napojení přípojky do šachty DN 1000 | kus | 6 | Napojení odbočky na šachtu na stoce, materiál pro napojení (včetně spádiště v případě hlubších stok) včetně těsnění, montáž odbočky v otevřeném výkopu
viz technická zpráva B.2.1.1, situace B.2.1.2.4, tabulka odboček B.2.1.3.19
31 | 18 | R | 89443 | Zřízení revizní plastové šachty DN 400 s poklopem vč.dodávky | kus | 11 | Zřízení revizní plastové šachty z PP, DN400 s litinovým poklopem, dodávka včetně montáže a dovozu, výšky do 2,5m
viz technická zpráva B.2.1.1, situace B.2.1.2.4, tabulka odboček B.2.1.3.19 , tabulka plastových šachet B.2.1.3.20
32 | 18 | R | nab-2 | Kamerová prohlídka vč. pořízení videozáznamu | m | 34.8 | Kontrola potrubí dálkově ovládanou televizní kamerou včetně vyhotovení záznamu a textových zpráv
viz technická zpráva B.2.1.1, situace B.2.1.2.4, tabulka odboček B.2.1.3.19
|  |  | 99 | Přesun hmot
33 | 18 | R | 9982761-s | Přesun hmot pro trubní vedení z trub kam otevřený výkop (štěrkové materiály) | t | 7.863 | Přesun hmot pro trubní vedení z trub kam otevřený výkop (štěrkové materiály)
viz technická zpráva B.2.1.1, situace B.2.1.2.4, tabulka odboček B.2.1.3.19
|  |  | M | Práce a dodávky M
|  |  | 23-M | Montáže potrubí
34 | 18 | 923 | 230170004 | Tlakové zkoušky těsnosti potrubí - příprava DN do 200 | sada | 17 | Příprava pro zkoušku těsnosti pro potrubí světlosti do DN 200, včetně dodávky a vyhotovení záznamu
viz technická zpráva B.2.1.1, situace B.2.1.2.4, tabulka odboček B.2.1.3.19
35 | 18 | 923 | 230170014 | Tlakové zkoušky těsnosti potrubí - zkouška DN do 200 | m | 34.8 | Tlaková zkouška pro potrubí světlosti do DN 200, viz. Technická specifikace - tlakové zkoušky potrubí
viz technická zpráva B.2.1.1, situace B.2.1.2.4, tabulka odboček B.2.1.3.19
Celkem

## 019
SOUPIS PRACÍ, DODÁVEK A SLUŽEB
Stavba: Petřkovice, kanalizační stoka T - část B - III.etapa
Objekt: SO 02.2 Splašková kanalizace III. etapa
Část: |  |  | T13d1, Kanalizace DN 200
Objednatel:
Zhotovitel:
Cen. hladina: |  |  | ÚRS 2009, KROS 2009
P.Č. | List | KCN | Kód položky | Položka | MJ | Množství celkem | Popis
1 | 2 | 2 | 3 | 4 | 5 | 6 | 7
|  |  | HSV | Práce a dodávky HSV
|  |  | 1 | Zemní práce
1 | 19 | 221 | 113107130 | Odstranění podkladu pl do 50 m2 z betonu prostého tl 100 mm | m2 | 71.34
viz technická zpráva B.2.1.1, situace B.2.1.2.4, podélný profil B.2.1.3.9
|  |  |  | 1,2*59,45 |  | 71.34
2 | 19 | 221 | 113107222 | Odstr podkl >200m2 kam drcené -20cm | m2 | 91.98 | Odstranění podkladů nebo krytů s přemístěním hmot na skládku na vzdálenost do 20 m nebo s naložením na dopravní prostředek v ploše jednotlivě přes 200 m2 z kameniva hrubého drceného, o tl. vrstvy přes 100 do 200 mm
viz technická zpráva B.2.1.1, situace B.2.1.2.4, podélný profil B.2.1.3.9
|  |  |  | (59,45+17,2)*1,2 |  | 91.98
3 | 19 | 221 | 113107225 | Odstranění podkladu pl přes 200 m2 z kameniva drceného tl 500 mm | m2 | 91.98 | Odstranění podkladů nebo krytů s přemístěním hmot na skládku na vzdálenost do 20 m nebo s naložením na dopravní prostředek v ploše jednotlivě přes 200 m2 z kameniva hrubého drceného, o tl. vrstvy přes 400 do 500 mm
viz technická zpráva B.2.1.1, situace B.2.1.2.4, podélný profil B.2.1.3.9
|  |  |  | (59,45+17,2)*1,2 |  | 91.98
4 | 19 | 221 | 113107245 | Odstranění podkladu pl přes 200 m2 živičných tl 250 mm | m2 | 91.98 | Odstranění podkladů nebo krytů s přemístěním hmot na skládku na vzdálenost do 20 m nebo s naložením na dopravní prostředek v ploše jednotlivě přes 200 m2 živičných, o tl. vrstvy Odstranění podkladu pl přes 200 m2 živičných tl 250 mm
viz technická zpráva B.2.1.1, situace B.2.1.2.4, podélný profil B.2.1.3.9
|  |  |  | (59,45+17,2)*1,2 |  | 91.98
5 | 19 | 221 | 113151314 | Odstranění živičného krytu frézováním pl přes 500 m2 tl 50 mm s překážkami v trase | m2 | 26.25 | Odstranění živičného podkladu nebo krytu frézováním s naložením na dopravní prostředek ploch přes 500 m2 na jednom objektu nebo při provádění pruhu šířky přes 750 mm s překážkami v trase tl. 50 mm
viz technická zpráva B.2.1.1, situace B.2.1.2.4, podélný profil B.2.1.3.9
|  |  |  | 17,5*1,5 |  | 26.25
6 | 19 | 001 | 115101201 | Čerpání vody na dopravní výšku do 10 m průměrný přítok do 500 l/min | hod | 336 | Čerpání vody na dopravní výšku do 10 m s uvažovaným průměrným přítokem do 500 l/min
viz technická zpráva B.2.1.1,
7 | 19 | 001 | 115101301 | Pohotovost čerpací soupravy pro dopravní výšku do 10 m přítok do 500 l/min | den | 14 | Pohotovost záložní čerpací soupravy pro dopravní výšku do 10 m s uvažovaným průměrným přítokem do 500 l/min
8 | 19 | 001 | 119001401 | Dočasné zajištění potrubí ocelového nebo litinového DN do 200 | m | 2.4 | Dočasné zajištění podzemního potrubí nebo vedení ve výkopišti ve stavu i poloze , ve kterých byla na začátku zemních prací a to s podepřením, vzepřením nebo vyvěšením, příp. s ochranným bedněním, se zřízením a odstraněním za jišťovací konstrukce, s opotřebením hmot potrubí ocelového nebo litinového, jmenovité světlosti DN do 200
viz technická zpráva B.2.1.1, situace B.2.1.2.4, podélný profil B.2.1.3.9
|  |  |  | 2*1,2 |  | 2.4
9 | 19 | 001 | 119001421 | Dočasné zajištění kabelů a kabelových tratí ze 3 volně ložených kabelů | m | 4.8 | Dočasné zajištění podzemního vedení ve výkopišti ve stavu i poloze , ve kterých byla na začátku zemních prací a to s podepřením, vzepřením nebo vyvěšením, příp. s ochranným bedněním, se zřízením a odstraněním za jišťovací konstrukce, s opotřebením hmot kabelů a kabelových tratí z volně ložených kabelů a to do 3 kabelů
viz technická zpráva B.2.1.1, situace B.2.1.2.4, podélný profil B.2.1.3.9
|  |  |  | 4*1,2 |  | 4.8
10 | 19 | 001 | 120001101 | Příplatek za ztížení vykopávky v blízkosti podzemního vedení | m3 | 12.96 | Příplatek k cenám vykopávek za ztížení vykopávky v blízkosti podzemního vedení nebo výbušnin v horninách jakékoliv třídy
viz technická zpráva B.2.1.1, situace B.2.1.2.4, podélný profil B.2.1.3.9
|  |  |  | 7,2*1,8 |  | 12.96
11 | 19 | 001 | 121101101 | Sejmutí ornice s přemístěním -50m | m3 | 6.555 | Sejmutí ornice nebo lesní půdy tl. 20cm s vodorovným přemístěním na hromady v místě upotřebení nebo na dočasné či trvalé skládky se složením, na vzdálenost do 50 m
viz technická zpráva B.2.1.1, situace B.2.1.2.4, podélný profil B.2.1.3.9
|  |  |  | 21,85*1,5*0,2 |  | 6.555
12 | 19 | 001 | 132301204 | Hloubení rýh š do 2000 mm v hornině tř. 4 objemu přes 5000 m3 | m3 | 190.179 | Hloubení zapažených i nezapažených rýh šířky přes 600 do 2 000 mm s urovnáním dna do předepsaného profilu a spádu v hornině tř. 4 přes 1000 do 5 000 m3. Provedení výkopu zapažené rýhy o šířce do 2,0 m s urovnáním dna do předepsaného profilu a spádu, s přehozením výkopku na vzdálenost do 3m ve výkopišti, s přehozením výkopku na přilehlém terénu na vzdálenost do 5m, včetně přemístění vykopané zeminy ze dna výkopu v rýze do 2m na rostlý terén a dale její naložení na vozidlo
viz technická zpráva B.2.1.1, situace B.2.1.2.4, podélný profil B.2.1.3.9
|  |  |  | 17,2*1,2*(1,71-0,45)+1,3*2,5*1,26 |  | 30.1014
|  |  |  | 21,85*1,2*(1,71-0,1)+1,3*2,5*1,61 |  | 47.4467
|  |  |  | 59,45*1,2*(1,71-0,2)+1,3*2,5*1,51 |  | 112.6309
|  |  |  | Součet |  | 190.179
14 | 19 | 001 | 132301209 | Rýhy š -2m přípl za lepivost hor 4 | m3 | 95.09 | Hloubení zapažených i nezapažených rýh šířky přes 600 do 2 000 mm s urovnáním dna do předepsaného profilu a spádu v hornině tř. 4 Příplatek k cenám za lepivost horniny tř. 4.
14 | 19 | 001 | 151101101 | Pažení příložné s rozepř hl -2m zříz | m2 | 345.762 | Zřízení pažení a rozepření stěn rýh pro podzemní vedení pro všechny šířky rýhy příložné pro jakoukoliv mezerovitost, hloubky do 2 m
viz technická zpráva B.2.1.1, situace B.2.1.2.4, podélný profil B.2.1.3.9
|  |  |  | 2*17,2*1,71 |  | 58.824
|  |  |  | 2*21,85*1,71+2*1,3*1,71 |  | 79.173
|  |  |  | 2*59,45*1,71+2*1,3*1,71 |  | 207.765
|  |  |  | Součet |  | 345.762
15 | 19 | 001 | 151101111 | Pažení přílož s rozepř hl -2m odstr | m2 | 345.762 | Odstranění pažení a rozepření stěn rýh pro podzemní vedení s uložením materiálu na vzdálenost do 3 m od kraje výkopu příložné, hloubky do 2 m
viz technická zpráva B.2.1.1, situace B.2.1.2.4, podélný profil B.2.1.3.9
16 | 19 | 001 | 161101101 | Svislé přem výkopku hor 1-4 hl -2,5m | m3 | 190.923 | Svislé přemístění výkopku bez naložení do dopravní nádoby avšak s vyprázdněním dopravní nádoby na hromadu nebo do dopravního prostředku z horniny tř. 1 až 4, při hloubce výkopu přes 1 do 2,5 m
17 | 19 | 001 | 162501102 | Vodorovné přem výkopku hor 1-4 -3km | m3 | 64.482 | Vodorovné přemístění výkopku po suchu na obvyklém dopravním prostředku, bez naložení výkopku, avšak se složením bez rozhrnutí z horniny tř. 1 až 4 na vzdálenost do 3km
viz technická zpráva B.2.1.1, situace B.2.1.2.4, podélný profil B.2.1.3.9
na meziskládku a zpět pro zásyp a obsyp
|  |  |  | (19,131+13,11)*2 |  | 64.482
18 | 19 | 001 | 162701105 | Vodorovné přemístění do 10000 m výkopku z horniny tř. 1 až 4 | m3 | 157.938 | Vodorovné přemístění výkopku po suchu na obvyklém dopravním prostředku, bez naložení výkopku, avšak se složením bez rozhrnutí z horniny tř. 1 až 4 na vzdálenost do 10km
viz technická zpráva B.2.1.1, situace B.2.1.2.4, podélný profil B.2.1.3.9
|  |  |  | 190,179-19,131-13,11 |  | 157.938
"výkop v komunikaci + lože, potrubí a šachty mimo komunikaci"
19 | 19 | 001 | 167101102 | Nakládání výkopku z hornin tř. 1 až 4 přes 100 m3 | m3 | 15.66 | Nakládání, skládání a překládání neulehlého výkopku nebo sypaniny nakládání, množství přes 100m3, výkopku z hornin tř. 1 až 4
20 | 19 | 001 | 171201201 | Uložení sypaniny na skládku | m3 | 32.241 | Uložení sypaniny na skládky včetně naložení a složení na dopravní prostředky
viz technická zpráva B.2.1.1, situace B.2.1.2.4, podélný profil B.2.1.3.9
nakládání na meziskládce pro zásyp a obsyp
|  |  |  | 19,131+13,11 |  | 32.241
21 | 19 | 001 | 174101101 | Zásyp zhutněný jam šachet rýh | m3 | 108.048 | Zásyp (tříděnou struskou) sypaninou z jakékoliv horniny s uložením výkopku ve vrstvách se zhutněním jam, šachet, rýh nebo kolem objektů v těchto vykopávkách. Zásyp se zhutněním po vrstvách 20cm jam, šachet rýh nebo kolem objektů, míra zhutnění na rel. hutnost ID=0,90 (v hloubce 200 mm pod pláni musí htutnění provedeno na modul deformace zemní pláně Edef2 - 20Mpa
viz technická zpráva B.2.1.1, situace B.2.1.2.4, podélný profil B.2.1.3.9
|  |  |  | 21,85*1,2*(1,71-0,1-0,5)+1,3*2,5*1,11 |  | 32.7117
|  |  |  | 59,45*1,2*(1,71-0,2-0,5)+1,3*2,5*1,01 |  | 75.3359
"zásyp po vrch komunikace"
|  |  |  | Součet |  | 108.0476
22 | 19 | 122 | 122614300 | kamenivo struskové pro stavební účely zrnitost 16-32 mm | t | 151.267 | tříděná struska vysokopecní kamenivo struskové pro stavební účely ČSN 72 1511, ČSN 72 1512 druhotné suroviny frakce 16-32 mm
|  |  |  | 108,048 * 1,4 |  | 151.267
23 | 19 | 001 | 174101101 | Zásyp zhutněný jam šachet rýh | m3 | 19.131 | Zásypsypaninou z jakékoliv horniny s uložením výkopku ve vrstvách se zhutněním jam, šachet, rýh nebo kolem objektů v těchto vykopávkách. Zásyp se zhutněním po vrstvách 20cm jam, šachet rýh nebo kolem objektů, míra zhutnění na rel. hutnost ID=0,90 (v hloubce 200 mm pod pláni musí htutnění provedeno na modul deformace zemní pláně Edef2 - 20Mpa
|  |  |  | 17,2*1,2*(1,71-0,45-0,5)+1,3*2,5*1,06 |  | 19.1314
"zásyp mimo komunikaci výkopkem"
24 | 19 | 001 | 175101101 | Obsyp potrubí sypaninou bez prohoz | m3 | 13.11 | Obsyp potrubí sypaninou z vhodných hornin tř. 1 až 4 nebo materiálem přiúpraveným podél výkopu ve vzdálenosti do 3m od jeho kraje pro jakoukoliv hloubku výkopu a míru zhutnění bez prohození sypaniny. Zhutněný štěrkopísek (hutnění po vrstvách 20 cm, míra zhutnění na rel. hutnost ID=0,90) zrn. 0–10 mm 300 mm nad horní hranu potrubí. Výstražná fólie – na obsyp potrubí je položena výstražná perforovaná fólie dle ČSN 736006 bílé barvy
viz technická zpráva B.2.1.1, situace B.2.1.2.4, podélný profil B.2.1.3.9
|  |  |  | 1,2*0,5*21,85 |  | 13.11
25 | 19 | 001 | 175101109 | Příplatek k obsypu potrubí sypaninou uloženou do 3 m od kraje výkopu za prohození sypaniny | m3 | 13.11 | Příplatek za prohození sypaniny k obsypu potrubí sypaninou uloženou do 3 m od kraje výkopu pro jakoukoliv hloubku výkopu a míru zhutnění
26 | 19 | 001 | 175101101 | Obsyp potrubí bez prohození sypaniny z hornin tř. 1 až 4 uloženým do 3 m od kraje výkopu | m3 | 45.99 | Obsyp potrubí sypaninou z vhodných hornin tř. 1 až 4 nebo materiálem přiúpraveným podél výkopu ve vzdálenosti do 3m od jeho kraje pro jakoukoliv hloubku výkopu a míru zhutnění bez prohození sypaniny. Zhutněný štěrkopísek (hutnění po vrstvách 20 cm, míra zhutnění na rel. hutnost ID=0,90) zrn. 0–10 mm 300 mm nad horní hranu potrubí. Výstražná fólie – na obsyp potrubí je položena výstražná perforovaná fólie dle ČSN 736006 bílé barvy
viz technická zpráva B.2.1.1, situace B.2.1.2.4, podélný profil B.2.1.3.9
|  |  |  | 1,2*0,5*(59,45+17,2) |  | 45.99
27 | 19 | 583 | 583373030 | štěrkopísek frakce 0-8 třída C | t | 88.071 | kamenivo přírodní těžené pro stavební účely PTK (drobné, hrubé, štěrkopísky) štěrkopísky ČSN 72 1511-2 frakce 0-8 tř. C
|  |  |  | 45,99 * 1,915 |  | 88.071
28 | 19 | 001 | 181301103 | Rozprost ornice -500m2 -1:5 tl -20cm | m2 | 32.775 | Rozprostření a urovnání ornice s přemístěním z hromad nebo dočasných skládek na místo spotřeby v rovině nebo ve svahu sklonu do 1:5 při pl. do 500 m2 o tloušťce vrstvy do 200 mm
viz technická zpráva B.2.1.1, situace B.2.1.2.4, podélný profil B.2.1.3.9
|  |  |  | 21,85*1,5 |  | 32.775
29 | 19 | R | 183405211 | Výsev trávníku hydroosevem na ornici | m2 | 32.775 | Výsev trávníku hydroosevem na ornici
30 | 19 | 005 | 005724720 | osivo směs travní krajinná - rovinná | kg | 1.337 | osivo směs travní krajinná - technická , dodávka
31 | 19 | R | Srov-983 | Poplatek za řízenou skládku vč.analýz rozboru o uložení odpadu na skládku | t | 104.399 | Poplatek za řízenou skládku vč. analýz rozboru o uložení odpadu na skládku, vyhotovení zpráv
viz technická zpráva B.2.1.1,
32 | 19 | 001 | Srov-984 | Poplatek za skládku přebytečné zeminy vč. analýz a rozboru o uložení odpadu na skládku | m3 | 157.938 | Poplatek za skládku přebytečné zeminy vč. anylýz rozboru o uložení odpadu na skládku, vyhotovení zpráv
viz technická zpráva B.2.1.1,
|  |  | 2 | Zakládání
33 | 19 | 271 | 212752212 | Trativod z drenážních trubek plastových flexibilních D do 100 mm včetně lože otevřený výkop | m | 98.5 | Trativody z drenážních trubek se zřízením štěrkopískového lože pod trubky a s jejich obsypem v průměrném celkovém množství do 0,15 m3/m v otevřeném výkopu z trubek pálených DN přes 65 do 100
viz technická zpráva B.2.1.1, situace B.2.1.2.4, podélný profil B.2.1.3.9 , vzorové uložení potrubí B.2.1.3.17
34 | 19 | R | 242111111 | Provizorní čerpací studna | kus | 2 | Provizorní čerpací studna, zřízení a odstranění včetně dodávky a vystrojení
|  |  | 4 | Vodorovné konstrukce
34.1 | 19 | 271 | 451573111 | Lože pod potrubí otevřený výkop ze štěrkopísku | m3 | 1.323 | Lože pod potrubí zhutněné pro stoky a drobné objekty v otevřeném výkopu z písku a štěrkopísku do 63 mm. Míra zhutnění na rel. Hutnost ID=0,9.
|  |  |  | 2,1*2,1*0,15*2 | m3
35 | 19 | 271 | 452311121r | Podkladní desky z betonu prostého tř. C 8/10 otevřený výkop | m3 | 11.948 | Podkladní a zajišťovací konstrukce z betonu (1) prostého, (2) železového v otevřeném výkopu desky pod potrubí, stoky a drobné objekty z betonu tř. C 8/10 včetně bednění
viz technická zpráva B.2.1.1, situace B.2.1.2.4, podélný profil B.2.1.3.9 , vzorové uložení potrubí B.2.1.3.17
|  |  |  | 1,2*0,1*97,0+0,4*1,6*0,1*2 |  | 11.948
36 | 19 | 271 | 452312131 | Sedlové lože z betonu prostého Tř. C12/15 otevřený výkop | m3 | 6.984 | Podkladní a zajišťovací konstrukce z betonu (1) prostého, (2) železového v otevřeném výkopu sedlové lože pod potrubí z betonu tř. C 12/15
viz technická zpráva B.2.1.1, situace B.2.1.2.4, podélný profil B.2.1.3.9 , vzorové uložení potrubí B.2.1.3.17
|  |  |  | 1,2*0,06*97,0 |  | 6.984
|  |  | 5 | Komunikace
37 | 19 | 221 | 564851114 | Podklad ze štěrkodrtě ŠD tl 180 mm | m2 | 91.98 | Podklad ze štěrkodrtě ŠD tl 180 mm s rozprostřením a zhutněním tl 180mm na Mdef 45Mpa
viz technická zpráva B.2.1.1, situace B.2.1.2.4, podélný profil B.2.1.3.9
|  |  |  | (59,45+17,2)*1,2 |  | 91.98
38 | 19 | 221 | 565145111 | Asfaltový beton vrstva podkladní ACP 16 (obalované kamenivo OKS) tl 60 mm š do 3 m | m2 | 20.64 | asfaltový beton vrstva podkladní ACP 16 - obalované kamenivo střednězrnné s rozprostšením a zhutněním v pruhu šířky do 3m, zhutnění tl. 6 cm, hutnění na hodnotu Id=0,90, včetně infiltračního postřiku 2,5 kg/m2
viz technická zpráva B.2.1.1, situace B.2.1.2.4, podélný profil B.2.1.3.9
|  |  |  | 17,2*1,2 |  | 20.64
39 | 19 | 221 | 565165112 | Asfaltový beton vrstva podkladní ACP 16 (obalované kamenivo OKS) tl 90 mm š do 3 m | m2 | 20.64 | Asfaltový beton vrstva podkladní ACP 16 - obalované kamenivo střednězrnné s rozprostšením a zhutněním v pruhu šířky do 3m, zhutnění tl. 9 cm, hutnění na hodnotu Id=0,85 včetně infiltračního postřiku 2,5 kg/m2
viz technická zpráva B.2.1.1, situace B.2.1.2.4, podélný profil B.2.1.3.9
|  |  |  | 17,2*1,2 |  | 20.64
40 | 19 | 221 | 567311111 | Kryt z betonu tl 100 mm | m2 | 71.34 | Podklad nebo kryt z betonu z rozprostřením a zhutnění, po zhutnění tl 100 mm
viz technická zpráva B.2.1.1, situace B.2.1.2.4, podélný profil B.2.1.3.9
|  |  |  | 1,2*59,45 |  | 71.34
41 | 19 | 221 | 577145111 | Asfaltový beton vrstva obrusná ACO 16 (ABH) tl 50 mm š do 3 m z nemodifikovaného asfaltu | m2 | 26.25 | asfaltový beton vrstva obrusná ACO 16 (ABH) v tl.5 cm včetně rozprostření a zaválcování (zhutněním nemodifikovaného asfaltu)
viz technická zpráva B.2.1.1, situace B.2.1.2.4, podélný profil B.2.1.3.9
|  |  |  | 17,5*1,5 |  | 26.25
42 | 19 | 221 | 577165112 | Asfaltový beton vrstva ložní ACL 16 (ABH) tl 70 mm š do 3 m z nemodifikovaného asfaltu | m2 | 20.64 | Asfaltový beton podkladní vrstva ložní ACL 16 (ABH) v tl. 7cm včetně rozprostření a zaválcování (zhutněním nemodifikovaného asfaltu) včetně infiltračního postřiku 2,5 kg/m2
viz technická zpráva B.2.1.1, situace B.2.1.2.4, podélný profil B.2.1.3.9
|  |  |  | 17,2*1,2 |  | 20.64
43 | 19 | 221 | 599141111 | Vyplnění spár mezi silničními dílci živičnou zálivkou | m | 35 | Vyplnění spár mezi silničními dílci jakékoliv tloušťky živičnou zálivkou
viz technická zpráva B.2.1.1, situace B.2.1.2.4, podélný profil B.2.1.3.9 0
43.1 | 19 |  | 573211111 | Postřik živičný spojovací z asfaltu v množství do 0,70 kg/m2 | m2 | 67.53 | Postřik živičný spojovací bez posypu kamenivem z asfaltu silničního, v množství od 0,50 do 0,70 kg/m2
viz technická zpráva B.2.1.1, situace B.2.1.2.2, B.2.1.2.3, podélný profil B.2.1.3.7,
|  |  |  | 20,64*2+26,25 |  | 67.53
43.1 | 19 |  | 573191111 | Nátěr infiltrační kationaktivní v množství emulzí 1 kg/m2 | m2 | 20.64 | Nátěr infiltrační kationaktivní emulzí v množství 1,00 kg/m2
|  |  | 8 | Trubní vedení
44 | 19 | 271 | 831352121 | Montáž potrubí z trub kameninových hrdlových s integrovaným těsněním výkop sklon do 20 % DN 200 | m | 98.5 | Montáž potrubí z trub kameninových hrdlových s integrovaným těsněním v otevřeném výkopu ve sklonu do 20 % DN 200
viz technická zpráva B.2.1.1, situace B.2.1.2.4, podélný profil B.2.1.3.9
|  |  |  | 98,5 |  | 98.5
45 | 19 | 597 | 597107030 | trouba kameninová glazovaná DN200mm L2,50m spojovací systém F Třida 160 | m | 99.978 | trouby kameninové kanalizační hrdlové trouby kameninové glazované s integrovaným spojem stavební délka 2,50 m DN 200 mm tř.160 C
|  |  |  | 98,5 * 1,015 |  | 99.978
46 | 19 | 271 | 837312221 | Montáž kameninových tvarovek jednoosých s integrovaným těsněním otevřený výkop DN 150 | kus | 1 | Montáž kameninových tvarovek na potrubí z trub kameninových v otevřeném výkopu s integrovaným těsněním jednoosých DN 150
viz technická zpráva B.2.1.1, situace B.2.1.2.4, podélný profil B.2.1.3.9
47 | 19 | 597 | 597118520 | ucpávka kameninová glazovaná DN150mm spojovací systém F | kus | 1 | tvarovky kameninové kanalizační hrdlové s integrovaným spojem ucpávky (pro utěsnění odboček během tlakové zkoušky nebo pro utěsnění rezervních odboček) DN 150 mm , F
48 | 19 | 271 | 899104111 | Osazení poklopů litinových nebo ocelových včetně rámů hmotnosti nad 150 kg | kus | 2 | Osazení poklopů litinových a ocelových včetně rámů hmotnosti jednotlivě přes 150 kg
viz technická zpráva B.2.1.1, situace B.2.1.2.4, podélný profil B.2.1.3.9
49 | 19 | 552 | 552434440 | poklop kruhový litinový D600 B | kus | 2 | poklop na vstupní šachtu BEGU R1 D400. litinový s betonovou výplní a odvětráním, a tlumící vložkou, pro zatížení D400
50 | 19 | R | nab-30 | Vstupní šachta kanalizační prefa, vnitřní pr.1m, tl. stěny 120mm, žlab a nást kameninová (dno potrubí do hl. 2 m), včetně montáže | kpl | 2 | Vstupní šachta kanalizační prefabrikovaná, vnitřní průměr 1m, tl. stěny 120mm, žlab a nástupnice provedení kamenina (dno potrubí do hl.2 m), dodávka včetně montáže
viz technická zpráva B.2.1.1, situace B.2.1.2.4, podélný profil B.2.1.3.9, revizní prefabrikované šachty B.2.1.3.14, výpis šachet B.2.1.3.15
51 | 19 | R | srov-40 | Povrchová ochrana vnějšího pláště šachty (nátěr krystalonem na zlepšení vlastností betonu) | kpl | 2 | Povrchová ochrana vnějšího pláště šachty (nátěr krystalonem na zlepšení vlastnosti betonu) dodávka včetně montáže
viz technická zpráva B.2.1.1, situace B.2.1.2.4, podélný profil B.2.1.3.9
52 | 19 | R | SROV-122 | Prohlídka televizní kamerou ,vč.záznamu | m | 98.5 | Kontrola potrubí dálkově ovládanou televizní kamerou včetně vyhotovení záznamu a textových zpráv
viz technická zpráva B.2.1.1, situace B.2.1.2.4, podélný profil B.2.1.3.9
|  |  | 9 | Ostatní konstrukce a práce-bourání
53 | 19 | 221 | 919735112 | Řezání stávajícího živičného krytu hl do 100 mm | m | 35 | Řezání stávajícího živičného krytu nebo podkladu hloubky přes 50 do 100 mm
viz technická zpráva B.2.1.1, situace B.2.1.2.4, podélný profil B.2.1.3.9
|  |  |  | 17,5*2 |  | 35
54 | 19 | 221 | 919735122 | Řezání stávajícího betonového krytu hl do 100 mm | m | 118.9 | Řezání stávajícího betonového krytu nebo podkladu hloubky pšes 50 do 100 mm
viz technická zpráva B.2.1.1, situace B.2.1.2.4, podélný profil B.2.1.3.9
|  |  |  | 59,45*2,0 |  | 118.9
55 | 19 | 221 | 979082213 | Vodorovná doprava suti -1km | t | 104.399 | Vodorovná doprava suti po suchu bez naložení, ale se složením a s hrubým urovnáním na vzdálenost do 1 km
viz technická zpráva B.2.1.1
56 | 19 | 221 | 979082219 | Vodor dopr suti přípl za další 1km | t | 939.591 | Vodorovná doprava suti po suchu. Příplatek k ceně za každý další i započatý 1 km přes 1 km
viz technická zpráva B.2.1.1
57 | 19 | 221 | 979087212 | Nakládání na dopravní prostředky pro vodorovnou dopravu suti | t | 104.399 | Nakládání na dopravní prostředky pro vodorovnou dopravu suti
|  |  | 99 | Přesun hmot
58 | 19 | R | 9982761-s | Přesun hmot pro trubní vedení z trub kam otevřený výkop (štěrkové materiály) | t | 268.717 | Přesun hmot pro trubní vedení z trub kam otevřený výkop (štěrkové materiály)
viz technická zpráva B.2.1.1,
|  |  | M | Práce a dodávky M
|  |  | 23-M | Montáže potrubí
59 | 19 | 923 | 230170005 | Tlakové zkoušky těsnosti potrubí - příprava DN do 350 | sada | 2 | Příprava pro zkoušku těsnosti pro potrubí světlosti do DN 350, včetně dodávky a vyhotovení záznamu
viz technická zpráva B.2.1.1, situace B.2.1.2.4, podélný profil B.2.1.3.9
60 | 19 | 923 | 230170015 | Tlakové zkoušky těsnosti potrubí - zkouška DN do 350 | m | 98.5 | Tlaková zkouška pro potrubí světlosti do DN 350, viz. Technická specifikace - tlakové zkoušky potrubí
viz technická zpráva B.2.1.1, situace B.2.1.2.4, podélný profil B.2.1.3.9
Celkem

## 020
SOUPIS PRACÍ, DODÁVEK A SLUŽEB
Stavba: Petřkovice, kanalizační stoka T - část B - III.etapa
Objekt: SO 02.2 Splašková kanalizace III. etapa
Část: |  |  | T13d1, Kanalizační odbočky DN 200
Objednatel:
Zhotovitel:
Cen. hladina: |  |  | ÚRS 2009, KROS 2009
P.Č. | List | KCN | Kód položky | Položka | MJ | Množství celkem | Popis
1 | 2 | 2 | 3 | 4 | 5 | 6 | 7
|  |  | HSV | Práce a dodávky HSV
|  |  | 1 | Zemní práce
1 | 20 | 221 | 113106241 | Rozebrání vozovek ze silničních dílců | m2 | 6.7
viz technická zpráva B.2.1.1, situace B.2.1.2.4, tabulka odboček B.2.1.3.19
viz technická zpráva B.2.1.1, situace B.2.1.2.4, tabulka odboček B.2.1.3.19
|  |  |  | 6,7*1 |  | 6.7
2 | 20 | 001 | 132301204 | Hloubení rýh š do 2000 mm v hornině tř. 4 objemu přes 5000 m3 | m3 | 10.72 | Hloubení zapažených i nezapažených rýh šířky přes 600 do 2 000 mm s urovnáním dna do předepsaného profilu a spádu v hornině tř. 4 přes 1000 do 5 000 m3. Provedení výkopu zapažené rýhy o šířce do 2,0 m s urovnáním dna do předepsaného profilu a spádu, s přehozením výkopku na vzdálenost do 3m ve výkopišti, s přehozením výkopku na přilehlém terénu na vzdálenost do 5m, včetně přemístění vykopané zeminy ze dna výkopu v rýze do 2m na rostlý terén a dale její naložení na vozidlo
viz technická zpráva B.2.1.1, situace B.2.1.2.4, tabulka odboček B.2.1.3.19
|  |  |  | 1,0*(1,8-0,2)*6,7 |  | 10.72
3 | 20 | 001 | 132301209 | Rýhy š -2m přípl za lepivost hor 4 | m3 | 5.36 | Hloubení zapažených i nezapažených rýh šířky přes 600 do 2 000 mm s urovnáním dna do předepsaného profilu a spádu v hornině tř. 4 Příplatek k cenám za lepivost horniny tř. 4.
4 | 20 | 001 | 151101101 | Pažení příložné s rozepř hl -2m zříz | m2 | 24.12 | Zřízení pažení a rozepření stěn rýh pro podzemní vedení pro všechny šířky rýhy příložné pro jakoukoliv mezerovitost, hloubky do 2 m
viz technická zpráva B.2.1.1, situace B.2.1.2.4, tabulka odboček B.2.1.3.19
|  |  |  | 6,7*1,8*2 |  | 24.12
5 | 20 | 001 | 151101111 | Pažení přílož s rozepř hl -2m odstr | m2 | 24.12 | Odstranění pažení a rozepření stěn rýh pro podzemní vedení s uložením materiálu na vzdálenost do 3 m od kraje výkopu příložné, hloubky do 2 m
viz technická zpráva B.2.1.1, situace B.2.1.2.4, tabulka odboček B.2.1.3.19
6 | 20 | 001 | 161101101 | Svislé přem výkopku hor 1-4 hl -2,5m | m3 | 10.72 | Svislé přemístění výkopku bez naložení do dopravní nádoby avšak s vyprázdněním dopravní nádoby na hromadu nebo do dopravního prostředku z horniny tř. 1 až 4, při hloubce výkopu přes 1 do 2,5 m
7 | 20 | 001 | 162501102 | Vodorovné přem výkopku hor 1-4 -3km | m3 | 20.1 | Vodorovné přemístění výkopku po suchu na obvyklém dopravním prostředku, bez naložení výkopku, avšak se složením bez rozhrnutí z horniny tř. 1 až 4 na vzdálenost do 3km
viz technická zpráva B.2.1.1, situace B.2.1.2.4, tabulka odboček B.2.1.3.19
na meziskládku a zpět pro zásyp a obsyp
|  |  |  | (7,035+3,015)*2 |  | 20.1
8 | 20 | 001 | 162701105 | Vodorovné přemístění do 10000 m výkopku z horniny tř. 1 až 4 | m3 | 0.67 | Vodorovné přemístění výkopku po suchu na obvyklém dopravním prostředku, bez naložení výkopku, avšak se složením bez rozhrnutí z horniny tř. 1 až 4 na vzdálenost do 10km
viz technická zpráva B.2.1.1, situace B.2.1.2.4, tabulka odboček B.2.1.3.19
|  |  |  | 10,72-7,035-3,015 |  | 0.67
8.1 | 20 |  | 167101102 | Nakládání výkopku z hornin tř. 1 až 4 přes 100 m3 | m3 | 10.05
7,035+3,015
9 | 20 | 001 | 171201201 | Uložení sypaniny na skládku | m3 | 0.67 | Uložení sypaniny na skládky včetně naložení a složení na dopravní prostředky
10 | 20 | 001 | 174101101 | Zásyp zhutněný jam šachet rýh | m3 | 7.035 | Zásyp sypaninou z jakékoliv horniny s uložením výkopku ve vrstvách se zhutněním jam, šachet, rýh nebo kolem objektů v těchto vykopávkách. Zásyp se zhutněním po vrstvách 20cm jam, šachet rýh nebo kolem objektů, míra zhutnění na rel. hutnost ID=0,90 (v hloubce 200 mm pod pláni musí htutnění provedeno na modul deformace zemní pláně Edef2 - 20Mpa
viz technická zpráva B.2.1.1, situace B.2.1.2.4, tabulka odboček B.2.1.3.19
|  |  |  | 1,0*1,05*6,7 |  | 7.035
11 | 20 | 001 | 175101101 | Obsyp potrubí sypaninou bez prohoz | m3 | 3.015 | Obsyp potrubí sypaninou z vhodných hornin tř. 1 až 4 nebo materiálem přiúpraveným podél výkopu ve vzdálenosti do 3m od jeho kraje pro jakoukoliv hloubku výkopu a míru zhutnění bez prohození sypaniny. Zhutněný štěrkopísek (hutnění po vrstvách 20 cm, míra zhutnění na rel. hutnost ID=0,90) zrn. 0–10 mm 300 mm nad horní hranu potrubí. Výstražná fólie – na obsyp potrubí je položena výstražná perforovaná fólie dle ČSN 736006 bílé barvy
viz technická zpráva B.2.1.1, situace B.2.1.2.4, tabulka odboček B.2.1.3.19
|  |  |  | 1,0*0,45*6,7 |  | 3.015
12 | 20 | 001 | 175101109 | Příplatek k obsypu potrubí sypaninou uloženou do 3 m od kraje výkopu za prohození sypaniny | m3 | 3.015 | Příplatek za prohození sypaniny k obsypu potrubí sypaninou uloženou do 3 m od kraje výkopu pro jakoukoliv hloubku výkopu a míru zhutnění
13 | 20 | 001 | Srov-984 | Poplatek za skládku přebytečné zeminy vč. analýz a rozboru o uložení odpadu na skládku | m3 | 0.67 | Poplatek za skládku přebytečné zeminy vč. anylýz rozboru o uložení odpadu na skládku, vyhotovení zpráv
viz technická zpráva B.2.1.1,
|  |  | 4 | Vodorovné konstrukce
14 | 20 | 271 | 451573111 | Lože pod potrubí z písku a štěrkop | m3 | 0.67 | Lože pod potrubí zhutněné pro stoky a drobné objekty v otevřeném výkopu z písku a štěrkopísku do 63 mm. Míra zhutnění na rel. Hutnost ID=0,9.
viz technická zpráva B.2.1.1, situace B.2.1.2.4, tabulka odboček B.2.1.3.19, vzorové uložení potrubí B.2.1.3.17
|  |  |  | 0,1*1,0*6,7 |  | 0.67
|  |  | 5 | Komunikace
15 | 20 | 221 | 584921111 | Osazení dílců z předpjatého betonu do lože z kameniva těženého tl 50 mm hmotnosti do 6 t | m2 | 6.7 | Osazení dílců z předpjatého betonu s podkladem z kameniva těženého tl 50 mm hmotnosti do 6 t
viz technická zpráva B.2.1.1, situace B.2.1.2.4, tabulka odboček B.2.1.3.19
|  |  |  | 6,7*1 |  | 6.7
16 | 20 | 593 | 593810850 | panel silniční IZD 2/10 299x119x15 cm | kus | 1 | panel silniční IZD 2/10 299x119x15 cm
|  |  | 8 | Trubní vedení
17 | 20 | 271 | 831263195 | Příplatek za zřízení kanalizační přípojky DN 100 až 300 | kus | 1 | Montáž potrubí z trub kameninových hrdlových s integrovaným těsněním. Příplatek k cenámza zřízení kanalizační odbočky o dimenzi DN100 až DN300. Příplatek pro připojení odbočky na domovní kanalizací
viz technická zpráva B.2.1.1, situace B.2.1.2.4, tabulka odboček B.2.1.3.19
18 | 20 | 271 | 831352121 | Montáž potrubí z trub kameninových hrdlových s integrovaným těsněním výkop sklon do 20 % DN 200 | m | 6.7 | Montáž potrubí z trub kameninových hrdlových s integrovaným těsněním v otevřeném výkopu ve sklonu do 20 % DN 200
viz technická zpráva B.2.1.1, situace B.2.1.2.4, tabulka odboček B.2.1.3.19
19 | 20 | 597 | 597106760 | trouba kameninová glazovaná DN200mm L1,50m spojovací systém F | m | 6.801 | trouby kameninové kanalizační hrdlové trouby kameninové glazované s integrovaným spojem stavební délka 1,50 m DN 200 mm F
|  |  |  | 6,7 * 1,015 |  | 6.801
20 | 20 | R | 89442 | Napojení přípojky do šachty DN 1000 | kus | 1 | Napojení odbočky na šachtu na stoce, materiál pro napojení (včetně spádiště v případě hlubších stok) včetně těsnění, montáž odbočky v otevřeném výkopu
viz technická zpráva B.2.1.1, situace B.2.1.2.4, tabulka odboček B.2.1.3.19
21 | 20 | R | nab-2 | Kamerová prohlídka vč. pořízení videozáznamu | m | 6.7 | Kontrola potrubí dálkově ovládanou televizní kamerou včetně vyhotovení záznamu a textových zpráv
viz technická zpráva B.2.1.1, situace B.2.1.2.4, tabulka odboček B.2.1.3.19
|  |  | 9 | Ostatní konstrukce a práce-bourání
22 | 20 | 221 | 979094441 | Očištění vybouraných silničních dílců s původním spárováním z kameniva těženého | m2 | 6.7 | Očištění vybouraných silničních dílců od spojovacího materiálu s odklizením a uložením očištěných hmot a spojovacího materiálu na skládku na vzdálenost do 10m silničních dílců s původním vyplněním spar kamenivem těženým
viz technická zpráva B.2.1.1, situace B.2.1.2.4, tabulka odboček B.2.1.3.19
|  |  | 99 | Přesun hmot
23 | 20 | R | 9982761-s | Přesun hmot pro trubní vedení z trub kam otevřený výkop (štěrkové materiály) | t | 3.593 | Přesun hmot pro trubní vedení z trub kam otevřený výkop (štěrkové materiály)
viz technická zpráva B.2.1.1
|  |  | M | Práce a dodávky M
|  |  | 23-M | Montáže potrubí
24 | 20 | 923 | 230170004 | Tlakové zkoušky těsnosti potrubí - příprava DN do 200 | sada | 1 | Příprava pro zkoušku těsnosti pro potrubí světlosti do DN 200, včetně dodávky a vyhotovení záznamu
viz technická zpráva B.2.1.1, situace B.2.1.2.4, tabulka odboček B.2.1.3.19
25 | 20 | 923 | 230170014 | Tlakové zkoušky těsnosti potrubí - zkouška DN do 200 | m | 6.7 | Tlaková zkouška pro potrubí světlosti do DN 200, viz. Technická specifikace - tlakové zkoušky potrubí
viz technická zpráva B.2.1.1, situace B.2.1.2.4, tabulka odboček B.2.1.3.19
Celkem

## 021
SOUPIS PRACÍ, DODÁVEK A SLUŽEB
Stavba: Petřkovice, kanalizační stoka T - část B - III.etapa
Objekt: SO 02.2 Splašková kanalizace III. etapa
Část: |  |  | T13e, Kanalizace
Objednatel:
Zhotovitel:
Cen. hladina: |  |  | ÚRS 2009, KROS 2009
P.Č. | List | KCN | Kód položky | Položka | MJ | Množství celkem | Popis
1 | 2 | 2 | 3 | 4 | 5 | 6 | 7
|  |  | HSV | Práce a dodávky HSV
|  |  | 1 | Zemní práce
1 | 21 | 221 | 113107222 | Odstr podkl >200m2 kam drcené -20cm | m2 | 489.31
viz technická zpráva B.2.1.1, situace B.2.1.2.4, podélný profil B.2.1.3.10
|  |  |  | 1,2*388,8+7*1,3*2,5 |  | 489.31
2 | 21 | 221 | 113107225 | Odstranění podkladu pl přes 200 m2 z kameniva drceného tl 500 mm | m2 | 489.31 | Odstranění podkladů nebo krytů s přemístěním hmot na skládku na vzdálenost do 20 m nebo s naložením na dopravní prostředek v ploše jednotlivě přes 200 m2 z kameniva hrubého drceného, o tl. vrstvy přes 400 do 500 mm
viz technická zpráva B.2.1.1, situace B.2.1.2.4, podélný profil B.2.1.3.10
|  |  |  | 1,2*388,8+7*1,3*2,5 |  | 489.31
3 | 21 | 221 | 113107245 | Odstr podkl >200m2 živičných -25cm | m2 | 489.31 | Odstranění podkladů nebo krytů s přemístěním hmot na skládku na vzdálenost do 20 m nebo s naložením na dopravní prostředek v ploše jednotlivě přes 200 m2 živičných, o tl. vrstvy Odstranění podkladu pl přes 200 m2 živičných tl 250 mm
viz technická zpráva B.2.1.1, situace B.2.1.2.4, podélný profil B.2.1.3.10
|  |  |  | 1,2*388,8+7*1,3*2,5 |  | 489.31
4 | 21 | 221 | 113151314 | Odstranění živičného krytu frézováním pl přes 500 m2 tl 50 mm s překážkami v trase | m2 | 1604 | Odstranění živičného podkladu nebo krytu frézováním s naložením na dopravní prostředek ploch přes 500 m2 na jednom objektu nebo při provádění pruhu šířky přes 750 mm s překážkami v trase tl. 50 mm
viz technická zpráva B.2.1.1, situace B.2.1.2.4, podélný profil B.2.1.3.10
|  |  |  | 4*401 |  | 1604
5 | 21 | 001 | 115101201 | Čerpání vody na dopravní výšku do 10 m průměrný přítok do 500 l/min | hod | 1344 | Čerpání vody na dopravní výšku do 10 m s uvažovaným průměrným přítokem do 500 l/min
viz technická zpráva B.2.1.1, situace B.2.1.2.4, podélný profil B.2.1.3.10
6 | 21 | 001 | 115101301 | Pohotovost čerpací soupravy pro dopravní výšku do 10 m přítok do 500 l/min | den | 56 | Pohotovost záložní čerpací soupravy pro dopravní výšku do 10 m s uvažovaným průměrným přítokem do 500 l/min
7 | 21 | 001 | 119001401 | Zajištění doč potr ocel lit DN -200 | m | 40.8 | Dočasné zajištění podzemního potrubí nebo vedení ve výkopišti ve stavu i poloze , ve kterých byla na začátku zemních prací a to s podepřením, vzepřením nebo vyvěšením, příp. s ochranným bedněním, se zřízením a odstraněním za jišťovací konstrukce, s opotřebením hmot potrubí ocelového nebo litinového, jmenovité světlosti DN do 200
viz technická zpráva B.2.1.1, situace B.2.1.2.4, podélný profil B.2.1.3.10
|  |  |  | 34*1,2 |  | 40.8
8 | 21 | 001 | 119001412 | Dočasné zajištění potrubí betonového, ŽB, kameninového nebo vláknocementového DN do 500 | m | 2.4 | Dočasné zajištění podzemního potrubí (vedení) ve výkopu ve stavu i poloze, ve kterém byla na začátku zemních prací a to s podepřením, vzepřením (zajištěním dle požadavku správce vedení) případně ochranným bedněním, se zřízením a odstraněním zajišťovací konstrukce, s opotřebením hmot potrubí betonového, kameninového, železobetonového nebo vláknoceentového světlosti DN200 až do 500
viz technická zpráva B.2.1.1, situace B.2.1.2.4, podélný profil B.2.1.3.10
|  |  |  | 2*1,2 |  | 2.4
9 | 21 | 001 | 119001421 | Dočasné zajištění kabelů a kabelových tratí ze 3 volně ložených kabelů | m | 1.2 | Dočasné zajištění podzemního vedení ve výkopišti ve stavu i poloze , ve kterých byla na začátku zemních prací a to s podepřením, vzepřením nebo vyvěšením, příp. s ochranným bedněním, se zřízením a odstraněním za jišťovací konstrukce, s opotřebením hmot kabelů a kabelových tratí z volně ložených kabelů a to do 3 kabelů
viz technická zpráva B.2.1.1, situace B.2.1.2.4, podélný profil B.2.1.3.10
|  |  |  | 1*1,2 |  | 1.2
10 | 21 | 001 | 120001101 | Příplatek za ztížení vykopávky v blízkosti podzemního vedení | m3 | 77.76 | Příplatek k cenám vykopávek za ztížení vykopávky v blízkosti podzemního vedení nebo výbušnin v horninách jakékoliv třídy
viz technická zpráva B.2.1.1, situace B.2.1.2.4, podélný profil B.2.1.3.10
|  |  |  | 43,2*1,8 |  | 77.76
11 | 21 | 001 | 132301204 | Hloubení rýh š do 2000 mm v hornině tř. 4 objemu přes 5000 m3 | m3 | 786.978 | Hloubení zapažených i nezapažených rýh šířky přes 600 do 2 000 mm s urovnáním dna do předepsaného profilu a spádu v hornině tř. 4 přes 1000 do 5 000 m3. Provedení výkopu zapažené rýhy o šířce do 2,0 m s urovnáním dna do předepsaného profilu a spádu, s přehozením výkopku na vzdálenost do 3m ve výkopišti, s přehozením výkopku na přilehlém terénu na vzdálenost do 5m, včetně přemístění vykopané zeminy ze dna výkopu v rýze do 2m na rostlý terén a dale její naložení na vozidlo
viz technická zpráva B.2.1.1, situace B.2.1.2.4, podélný profil B.2.1.3.10
|  |  |  | 32,7*1,2*(2,02-0,45)+1,3*2,5*1,57 |  | 66.7093
|  |  |  | 64,5*1,2*(2,22-0,45)+1,3*2,5*1,77 |  | 142.7505
|  |  |  | 51,6*1,2*(2,36-0,45)+1,3*2,5*1,91 |  | 124.4747
|  |  |  | 75,0*1,2*(2,28-0,45)+1,3*2,5*1,83 |  | 170.6475
|  |  |  | 52,0*1,2*(2,07-0,45)+1,3*2,5*1,62 |  | 106.353
|  |  |  | 60,0*1,2*(1,83-0,45)+1,3*2,5*1,38 |  | 103.845
|  |  |  | 53,0*1,2*(1,53-0,45)+1,3*2,5*1,08 |  | 72.198
|  |  |  | Součet |  | 786.978
12 | 21 | 001 | 132301209 | Rýhy š -2m přípl za lepivost hor 4 | m3 | 393.485 | Hloubení zapažených i nezapažených rýh šířky přes 600 do 2 000 mm s urovnáním dna do předepsaného profilu a spádu v hornině tř. 4 Příplatek k cenám za lepivost horniny tř. 4.
13 | 21 | 001 | 151101101 | Pažení příložné s rozepř hl -2m zříz | m2 | 388.527 | Zřízení pažení a rozepření stěn rýh pro podzemní vedení pro všechny šířky rýhy příložné pro jakoukoliv mezerovitost, hloubky do 2 m
viz technická zpráva B.2.1.1, situace B.2.1.2.4, podélný profil B.2.1.3.10
|  |  |  | 2*60,0*1,83+2*1,3*1,83 |  | 224.358
|  |  |  | 2*53,0*1,53+1,3*1,53 |  | 164.169
|  |  |  | Součet |  | 388.527
14 | 21 | 001 | 151101102 | Zřízení příložného pažení a rozepření stěn rýh hl do 4 m | m2 | 1247.79 | Zřízení pažení a rozepření stěn rýh pro podzemní vedení pro všechny šířky rýhy příložné pro jakoukoliv mezerovitost, hloubky do 4 m
viz technická zpráva B.2.1.1, situace B.2.1.2.4, podélný profil B.2.1.3.10
|  |  |  | 2*32,7*2,02+2*1,3*2,02 |  | 137.36
|  |  |  | 2*64,5*2,22+2*1,3*2,22 |  | 292.152
|  |  |  | 2*51,6*2,36+2*1,3*2,36 |  | 249.688
|  |  |  | 2*75,0*2,28+2*1,3*2,28 |  | 347.928
|  |  |  | 2*52,0*2,07+2*1,3*2,07 |  | 220.662
|  |  |  | Součet |  | 1247.79
15 | 21 | 001 | 151101111 | Pažení přílož s rozepř hl -2m odstr | m2 | 388.527 | Odstranění pažení a rozepření stěn rýh pro podzemní vedení s uložením materiálu na vzdálenost do 3 m od kraje výkopu příložné, hloubky do 2 m
viz technická zpráva B.2.1.1, situace B.2.1.2.4, podélný profil B.2.1.3.10
16 | 21 | 001 | 151101112 | Odstranění příložného pažení a rozepření stěn rýh hl do 4 m | m2 | 1247.79 | Odstranění pažení a rozepření stěn rýh pro podzemní vedení s uložením materiálu na vzdálenost do 3 m od kraje výkopu příložné, hloubky do 4 m
17 | 21 | 001 | 161101101 | Svislé přem výkopku hor 1-4 hl -2,5m | m3 | 786.978 | Svislé přemístění výkopku bez naložení do dopravní nádoby avšak s vyprázdněním dopravní nádoby na hromadu nebo do dopravního prostředku z horniny tř. 1 až 4, při hloubce výkopu přes 1 do 2,5 m
18 | 21 | 001 | 162701105 | Vodorovné přemístění do 10000 m výkopku z horniny tř. 1 až 4 | m3 | 786.978 | Vodorovné přemístění výkopku po suchu na obvyklém dopravním prostředku, bez naložení výkopku, avšak se složením bez rozhrnutí z horniny tř. 1 až 4 na vzdálenost do 10km
19 | 21 | 001 | 171201201 | Uložení sypaniny na skládku | m3 | 786.978 | Uložení sypaniny na skládky včetně naložení a složení na dopravní prostředky
viz technická zpráva B.2.1.1,
20 | 21 | 001 | 174101101 | Zásyp zhutněný jam šachet rýh | m3 | 632.917 | Zásyp (tříděnou struskou) sypaninou z jakékoliv horniny s uložením výkopku ve vrstvách se zhutněním jam, šachet, rýh nebo kolem objektů v těchto vykopávkách. Zásyp se zhutněním po vrstvách 20cm jam, šachet rýh nebo kolem objektů, míra zhutnění na rel. hutnost ID=0,90 (v hloubce 200 mm pod pláni musí htutnění provedeno na modul deformace zemní pláně Edef2 - 20Mpa
viz technická zpráva B.2.1.1, situace B.2.1.2.4, podélný profil B.2.1.3.10
|  |  |  | 786,978+489,55*0,45-1,2*0,78*382,0-1,21*13,89 |  | 632.9166
21 | 21 | 122 | 122614300 | kamenivo struskové pro stavební účely zrnitost 16-32 mm | t | 886.084 | tříděná struska vysokopecní kamenivo struskové pro stavební účely ČSN 72 1511, ČSN 72 1512 druhotné suroviny frakce 16-32 mm
|  |  |  | 632,917 * 1,4 |  | 886.084
22 | 21 | 001 | 175101101 | Obsyp potrubí sypaninou bez prohoz | m3 | 241.042 | Obsyp potrubí sypaninou z vhodných hornin tř. 1 až 4 nebo materiálem přiúpraveným podél výkopu ve vzdálenosti do 3m od jeho kraje pro jakoukoliv hloubku výkopu a míru zhutnění bez prohození sypaniny. Zhutněný štěrkopísek (hutnění po vrstvách 20 cm, míra zhutnění na rel. hutnost ID=0,90) zrn. 0–10 mm 300 mm nad horní hranu potrubí. Výstražná fólie – na obsyp potrubí je položena výstražná perforovaná fólie dle ČSN 736006 bílé barvy
viz technická zpráva B.2.1.1, situace B.2.1.2.4, podélný profil B.2.1.3.10
|  |  |  | 1,2*0,62*382,0-0,113*382,0 |  | 241.042
23 | 21 | 583 | 583373030 | štěrkopísek frakce 0-8 třída C | t | 461.595 | kamenivo přírodní těžené pro stavební účely PTK (drobné, hrubé, štěrkopísky) štěrkopísky ČSN 72 1511-2 frakce 0-8 tř. C
|  |  |  | 241,042 * 1,915 |  | 461.595
24 | 21 | R | Srov-983 | Poplatek za řízenou skládku vč.analýz rozboru o uložení odpadu na skládku | t | 957.381 | Poplatek za řízenou skládku vč. analýz rozboru o uložení odpadu na skládku, vyhotovení zpráv
25 | 21 | 001 | Srov-984 | Poplatek za skládku přebytečné zeminy vč. analýz a rozboru o uložení odpadu na skládku | m3 | 786.978 | Poplatek za skládku přebytečné zeminy vč. anylýz rozboru o uložení odpadu na skládku, vyhotovení zpráv
viz technická zpráva B.2.1.1,
|  |  | 2 | Zakládání
26 | 21 | 271 | 212752212 | Trativod z drenážních trubek plastových flexibilních D do 100 mm včetně lože otevřený výkop | m | 388.8 | Trativody z drenážních trubek se zřízením štěrkopískového lože pod trubky a s jejich obsypem v průměrném celkovém množství do 0,15 m3/m v otevřeném výkopu z trubek pálených DN přes 65 do 100
viz technická zpráva B.2.1.1, situace B.2.1.2.4, podélný profil B.2.1.3.10, vzorové uložení potrubí B.2.1.3.17
27 | 21 | R | 242111111 | Provizorní čerpací studna | kus | 8 | Provizorní čerpací studna, zřízení a odstranění včetně dodávky a vystrojení
|  |  | 4 | Vodorovné konstrukce
27.1 | 21 | 271 | 451573111 | Lože pod potrubí otevřený výkop ze štěrkopísku | m3 | 4.631 | Lože pod potrubí zhutněné pro stoky a drobné objekty v otevřeném výkopu z písku a štěrkopísku do 63 mm. Míra zhutnění na rel. Hutnost ID=0,9.
|  |  |  | 2,1*2,1*0,15*7 | m3
28 | 21 | 271 | 452311121r | Podkladní desky z betonu prostého tř. C 8/10 otevřený výkop | m3 | 47.104 | Podkladní a zajišťovací konstrukce z betonu (1) prostého, (2) železového v otevřeném výkopu desky pod potrubí, stoky a drobné objekty z betonu tř. C 8/10 včetně bednění
viz technická zpráva B.2.1.1, situace B.2.1.2.4, podélný profil B.2.1.3.10, vzorové uložení potrubí B.2.1.3.17
|  |  |  | 388,80*1,2*0,1+0,4*1,6*0,1*7 |  | 47.104
29 | 21 | 271 | 452312131 | Sedlové lože z betonu prostého tř. C 12/15 otevřený výkop | m3 | 27.49 | Podkladní a zajišťovací konstrukce z betonu (1) prostého, (2) železového v otevřeném výkopu sedlové lože pod potrubí z betonu tř. C 12/15
viz technická zpráva B.2.1.1, situace B.2.1.2.4, podélný profil B.2.1.3.10, vzorové uložení potrubí B.2.1.3.17
|  |  |  | (388,8-7)*1,2*0,06 |  | 27.4896
|  |  | 5 | Komunikace
30 | 21 | 221 | 564851114 | Podklad ze štěrkodrtě ŠD tl 180 mm | m2 | 489.31 | Podklad ze štěrkodrtě ŠD tl 180 mm s rozprostřením a zhutněním tl 180mm na Mdef 45Mpa
viz technická zpráva B.2.1.1, situace B.2.1.2.4, podélný profil B.2.1.3.10
|  |  |  | 1,2*388,8+7*1,3*2,5 |  | 489.31
31 | 21 | 221 | 565145111 | Asfaltový beton vrstva podkladní ACP 16 (obalované kamenivo OKS) tl 60 mm š do 3 m | m2 | 489.31 | asfaltový beton vrstva podkladní ACP 16 - obalované kamenivo střednězrnné s rozprostšením a zhutněním v pruhu šířky do 3m, zhutnění tl. 6 cm, hutnění na hodnotu Id=0,90, včetně infiltračního postřiku 2,5 kg/m2
viz technická zpráva B.2.1.1, situace B.2.1.2.4, podélný profil B.2.1.3.10
|  |  |  | 1,2*388,8+7*1,3*2,5 |  | 489.31
32 | 21 | 221 | 565165112 | Asfaltový beton vrstva podkladní ACP 16 (obalované kamenivo OKS) tl 90 mm š do 3 m | m2 | 489.31 | Asfaltový beton vrstva podkladní ACP 16 - obalované kamenivo střednězrnné s rozprostšením a zhutněním v pruhu šířky do 3m, zhutnění tl. 9 cm, hutnění na hodnotu Id=0,85 včetně infiltračního postřiku 2,5 kg/m2
viz technická zpráva B.2.1.1, situace B.2.1.2.4, podélný profil B.2.1.3.10
|  |  |  | 1,2*388,8+7*1,3*2,5 |  | 489.31
33 | 21 | 221 | 577145111 | Asfaltový beton vrstva obrusná ACO 16 (ABH) tl 50 mm š do 3 m z nemodifikovaného asfaltu | m2 | 1604 | asfaltový beton vrstva obrusná ACO 16 (ABH) v tl.5 cm včetně rozprostření a zaválcování (zhutněním nemodifikovaného asfaltu)
viz technická zpráva B.2.1.1, situace B.2.1.2.4, podélný profil B.2.1.3.10
|  |  |  | 4*401 |  | 1604
34 | 21 | 221 | 577165112 | Asfaltový beton vrstva ložní ACL 16 (ABH) tl 70 mm š do 3 m z nemodifikovaného asfaltu | m2 | 489.31 | Asfaltový beton podkladní vrstva ložní ACL 16 (ABH) v tl. 7cm včetně rozprostření a zaválcování (zhutněním nemodifikovaného asfaltu) včetně infiltračního postřiku 2,5 kg/m2
viz technická zpráva B.2.1.1, situace B.2.1.2.4, podélný profil B.2.1.3.10
|  |  |  | 1,2*388,8+7*1,3*2,5 |  | 489.31
35 | 21 | 221 | 599141111 | Vyplnění spár mezi silničními dílci živičnou zálivkou | m | 8 | Vyplnění spár mezi silničními dílci jakékoliv tloušťky živičnou zálivkou
viz technická zpráva B.2.1.1, situace B.2.1.2.4, podélný profil B.2.1.3.10
|  |  |  | 4*2 |  | 8
35.1 | 21 |  | 573211111 | Postřik živičný spojovací z asfaltu v množství do 0,70 kg/m2 | m2 | 2582.62 | Postřik živičný spojovací bez posypu kamenivem z asfaltu silničního, v množství od 0,50 do 0,70 kg/m2
viz technická zpráva B.2.1.1, situace B.2.1.2.4, podélný profil B.2.1.3.10
|  |  |  | 489,31*2+1604 |  | 2582.62
35.2 | 21 |  | 573191111 | Nátěr infiltrační kationaktivní v množství emulzí 1 kg/m2 | m2 | 489.31 | Nátěr infiltrační kationaktivní emulzí v množství 1,00 kg/m2
|  |  | 8 | Trubní vedení
36 | 21 | 271 | 831372121 | Montáž potrubí z trub kameninových hrdlových s integrovaným těsněním výkop sklon do 20 % DN 300 | m | 388.8 | Montáž potrubí z trub kameninových hrdlových s integrovaným těsněním v otevřeném výkopu ve sklonu do 20 % DN 300
viz technická zpráva B.2.1.1, situace B.2.1.2.4, podélný profil B.2.1.3.10
|  |  |  | 388,8 |  | 388.8
37 | 21 | 597 | 597107110 | trouba kameninová glazovaná DN300mm L2,50m spojovací systém C Třída 160 | m | 394.632 | trouby kameninové kanalizační hrdlové trouby kameninové glazované s integrovaným spojem stavební délka 2,50 m DN 300 mm tř.160 C
|  |  |  | 388,8 * 1,015 |  | 394.632
38 | 21 | 271 | 837312221 | Montáž kameninových tvarovek jednoosých s integrovaným těsněním otevřený výkop DN 150 | kus | 37 | Montáž kameninových tvarovek na potrubí z trub kameninových v otevřeném výkopu s integrovaným těsněním jednoosých DN 150
viz technická zpráva B.2.1.1, situace B.2.1.2.4, podélný profil B.2.1.3.10
39 | 21 | 597 | 597118520 | ucpávka kameninová glazovaná DN 150, spojovací systém F | kus | 22 | tvarovky kameninové kanalizační hrdlové s integrovaným spojem ucpávky (pro utěsnění odboček během tlakové zkoušky nebo pro utěsnění rezervních odboček) DN 150 mm , F
40 | 21 | 597 | 597109840 | koleno kameninové glazované DN150mm 45° spojovací systém F | kus | 15 | tvarovky kameninové kanalizační hrdlové s integrovaným spojem kolena DN 150 mm , 45°, F
41 | 21 | 271 | 837371221 | Montáž kameninových tvarovek odbočných s integrovaným těsněním otevřený výkop DN 300 | kus | 15 | Montáž kameninových tvarovek na potrubí z trub kameninových v otevřeném výkopu s integrovaným těsněním odbočných DN 300
viz technická zpráva B.2.1.1, situace B.2.1.2.4, podélný profil B.2.1.3.10
42 | 21 | 597 | 597117700 | odbočka kameninová glazovaná jednoduchá kolmá DN300/150 L50cm spojovací systém C/F tř.160/- | kus | 15 | tvarovky kameninové kanalizační hrdlové s integrovaným spojem odbočky jednoduché šikmé (úhel 45°) DN 300/150 mm L = 50 cm C/F tř.160/-
43 | 21 | 271 | 899104111 | Osazení poklopů litinových vč rámů hmot přes 150 kg | kus | 7 | Osazení poklopů litinových a ocelových včetně rámů hmotnosti jednotlivě přes 150 kg
viz technická zpráva B.2.1.1, situace B.2.1.2.4, podélný profil B.2.1.3.10
44 | 21 | 552 | 552434420 | poklop na vstupní šachtu litinový s betonovou výplní a odvětráváním D400 s tlumící vložkou | kus | 7 | poklop na vstupní šachtu BEGU R1 D400. litinový s betonovou výplní a odvětráním, a tlumící vložkou, pro zatížení D400
45 | 21 | R | nab-30 | Vstupní šachta kanalizační prefa, vnitřní pr.1m, tl. stěny 120mm, žlab a nást kameninová (dno potrubí do hl. 2 m), včetně montáže | soub | 4 | Vstupní šachta kanalizační prefabrikovaná, vnitřní průměr 1m, tl. stěny 120mm, žlab a nástupnice provedení kamenina (dno potrubí do hl.2 m), dodávka včetně montáže
viz technická zpráva B.2.1.1, situace B.2.1.2.4, podélný profil B.2.1.3.10, revizní prefabrikované šachty B.2.1.3.14, výpis šachet B.2.1.3.15
46 | 21 | R | nab-31 | Vstupní šachta kanalizační prefa, vnitřní pr.1m, tl. stěny 120mm, žlab a nást kameninová (dno potrubí do hl.3 m), včetně montáže | soub | 3 | Vstupní šachta kanalizační prefabrikovaná, vnitřní průměr 1m, tl. stěny 120mm, žlab a nástupnice provedení kamenina (dno potrubí do hl.3 m), dodávka včetně montáže
viz technická zpráva B.2.1.1, situace B.2.1.2.4, podélný profil B.2.1.3.10, revizní prefabrikované šachty B.2.1.3.14, výpis šachet B.2.1.3.15
47 | 21 | R | srov-40 | Povrchová ochrana vnějšího pláště šachty (nátěr krystalonem na zlepšení vlastností betonu) | kpl | 7 | Povrchová ochrana vnějšího pláště šachty (nátěr krystalonem na zlepšení vlastnosti betonu) dodávka včetně montáže
viz technická zpráva B.2.1.1,
48 | 21 | R | SROV-122 | Prohlídka televizní kamerou ,vč.záznamu | m | 388.8 | Kontrola potrubí dálkově ovládanou televizní kamerou včetně vyhotovení záznamu a textových zpráv
viz technická zpráva B.2.1.1, situace B.2.1.2.4, podélný profil B.2.1.3.10,
|  |  | 9 | Ostatní konstrukce a práce-bourání
49 | 21 | 221 | 919735112 | Řezání stávajícího živičného krytu hl do 100 mm | m | 8 | Řezání stávajícího živičného krytu nebo podkladu hloubky přes 50 do 100 mm
viz technická zpráva B.2.1.1, situace B.2.1.2.4, podélný profil B.2.1.3.10,
|  |  |  | 4*2 |  | 8
50 | 21 | 221 | 979082213 | Vodorovná doprava suti -1km | t | 957.381 | Vodorovná doprava suti po suchu bez naložení, ale se složením a s hrubým urovnáním na vzdálenost do 1 km
viz technická zpráva B.2.1.1,
51 | 21 | 221 | 979082219 | Vodor dopr suti přípl za další 1km | t | 8616.429 | Vodorovná doprava suti po suchu. Příplatek k ceně za každý další i započatý 1 km přes 1 km
viz technická zpráva B.2.1.1,
52 | 21 | 221 | 979087212 | Nakládání na dopravní prostředky pro vodorovnou dopravu suti | t | 957.381 | Nakládání na dopravní prostředky pro vodorovnou dopravu suti
|  |  | 99 | Přesun hmot
53 | 21 | 271 | 998276101 | Přesun hmot pro trubní vedení z trub otevřený výkop | t | 1502.682 | Přesun hmot pro trubní vedení z trub kam otevřený výkop (štěrkové materiály)
viz technická zpráva B.2.1.1,
|  |  | M | Práce a dodávky M
|  |  | 23-M | Montáže potrubí
54 | 21 | 923 | 230170005 | Tlakové zkoušky těsnosti potrubí - příprava DN do 350 | sada | 7 | Příprava pro zkoušku těsnosti pro potrubí světlosti do DN 350, včetně dodávky a vyhotovení záznamu
viz technická zpráva B.2.1.1, situace B.2.1.2.4, podélný profil B.2.1.3.10,
55 | 21 | 923 | 230170015 | Tlakové zkoušky těsnosti potrubí - zkouška DN do 350 | m | 388.8 | Tlaková zkouška pro potrubí světlosti do DN 350, viz. Technická specifikace - tlakové zkoušky potrubí
viz technická zpráva B.2.1.1, situace B.2.1.2.4, podélný profil B.2.1.3.10
Celkem

## 022
SOUPIS PRACÍ, DODÁVEK A SLUŽEB
Stavba: Petřkovice, kanalizační stoka T - část B - III.etapa
Objekt: SO 02.2 Splašková kanalizace III. etapa
Část: |  |  | T13e, Kanalizační odbočky
Objednatel:
Zhotovitel:
Cen. hladina: |  |  | ÚRS 2009, KROS 2009
P.Č. | List | KCN | Kód položky | Položka | MJ | Množství celkem | Popis
1 | 2 | 2 | 3 | 4 | 5 | 6 | 7
|  |  | HSV | Práce a dodávky HSV
|  |  | 1 | Zemní práce
1 | 22 | 221 | 113107222 | Odstranění podkladu pl přes 200 m2 z kameniva drceného tl 200 mm | m2 | 60.2
viz technická zpráva B.2.1.1, situace B.2.1.2.4, tabulka odboček B.2.1.3.19
|  |  |  | 1,0*60,20 |  | 60.2
2 | 22 | 221 | 113107225 | Odstranění podkladu pl přes 200 m2 z kameniva drceného tl 500 mm | m2 | 60.2 | Odstranění podkladů nebo krytů s přemístěním hmot na skládku na vzdálenost do 20 m nebo s naložením na dopravní prostředek v ploše jednotlivě přes 200 m2 z kameniva hrubého drceného, o tl. vrstvy přes 400 do 500 mm
viz technická zpráva B.2.1.1, situace B.2.1.2.4, tabulka odboček B.2.1.3.19
|  |  |  | 1,0*60,20 |  | 60.2
3 | 22 | 221 | 113107245 | Odstranění podkladu pl přes 200 m2 živičných tl 250 mm | m2 | 60.2 | Odstranění podkladů nebo krytů s přemístěním hmot na skládku na vzdálenost do 20 m nebo s naložením na dopravní prostředek v ploše jednotlivě přes 200 m2 živičných, o tl. vrstvy Odstranění podkladu pl přes 200 m2 živičných tl 250 mm
viz technická zpráva B.2.1.1, situace B.2.1.2.4, tabulka odboček B.2.1.3.19
|  |  |  | 1,0*60,20 |  | 60.2
4 | 22 | 221 |  | zrušena |  |  | Odstranění živičného podkladu nebo krytu frézováním s naložením na dopravní prostředek ploch přes 500 m2 na jednom objektu nebo při provádění pruhu šířky přes 750 mm s překážkami v trase tl. 50 mm
viz technická zpráva B.2.1.1, situace B.2.1.2.4, tabulka odboček B.2.1.3.19
|  |  |  | 1,4*60,20 |  | 84.28
5 | 22 | 221 | 113201111 | Vytrhání obrub chodníkových ležatých | m | 22 | Vytrhání obrub s vybouráním lože s přemístěním hmot na skládku do 3m nebo s naložením na dopravní prostředek chodníkových ležatýchchodníkových ležatých
viz technická zpráva B.2.1.1, situace B.2.1.2.4, tabulka odboček B.2.1.3.19 0
6 | 22 | 001 | 132301204 | Hloubení rýh š do 2000 mm v hornině tř. 4 objemu přes 5000 m3 | m3 | 81.27 | Hloubení zapažených i nezapažených rýh šířky přes 600 do 2 000 mm s urovnáním dna do předepsaného profilu a spádu v hornině tř. 4 přes 1000 do 5 000 m3. Provedení výkopu zapažené rýhy o šířce do 2,0 m s urovnáním dna do předepsaného profilu a spádu, s přehozením výkopku na vzdálenost do 3m ve výkopišti, s přehozením výkopku na přilehlém terénu na vzdálenost do 5m, včetně přemístění vykopané zeminy ze dna výkopu v rýze do 2m na rostlý terén a dale její naložení na vozidlo
viz technická zpráva B.2.1.1, situace B.2.1.2.4, tabulka odboček B.2.1.3.19
|  |  |  | 1,0*(1,8-0,45)*60,20 |  | 81.27
7 | 22 | 001 | 132301209 | Rýhy š -2m přípl za lepivost hor 4 | m3 | 40.635 | Hloubení zapažených i nezapažených rýh šířky přes 600 do 2 000 mm s urovnáním dna do předepsaného profilu a spádu v hornině tř. 4 Příplatek k cenám za lepivost horniny tř. 4.
8 | 22 | 001 | 151101101 | Pažení příložné s rozepř hl -2m zříz | m2 | 216.72 | Zřízení pažení a rozepření stěn rýh pro podzemní vedení pro všechny šířky rýhy příložné pro jakoukoliv mezerovitost, hloubky do 2 m
viz technická zpráva B.2.1.1, situace B.2.1.2.4, tabulka odboček B.2.1.3.19
|  |  |  | 60,2*1,8*2 |  | 216.72
9 | 22 | 001 | 151101111 | Pažení přílož s rozepř hl -2m odstr | m2 | 216.72 | Odstranění pažení a rozepření stěn rýh pro podzemní vedení s uložením materiálu na vzdálenost do 3 m od kraje výkopu příložné, hloubky do 2 m
viz technická zpráva B.2.1.1, situace B.2.1.2.4, tabulka odboček B.2.1.3.19
10 | 22 | 001 | 161101101 | Svislé přem výkopku hor 1-4 hl -2,5m | m3 | 81.27 | Svislé přemístění výkopku bez naložení do dopravní nádoby avšak s vyprázdněním dopravní nádoby na hromadu nebo do dopravního prostředku z horniny tř. 1 až 4, při hloubce výkopu přes 1 do 2,5 m
11 | 22 | 001 | 162701105 | Vodorovné přemístění do 10000 m výkopku z horniny tř. 1 až 4 | m3 | 81.27 | Vodorovné přemístění výkopku po suchu na obvyklém dopravním prostředku, bez naložení výkopku, avšak se složením bez rozhrnutí z horniny tř. 1 až 4 na vzdálenost do 10km
12 | 22 | 001 | 171201201 | Uložení sypaniny na skládku | m3 | 81.27 | Uložení sypaniny na skládky včetně naložení a složení na dopravní prostředky
13 | 22 | 001 | 174101101 | Zásyp zhutněný jam šachet rýh | m3 | 75.25 | Zásyp (tříděnou struskou) sypaninou z jakékoliv horniny s uložením výkopku ve vrstvách se zhutněním jam, šachet, rýh nebo kolem objektů v těchto vykopávkách. Zásyp se zhutněním po vrstvách 20cm jam, šachet rýh nebo kolem objektů, míra zhutnění na rel. hutnost ID=0,90 (v hloubce 200 mm pod pláni musí htutnění provedeno na modul deformace zemní pláně Edef2 - 20Mpa
viz technická zpráva B.2.1.1, situace B.2.1.2.4, tabulka odboček B.2.1.3.19
|  |  |  | 1,0*1,25*60,20 "po vrch komunikace |  | 75.25
14 | 22 | 122 | 122614300 | kamenivo struskové pro stavební účely zrnitost 16-32 mm | t | 105.35 | tříděná struska vysokopecní kamenivo struskové pro stavební účely ČSN 72 1511, ČSN 72 1512 druhotné suroviny frakce 16-32 mm
|  |  |  | 75,25 * 1,4 |  | 105.35
15 | 22 | 001 | 175101101 | Obsyp potrubí sypaninou bez prohoz | m3 | 23.478 | Obsyp potrubí sypaninou z vhodných hornin tř. 1 až 4 nebo materiálem přiúpraveným podél výkopu ve vzdálenosti do 3m od jeho kraje pro jakoukoliv hloubku výkopu a míru zhutnění bez prohození sypaniny. Zhutněný štěrkopísek (hutnění po vrstvách 20 cm, míra zhutnění na rel. hutnost ID=0,90) zrn. 0–10 mm 300 mm nad horní hranu potrubí. Výstražná fólie – na obsyp potrubí je položena výstražná perforovaná fólie dle ČSN 736006 bílé barvy
viz technická zpráva B.2.1.1, situace B.2.1.2.4, tabulka odboček B.2.1.3.19
|  |  |  | 1,0*0,39*60,2 |  | 23.478
16 | 22 | 583 | 583373030 | štěrkopísek frakce 0-8 třída C | t | 44.96 | kamenivo přírodní těžené pro stavební účely PTK (drobné, hrubé, štěrkopísky) štěrkopísky ČSN 72 1511-2 frakce 0-8 tř. C
|  |  |  | 23,478 * 1,915 |  | 44.96
17 | 22 | R | Srov-983 | Poplatek za řízenou skládku vč.analýz rozboru o uložení odpadu na skládku | t | 97.587 | Poplatek za řízenou skládku vč. analýz rozboru o uložení odpadu na skládku, vyhotovení zpráv
viz technická zpráva B.2.1.1
18 | 22 | 001 | Srov-984 | Poplatek za skládku přebytečné zeminy vč. analýz a rozboru o uložení odpadu na skládku | m3 | 81.27 | Poplatek za skládku přebytečné zeminy vč. anylýz rozboru o uložení odpadu na skládku, vyhotovení zpráv
viz technická zpráva B.2.1.1
|  |  | 4 | Vodorovné konstrukce
19 | 22 | 271 | 452311121 | Podkladní desky z betonu prostého tř. C 8/10 otevřený výkop | m3 | 6.56 | Podkladní a zajišťovací konstrukce z betonu (1) prostého, (2) železového v otevřeném výkopu desky pod potrubí, stoky a drobné objekty z betonu tř. C 8/10
viz technická zpráva B.2.1.1, situace B.2.1.2.4, tabulka odboček B.2.1.3.19, vzorové uložení potrubí B.2.1.3.17
|  |  |  | 0,1*1,0*65,6 |  | 6.56
20 | 22 | 271 | 452312131 | Sedlové lože z betonu prostého tř. C 12/15 otevřený výkop | m3 | 3.936 | Podkladní a zajišťovací konstrukce z betonu (1) prostého, (2) železového v otevřeném výkopu sedlové lože pod potrubí z betonu tř. C 12/15
viz technická zpráva B.2.1.1, situace B.2.1.2.4, tabulka odboček B.2.1.3.19, vzorové uložení potrubí B.2.1.3.17
|  |  |  | 0,06*1,0*65,6 |  | 3.936
|  |  | 5 | Komunikace
21 | 22 | 221 | 564851114 | Podklad ze štěrkodrtě ŠD tl 180 mm | m2 | 60.2 | Podklad ze štěrkodrtě ŠD tl 180 mm s rozprostřením a zhutněním tl 180mm na Mdef 45Mpa
viz technická zpráva B.2.1.1, situace B.2.1.2.4, tabulka odboček B.2.1.3.19
|  |  |  | 1,0*60,20 |  | 60.2
22 | 22 | 221 | 565145111 | Asfaltový beton vrstva podkladní ACP 16 (obalované kamenivo OKS) tl 60 mm š do 3 m | m2 | 60.2 | asfaltový beton vrstva podkladní ACP 16 - obalované kamenivo střednězrnné s rozprostšením a zhutněním v pruhu šířky do 3m, zhutnění tl. 6 cm, hutnění na hodnotu Id=0,90, včetně infiltračního postřiku 2,5 kg/m2
viz technická zpráva B.2.1.1, situace B.2.1.2.4, tabulka odboček B.2.1.3.19
|  |  |  | 1,0*60,20 |  | 60.2
23 | 22 | 221 | 565165112 | Asfaltový beton vrstva podkladní ACP 16 (obalované kamenivo OKS) tl 90 mm š do 3 m | m2 | 60.2 | Asfaltový beton vrstva podkladní ACP 16 - obalované kamenivo střednězrnné s rozprostšením a zhutněním v pruhu šířky do 3m, zhutnění tl. 9 cm, hutnění na hodnotu Id=0,85 včetně infiltračního postřiku 2,5 kg/m2
viz technická zpráva B.2.1.1, situace B.2.1.2.4, tabulka odboček B.2.1.3.19
|  |  |  | 1,0*60,20 |  | 60.2
24 | 22 | 221 | 577165112 | Asfaltový beton vrstva ložní ACL 16 (ABH) tl 70 mm š do 3 m z nemodifikovaného asfaltu | m2 | 60.2 | Asfaltový beton podkladní vrstva ložní ACL 16 (ABH) v tl. 7cm včetně rozprostření a zaválcování (zhutněním nemodifikovaného asfaltu) včetně infiltračního postřiku 2,5 kg/m2
viz technická zpráva B.2.1.1, situace B.2.1.2.4, tabulka odboček B.2.1.3.19
|  |  |  | 1,0*60,20 |  | 60.2
25 | 22 | 592 | 592174910 | obrubník betonový silniční ABO 2-15 100x15x25 cm | kus | 22 | obrubníky betonové a železobetonové obrubník chodníkový ABO 2-15 100 x 15 x 25
viz technická zpráva B.2.1.1, situace B.2.1.2.4, tabulka odboček B.2.1.3.19
25.1 | 22 |  | 573211111 | Postřik živičný spojovací z asfaltu v množství do 0,70 kg/m2 | m2 | 120.4 | Postřik živičný spojovací bez posypu kamenivem z asfaltu silničního, v množství od 0,50 do 0,70 kg/m2
viz technická zpráva B.2.1.1, situace B.2.1.2.4, podélný profil B.2.1.3.10
|  |  |  | 60,20*2 |  | 120.4
25.2 | 22 |  | 573191111 | Nátěr infiltrační kationaktivní v množství emulzí 1 kg/m2 | m2 | 60.2 | Nátěr infiltrační kationaktivní emulzí v množství 1,00 kg/m2
viz technická zpráva B.2.1.1, situace B.2.1.2.4, tabulka odboček B.2.1.3.19
28 | 22 | 597 | 597106750 | trouba kameninová glazovaná DN150mm L1,50m spojovací systém F | m | 61.103 | trouby kameninové kanalizační hrdlové trouby kameninové glazované s integrovaným spojem stavební délka 1,50 m DN 150 mm F
|  |  |  | 60,2 * 1,015 |  | 61.103
29 | 22 | R | 89441 | Napojení přípojky na potrubí | kus | 15 | Napojení odbočky na potrubí stoky, materiál pro napojení včetně těsnění, montáž odbočky v otevřeném výkopu
viz technická zpráva B.2.1.1, situace B.2.1.2.4, tabulka odboček B.2.1.3.19
30 | 22 | R | 89442 | Napojení přípojky do šachty DN 1000 | kus | 7 | Napojení odbočky na šachtu na stoce, materiál pro napojení (včetně spádiště v případě hlubších stok) včetně těsnění, montáž odbočky v otevřeném výkopu
viz technická zpráva B.2.1.1, situace B.2.1.2.4, tabulka odboček B.2.1.3.19
31 | 22 | R | 89443 | Zřízení revizní plastové šachty DN 400 s poklopem vč.dodávky | kus | 15 | Zřízení revizní plastové šachty z PP, DN400 s litinovým poklopem, dodávka včetně montáže a dovozu, výšky do 2,5m
viz technická zpráva B.2.1.1, situace B.2.1.2.4, tabulka odboček B.2.1.3.19 , tabulka plastových šachet B.2.1.3.20
32 | 22 | R | nab-2 | Kamerová prohlídka vč. pořízení videozáznamu | m | 60.2 | Kontrola potrubí dálkově ovládanou televizní kamerou včetně vyhotovení záznamu a textových zpráv
viz technická zpráva B.2.1.1, situace B.2.1.2.4, tabulka odboček B.2.1.3.19
|  |  | 9 | Ostatní konstrukce a práce-bourání
33 | 22 | 221 | 917131111 | Osazení chodníkového obrubníku kamenného ležatého bez boční opěry do lože z betonu prostého | m | 22 | Osazení chodníkového obrubníku kamenného se zřízením lože, s vyplněním a zatřením spár cementovou maltou ležatého bez boční opěry, do lože z betonu prostého tř. C 12/15
viz technická zpráva B.2.1.1, situace B.2.1.2.4,
34 | 22 | 221 | 919735112 | Řezání stávajícího živičného krytu hl do 100 mm | m | 131.2 | Řezání stávajícího živičného krytu nebo podkladu hloubky do 100 mm
viz technická zpráva B.2.1.1, situace B.2.1.2.4,
|  |  |  | 65,6*2 |  | 131.2
35 | 22 | 221 | 979082213 | Vodorovná doprava suti -1km | t | 97.587 | Vodorovná doprava suti po suchu bez naložení, ale se složením a s hrubým urovnáním na vzdálenost do 1 km
viz technická zpráva B.2.1.1,
36 | 22 | 221 | 979082219 | Vodor dopr suti přípl za další 1km | t | 878.283 | Vodorovná doprava suti po suchu. Příplatek k ceně za každý další i započatý 1 km přes 1 km
viz technická zpráva B.2.1.1,
37 | 22 | 221 | 979087212 | Nakládání na dopravní prostředky pro vodorovnou dopravu suti | t | 97.587 | Nakládání na dopravní prostředky pro vodorovnou dopravu suti
|  |  | 99 | Přesun hmot
38 | 22 | R | 9982761-s | Přesun hmot pro trubní vedení z trub kam otevřený výkop (štěrkové materiály) | t | 158.276 | Přesun hmot pro trubní vedení z trub kam otevřený výkop (štěrkové materiály)
viz technická zpráva B.2.1.1,
|  |  | M | Práce a dodávky M
|  |  | 23-M | Montáže potrubí
39 | 22 | 923 | 230170004 | Tlakové zkoušky těsnosti potrubí - příprava DN do 200 | sada | 22 | Příprava pro zkoušku těsnosti pro potrubí světlosti do DN 200, včetně dodávky a vyhotovení záznamu
viz technická zpráva B.2.1.1, situace B.2.1.2.4, tabulka odboček B.2.1.3.19 0
40 | 22 | 923 | 230170014 | Tlakové zkoušky těsnosti potrubí - zkouška DN do 200 | m | 60.2 | Tlaková zkouška pro potrubí světlosti do DN 200, viz. Technická specifikace - tlakové zkoušky potrubí
viz technická zpráva B.2.1.1, situace B.2.1.2.4, tabulka odboček B.2.1.3.19
Celkem

## 023
SOUPIS PRACÍ, DODÁVEK A SLUŽEB
Stavba: Petřkovice, kanalizační stoka T - část B - III.etapa
Objekt: SO 02.2 Splašková kanalizace III. etapa
Část: |  |  | T13g, Kanalizace DN 300 hrdlová
Objednatel:
Zhotovitel:
Cen. hladina: |  |  | ÚRS 2009, KROS 2009
P.Č. | List | KCN | Kód položky | Položka | MJ | Množství celkem | Popis
1 | 2 | 2 | 3 | 4 | 5 | 6 | 7
|  |  | HSV | Práce a dodávky HSV
|  |  | 1 | Zemní práce
1 | 23 | 221 | 113107222 | Odstr podkl >200m2 kam drcené -20cm | m2 | 387.394
viz technická zpráva B.2.1.1, situace B.2.1.2.1, podélný profil B.2.1.3.11
|  |  |  | 1,2*303,87+7*1,3*2,5 "pro šachty navíc" |  | 387.394
2 | 23 | 221 | 113107225 | Odstranění podkladu pl přes 200 m2 z kameniva drceného tl 500 mm | m2 | 387.394 | Odstranění podkladů nebo krytů s přemístěním hmot na skládku na vzdálenost do 20 m nebo s naložením na dopravní prostředek v ploše jednotlivě přes 200 m2 z kameniva hrubého drceného, o tl. vrstvy přes 400 do 500 mm
viz technická zpráva B.2.1.1, situace B.2.1.2.1, podélný profil B.2.1.3.11
|  |  |  | 1,2*303,87+7*1,3*2,5 |  | 387.394
3 | 23 | 221 | 113107245 | Odstr podkl >200m2 živičných -25cm | m2 | 387.394 | Odstranění podkladů nebo krytů s přemístěním hmot na skládku na vzdálenost do 20 m nebo s naložením na dopravní prostředek v ploše jednotlivě přes 200 m2 živičných, o tl. vrstvy Odstranění podkladu pl přes 200 m2 živičných tl 250 mm
viz technická zpráva B.2.1.1, situace B.2.1.2.1, podélný profil B.2.1.3.11
|  |  |  | 1,2*303,87+7*1,3*2,5 |  | 387.394
4 | 23 | 221 | 113151314 | Odstranění živičného krytu frézováním pl přes 500 m2 tl 50 mm s překážkami v trase | m2 | 1255.25 | Odstranění živičného podkladu nebo krytu frézováním s naložením na dopravní prostředek ploch přes 500 m2 na jednom objektu nebo při provádění pruhu šířky přes 750 mm s překážkami v trase tl. 50 mm
viz technická zpráva B.2.1.1, situace B.2.1.2.1, podélný profil B.2.1.3.11
|  |  |  | 4,00*320-24,75 "protlak" |  | 1255.25
5 | 23 | 001 | 115101201 | Čerpání vody na dopravní výšku do 10 m průměrný přítok do 500 l/min | hod | 1080 | Čerpání vody na dopravní výšku do 10 m s uvažovaným průměrným přítokem do 500 l/min
viz technická zpráva B.2.1.1,
6 | 23 | 001 | 115101301 | Pohotovost čerpací soupravy pro dopravní výšku do 10 m přítok do 500 l/min | den | 45 | Pohotovost záložní čerpací soupravy pro dopravní výšku do 10 m s uvažovaným průměrným přítokem do 500 l/min
7 | 23 | 001 | 119001401 | Zajištění doč potr ocel lit DN -200 | m | 12 | Dočasné zajištění podzemního potrubí nebo vedení ve výkopišti ve stavu i poloze , ve kterých byla na začátku zemních prací a to s podepřením, vzepřením nebo vyvěšením, příp. s ochranným bedněním, se zřízením a odstraněním za jišťovací konstrukce, s opotřebením hmot potrubí ocelového nebo litinového, jmenovité světlosti DN do 200
viz technická zpráva B.2.1.1, situace B.2.1.2.1, podélný profil B.2.1.3.11
|  |  |  | 10*1,2 |  | 12
8 | 23 | 001 | 120001101 | Příplatek za ztížení vykopávky v blízkosti podzemního vedení | m3 | 21.6 | Příplatek k cenám vykopávek za ztížení vykopávky v blízkosti podzemního vedení nebo výbušnin v horninách jakékoliv třídy
viz technická zpráva B.2.1.1, situace B.2.1.2.1, podélný profil B.2.1.3.11
|  |  |  | 12,0*1,8 |  | 21.6
9 | 23 | 001 | 132301204 | Hloubení rýh š do 2000 mm v hornině tř. 4 objemu přes 5000 m3 | m3 | 603.404 | Hloubení zapažených i nezapažených rýh šířky přes 600 do 2 000 mm s urovnáním dna do předepsaného profilu a spádu v hornině tř. 3 přes 100 do 1 000 m3. Provedení výkopu zapažené rýhy o šířce do 2,0 m s urovnáním dna do předepsaného profilu a spádu, s přehozením výkopku na vzdálenost do 3m ve výkopišti, s přehozením výkopku na přilehlém terénu na vzdálenost do 5m, včetně přemístění vykopané zeminy ze dna výkopu v rýze do 2m na rostlý terén a dale její naložení na vozidlo
viz technická zpráva B.2.1.1, situace B.2.1.2.1, podélný profil B.2.1.3.11
|  |  |  | 10,88*1,2*2,14 |  | 27.94
|  |  |  | 31,97*1,2*(2,0-0,45)+1,3*2,5*1,55 |  | 64.502
|  |  |  | 55,0*1,2*(2,35-0,45)+1,3*2,5*1,9 |  | 131.575
|  |  |  | 45,0*1,2*(1,88-0,45)+1,3*2,5*1,43 |  | 81.8675
|  |  |  | 50,0*1,2*(1,85-0,45)+1,3*2,5*1,4 |  | 88.55
|  |  |  | 25,8*1,2*(1,84-0,45)+1,3*2,5*1,39 |  | 47.5519
|  |  |  | 40,4*1,2*(1,77-0,45)+1,3*2,5*1,32 |  | 68.2836
|  |  |  | 25,0*1,2*(1,75-0,45)+1,3*2,5*1,3 |  | 43.225
|  |  |  | 28,8*1,2*(1,77-0,45)+1,3*2,5*1,32 |  | 49.9092
|  |  |  | Součet |  | 603.4042
10 | 23 | 001 | 132301209 | Rýhy š -2m přípl za lepivost hor 4 | m3 | 301.702 | Hloubení zapažených i nezapažených rýh šířky přes 600 do 2 000 mm s urovnáním dna do předepsaného profilu a spádu v hornině tř. 3 Příplatek k cenám za lepivost horniny tř.3.
11 | 23 | 001 | 151101101 | Pažení příložné s rozepř hl -2m zříz | m2 | 986.448 | Zřízení pažení a rozepření stěn rýh pro podzemní vedení pro všechny šířky rýhy zátažné, hloubky do 2 m
viz technická zpráva B.2.1.1, situace B.2.1.2.1, podélný profil B.2.1.3.11
|  |  |  | 2*42,85*2,0+2*1,3*2,0 |  | 176.6
|  |  |  | 2*45,0*1,88+2*1,3*1,88 |  | 174.088
|  |  |  | 2*50,0*1,85+2*1,3*1,85 |  | 189.81
|  |  |  | 2*25,8*1,84+2*1,3*1,84 |  | 99.728
|  |  |  | 2*40,4*1,77+2*1,3*1,77 |  | 147.618
|  |  |  | 2*25,0*1,75+2*1,3*1,75 |  | 92.05
|  |  |  | 2*28,8*1,77+2*1,3*1,77 |  | 106.554
|  |  |  | Součet |  | 986.448
12 | 23 | 001 | 151101102 | Zřízení příložného pažení a rozepření stěn rýh hl do 4 m | m2 | 264.61 | Zřízení pažení a rozepření stěn rýh pro podzemní vedení pro všechny šířky rýhy zátažné, hloubky do 4 m
viz technická zpráva B.2.1.1, situace B.2.1.2.1, podélný profil B.2.1.3.11
|  |  |  | 2*55,0*2,35+2*1,3*2,35 |  | 264.61
13 | 23 | 001 | 151101111 | Pažení přílož s rozepř hl -2m odstr | m2 | 986.448 | Odstranění pažení a rozepření stěn rýh pro podzemní vedení s uložením materiálu na vzdálenost do 3 m od kraje výkopu zátažné, hloubky do 2 m
viz technická zpráva B.2.1.1, situace B.2.1.2.1, podélný profil B.2.1.3.11
14 | 23 | 001 | 151101112 | Odstranění příložného pažení a rozepření stěn rýh hl do 4 m | m2 | 264.61 | Odstranění pažení a rozepření stěn rýh pro podzemní vedení s uložením materiálu na vzdálenost do 3 m od kraje výkopu zátažné, hloubky do 4 m
viz technická zpráva B.2.1.1, situace B.2.1.2.1, podélný profil B.2.1.3.11
15 | 23 | 001 | 161101101 | Svislé přem výkopku hor 1-4 hl -2,5m | m3 | 603.404 | Svislé přemístění výkopku bez naložení do dopravní nádoby avšak s vyprázdněním dopravní nádoby na hromadu nebo do dopravního prostředku z horniny tř. 1 až 4, při hloubce výkopu přes 1 do 2,5 m
16 | 23 | 001 | 162701105 | Vodorovné přemístění do 10000 m výkopku z horniny tř. 1 až 4 | m3 | 603.404 | Vodorovné přemístění výkopku po suchu na obvyklém dopravním prostředku, bez naložení výkopku, avšak se složením bez rozhrnutí z horniny tř. 1 až 4 na vzdálenost do 10km
17 | 23 | 001 | 171201201 | Uložení sypaniny na skládku | m3 | 603.404 | Uložení sypaniny na skládky včetně naložení a složení na dopravní prostředky
viz technická zpráva B.2.1.1,
18 | 23 | 001 | 174101101 | Zásyp zhutněný jam šachet rýh | m3 | 345.709 | Zásyp sypaninou z jakékoliv horniny s uložením výkopku ve vrstvách se zhutněním jam, šachet, rýh nebo kolem objektů v těchto vykopávkách. Zásyp se zhutněním po vrstvách 20cm jam, šachet rýh nebo kolem objektů, míra zhutnění na rel. hutnost ID=0,90 (v hloubce 200 mm pod pláni musí htutnění provedeno na modul deformace zemní pláně Edef2 - 20Mpa
viz technická zpráva B.2.1.1, situace B.2.1.2.1, podélný profil B.2.1.3.11
|  |  |  | 603,404-198,61-36,930-22,158 |  | 345.709
19 | 23 | 122 | 122614300 | kamenivo struskové pro stavební účely zrnitost 16-32 mm | t | 483.993 | tříděná struska vysokopecní kamenivo struskové pro stavební účely ČSN 72 1511, ČSN 72 1512 druhotné suroviny frakce 16-32 mm
|  |  |  | 345,709* 1,4 |  | 483.993
20 | 23 | 001 | 175101101 | Obsyp potrubí sypaninou bez prohoz | m3 | 198.61 | Obsyp potrubí sypaninou z vhodných hornin tř. 1 až 4 nebo materiálem přiúpraveným podél výkopu ve vzdálenosti do 3m od jeho kraje pro jakoukoliv hloubku výkopu a míru zhutnění bez prohození sypaniny. Zhutněný štěrkopísek (hutnění po vrstvách 20 cm, míra zhutnění na rel. hutnost ID=0,90) zrn. 0–10 mm 300 mm nad horní hranu potrubí. Výstražná fólie – na obsyp potrubí je položena výstražná perforovaná fólie dle ČSN 736006 bílé barvy
viz technická zpráva B.2.1.1, situace B.2.1.2.1, podélný profil B.2.1.3.11
|  |  |  | 1,2*0,62*314,75-0,113*314,75 |  | 198.61
21 | 23 | 583 | 583373030 | štěrkopísek frakce 0-8 třída C | t | 380.33 | kamenivo přírodní těžené pro stavební účely PTK (drobné, hrubé, štěrkopísky) štěrkopísky ČSN 72 1511-2 frakce 0-8 tř. C
|  |  |  | 198,61 * 1,915 |  | 380.33
22 | 23 | R | Srov-983 | Poplatek za řízenou skládku vč.analýz rozboru o uložení odpadu na skládku | t | 756.097 | Poplatek za řízenou skládku vč. analýz rozboru o uložení odpadu na skládku, vyhotovení zpráv
viz technická zpráva B.2.1.1,
23 | 23 | 001 | Srov-984 | Poplatek za skládku přebytečné zeminy vč. analýz a rozboru o uložení odpadu na skládku | m3 | 603.404 | Poplatek za skládku přebytečné zeminy vč. anylýz rozboru o uložení odpadu na skládku, vyhotovení zpráv
viz technická zpráva B.2.1.1, situace B.2.1.2.1, podélný profil B.2.1.3.11
|  |  | 2 | Zakládání
24 | 23 | 271 | 212752212 | Trativod z drenážních trubek plastových flexibilních D do 100 mm včetně lože otevřený výkop | m | 314.75 | Trativody z drenážních trubek se zřízením štěrkopískového lože pod trubky a s jejich obsypem v průměrném celkovém množství do 0,15 m3/m v otevřeném výkopu z trubek pálených DN přes 65 do 100
viz technická zpráva B.2.1.1, situace B.2.1.2.1, podélný profil B.2.1.3.11, vzorové uložení potrubí B.2.1.3.17
25 | 23 | R | 242111111 | Provizorní čerpací studna | kus | 6 | Provizorní čerpací studna, zřízení a odstranění včetně dodávky a vystrojení
|  |  | 4 | Vodorovné konstrukce
25.1 | 23 | 271 | 451573111 | Lože pod potrubí otevřený výkop ze štěrkopísku | m3 | 4.631 | Lože pod potrubí zhutněné pro stoky a drobné objekty v otevřeném výkopu z písku a štěrkopísku do 63 mm. Míra zhutnění na rel. Hutnost ID=0,9.
|  |  |  | 2,1*2,1*0,15*7 | m3
26 | 23 | 271 | 452311121r | Podkladní desky z betonu prostého tř. C 8/10 otevřený výkop | m3 | 38.218 | Podkladní a zajišťovací konstrukce z betonu (1) prostého, (2) železového v otevřeném výkopu desky pod potrubí, stoky a drobné objekty z betonu tř. C 8/10 včetně bednění
viz technická zpráva B.2.1.1, situace B.2.1.2.1, podélný profil B.2.1.3.11, vzorové uložení potrubí B.2.1.3.17
|  |  |  | 314,75-7*1,2*0,1+0,4*1,6*0,1*7 |  | 38.218
27 | 23 | 271 | 452312131 | Sedlové lože z betonu prostého tř. C 12/15 otevřený výkop | m3 | 22.158 | Podkladní a zajišťovací konstrukce z betonu (1) prostého, (2) železového v otevřeném výkopu sedlové lože pod potrubí z betonu tř. C 12/15
viz technická zpráva B.2.1.1, situace B.2.1.2.1, podélný profil B.2.1.3.11, vzorové uložení potrubí B.2.1.3.17
|  |  |  | (314,75-7)*1,2*0,06 |  | 22.158
|  |  | 5 | Komunikace
28 | 23 | 221 | 564851114 | Podklad ze štěrkodrtě ŠD tl 180 mm | m2 | 387.394 | Podklad ze štěrkodrtě ŠD tl 180 mm s rozprostřením a zhutněním tl 180mm na Mdef 45Mpa
viz technická zpráva B.2.1.1, situace B.2.1.2.1, podélný profil B.2.1.3.11
|  |  |  | 1,2*303,87+7*1,3*2,5 |  | 387.394
29 | 23 | 221 | 565145111 | Asfaltový beton vrstva podkladní ACP 16 (obalované kamenivo OKS) tl 60 mm š do 3 m | m2 | 387.394 | asfaltový beton vrstva podkladní ACP 16 - obalované kamenivo střednězrnné s rozprostšením a zhutněním v pruhu šířky do 3m, zhutnění tl. 6 cm, hutnění na hodnotu Id=0,90, včetně infiltračního postřiku 2,5 kg/m2
viz technická zpráva B.2.1.1, situace B.2.1.2.1, podélný profil B.2.1.3.11
|  |  |  | 1,2*303,87+7*1,3*2,5 |  | 387.394
30 | 23 | 221 | 565165112 | Asfaltový beton vrstva podkladní ACP 16 (obalované kamenivo OKS) tl 90 mm š do 3 m | m2 | 387.394 | Asfaltový beton vrstva podkladní ACP 16 - obalované kamenivo střednězrnné s rozprostšením a zhutněním v pruhu šířky do 3m, zhutnění tl. 9 cm, hutnění na hodnotu Id=0,85 včetně infiltračního postřiku 2,5 kg/m2
viz technická zpráva B.2.1.1, situace B.2.1.2.1, podélný profil B.2.1.3.11
|  |  |  | 1,2*303,87+7*1,3*2,5 |  | 387.394
31 | 23 | 221 | 577145111 | Asfaltový beton vrstva obrusná ACO 16 (ABH) tl 50 mm š do 3 m z nemodifikovaného asfaltu | m2 | 1255.25 | asfaltový beton vrstva obrusná ACO 16 (ABH) v tl.5 cm včetně rozprostření a zaválcování (zhutněním nemodifikovaného asfaltu)
viz technická zpráva B.2.1.1, situace B.2.1.2.1, podélný profil B.2.1.3.11
|  |  |  | 4,00*320-24,75 |  | 1255.25
32 | 23 | 221 | 577165112 | Asfaltový beton vrstva ložní ACL 16 (ABH) tl 70 mm š do 3 m z nemodifikovaného asfaltu | m2 | 387.394 | Asfaltový beton podkladní vrstva ložní ACL 16 (ABH) v tl. 7cm včetně rozprostření a zaválcování (zhutněním nemodifikovaného asfaltu) včetně infiltračního postřiku 2,5 kg/m2
viz technická zpráva B.2.1.1, situace B.2.1.2.1, podélný profil B.2.1.3.11
|  |  |  | 1,2*303,87+7*1,3*2,5 |  | 387.394
33 | 23 | 221 | 599141111 | Vyplnění spár mezi silničními dílci živičnou zálivkou | m | 8 | Vyplnění spár mezi silničními dílci jakékoliv tloušťky živičnou zálivkou
viz technická zpráva B.2.1.1, situace B.2.1.2.1, podélný profil B.2.1.3.11
|  |  |  | 4*2 |  | 8
33.1 | 23 |  | 573211111 | Postřik živičný spojovací z asfaltu v množství do 0,70 kg/m2 | m2 | 2030.038 | Postřik živičný spojovací bez posypu kamenivem z asfaltu silničního, v množství od 0,50 do 0,70 kg/m2
viz technická zpráva B.2.1.1, situace B.2.1.2.1, podélný profil B.2.1.3.11
|  |  |  | 387,394*2+1255,25 |  | 2054.788
33.1 | 23 |  | 573191111 | Nátěr infiltrační kationaktivní v množství emulzí 1 kg/m2 | m2 | 387.394 | Nátěr infiltrační kationaktivní emulzí v množství 1,00 kg/m2
|  |  | 8 | Trubní vedení
34 | 23 | 271 | 831372121 | Montáž potrubí z trub kameninových hrdlových s integrovaným těsněním výkop sklon do 20 % DN 300 | m | 314.75 | Montáž potrubí z trub kameninových hrdlových s integrovaným těsněním v otevřeném výkopu ve sklonu do 20 % DN 300
viz technická zpráva B.2.1.1, situace B.2.1.2.1, podélný profil B.2.1.3.11
|  |  |  | 314,75 |  | 314.75
35 | 23 | 597 | 597107110 | trouba kameninová glazovaná DN300mm L2,50m spojovací systém C Třída 160 | m | 319.471 | trouby kameninové kanalizační hrdlové trouby kameninové glazované s integrovaným spojem stavební délka 2,50 m DN 300 mm tř.160 C
|  |  |  | 314,75 * 1,015 |  | 319.471
36 | 23 | 271 | 837312221 | Montáž kameninových tvarovek jednoosých s integrovaným těsněním otevřený výkop DN 150 | kus | 12 | Montáž kameninových tvarovek na potrubí z trub kameninových v otevřeném výkopu s integrovaným těsněním jednoosých DN 150
viz technická zpráva B.2.1.1, situace B.2.1.2.1, podélný profil B.2.1.3.11
37 | 23 | 597 | 597118520 | ucpávka kameninová glazovaná DN 150, spojovací systém F | kus | 10 | tvarovky kameninové kanalizační hrdlové s integrovaným spojem ucpávky (pro utěsnění odboček během tlakové zkoušky nebo pro utěsnění rezervních odboček) DN 150 mm , F
38 | 23 | 597 | 597109840 | koleno kameninové glazované DN150mm 45° spojovací systém F | kus | 2 | tvarovky kameninové kanalizační hrdlové s integrovaným spojem kolena DN 150 mm , 45°, F
39 | 23 | 271 | 837371221 | Montáž kameninových tvarovek odbočných s integrovaným těsněním otevřený výkop DN 300 | kus | 2 | Montáž kameninových tvarovek na potrubí z trub kameninových v otevřeném výkopu s integrovaným těsněním odbočných DN 300
viz technická zpráva B.2.1.1, situace B.2.1.2.1, podélný profil B.2.1.3.11
40 | 23 | 597 | 597117700 | odbočka kameninová glazovaná jednoduchá kolmá DN300/150 L50cm spojovací systém C/F tř.160/- | kus | 2 | tvarovky kameninové kanalizační hrdlové s integrovaným spojem odbočky jednoduché šikmé (úhel 45°) DN 300/150 mm L = 50 cm C/F tř.160/-
41 | 23 | 271 | 899104111 | Osazení poklopů litinových vč rámů hmot přes 150 kg | kus | 7 | Osazení poklopů litinových a ocelových včetně rámů hmotnosti jednotlivě přes 150 kg
viz technická zpráva B.2.1.1, situace B.2.1.2.1, podélný profil B.2.1.3.11
42 | 23 | 552 | 552434420 | poklop na vstupní šachtu litinový s betonovou výplní a odvětráváním D400 s tlumící vložkou | kus | 7 | poklop na vstupní šachtu BEGU R1 D400. litinový s betonovou výplní a odvětráním, a tlumící vložkou, pro zatížení D400
43 | 23 | R | nab-30 | Vstupní šachta kanalizační prefa, vnitřní pr.1m, tl. stěny 120mm, žlab a nást kameninová (dno potrubí do hl. 2 m), včetně montáže | soub | 7 | Vstupní šachta kanalizační prefabrikovaná, vnitřní průměr 1m, tl. stěny 120mm, žlab a nástupnice provedení kamenina (dno potrubí do hl.2 m), dodávka včetně montáže
viz technická zpráva B.2.1.1, situace B.2.1.2.1, podélný profil B.2.1.3.11, revizní prefabrikované šachty B.2.1.3.14, výpis šachet B.2.1.3.15
44 | 23 | R | srov-40 | Povrchová ochrana vnějšího pláště šachty (nátěr krystalonem na zlepšení vlastností betonu) | kpl | 7 | Povrchová ochrana vnějšího pláště šachty (nátěr krystalonem na zlepšení vlastnosti betonu) dodávka včetně montáže
viz technická zpráva B.2.1.1, situace B.2.1.2.1, podélný profil B.2.1.3.11,
45 | 23 | R | SROV-122 | Prohlídka televizní kamerou ,vč.záznamu | m | 314.75 | Kontrola potrubí dálkově ovládanou televizní kamerou včetně vyhotovení záznamu a textových zpráv
viz technická zpráva B.2.1.1, situace B.2.1.2.1, podélný profil B.2.1.3.11,
|  |  | 9 | Ostatní konstrukce a práce-bourání
46 | 23 | 221 | 919735112 | Řezání stávajícího živičného krytu hl do 100 mm | m | 8 | Řezání stávajícího živičného krytu nebo podkladu hloubky přes 50 do 100 mm
viz technická zpráva B.2.1.1, situace B.2.1.2.1, podélný profil B.2.1.3.11,
|  |  |  | 4*2 |  | 8
47 | 23 | 221 | 979082213 | Vodorovná doprava suti -1km | t | 756.097 | Vodorovná doprava suti po suchu bez naložení, ale se složením a s hrubým urovnáním na vzdálenost do 1 km
viz technická zpráva B.2.1.1,
48 | 23 | 221 | 979082219 | Vodor dopr suti přípl za další 1km | t | 6804.873 | Vodorovná doprava suti po suchu. Příplatek k ceně za každý další i započatý 1 km přes 1 km
viz technická zpráva B.2.1.1,
49 | 23 | 221 | 979087212 | Nakládání na dopravní prostředky pro vodorovnou dopravu suti | t | 756.097 | Nakládání na dopravní prostředky pro vodorovnou dopravu suti
|  |  | 99 | Přesun hmot
50 | 23 | 271 | 998276101 | Přesun hmot pro trubní vedení z trub otevřený výkop | t | 992.495 | Přesun hmot pro trubní vedení z trub kam otevřený výkop (štěrkové materiály)
viz technická zpráva B.2.1.1,
|  |  | M | Práce a dodávky M
|  |  | 23-M | Montáže potrubí
51 | 23 | 923 | 230170005 | Tlakové zkoušky těsnosti potrubí - příprava DN do 350 | sada | 7 | Příprava pro zkoušku těsnosti pro potrubí světlosti do DN 350, včetně dodávky a vyhotovení záznamu
viz technická zpráva B.2.1.1, situace B.2.1.2.1, podélný profil B.2.1.3.11
52 | 23 | 923 | 230170015 | Tlakové zkoušky těsnosti potrubí - zkouška DN do 350 | m | 314.75 | Tlaková zkouška pro potrubí světlosti do DN 350, viz. Technická specifikace - tlakové zkoušky potrubí
viz technická zpráva B.2.1.1, situace B.2.1.2.1, podélný profil B.2.1.3.11
Celkem

## 024
SOUPIS PRACÍ, DODÁVEK A SLUŽEB
Stavba: Petřkovice, kanalizační stoka T - část B - III.etapa
Objekt: SO 02.2 Splašková kanalizace III. etapa
Část: |  |  | T13g, Kanalizace DN 300 protlak
Objednatel:
Zhotovitel:
Cen. hladina: |  |  | ÚRS 2009, KROS 2009
P.Č. | List | KCN | Kód položky | Položka | MJ | Množství celkem | Popis
1 | 2 | 2 | 3 | 4 | 5 | 6 | 7
|  |  | HSV | Práce a dodávky HSV
|  |  | 1 | Zemní práce
1 | 24 | 221 | 113107222 | Odstr podkl >200m2 kam drcené -20cm | m2 | 24.75
viz technická zpráva B.2.1.1, situace B.2.1.2.1, podélný profil B.2.1.3.11,
|  |  |  | 4,5*3,5+3*3 |  | 24.75
2 | 24 | 221 | 113107225 | Odstranění podkladu pl přes 200 m2 z kameniva drceného tl 500 mm | m2 | 24.75 | Odstranění podkladů nebo krytů s přemístěním hmot na skládku na vzdálenost do 20 m nebo s naložením na dopravní prostředek v ploše jednotlivě přes 200 m2 z kameniva hrubého drceného, o tl. vrstvy přes 400 do 500 mm
viz technická zpráva B.2.1.1, situace B.2.1.2.1, podélný profil B.2.1.3.11,
|  |  |  | 4,5*3,5+3*3 |  | 24.75
3 | 24 | 221 | 113107245 | Odstr podkl >200m2 živičných -25cm | m2 | 24.75 | Odstranění podkladů nebo krytů s přemístěním hmot na skládku na vzdálenost do 20 m nebo s naložením na dopravní prostředek v ploše jednotlivě přes 200 m2 živičných, o tl. vrstvy Odstranění podkladu pl přes 200 m2 živičných tl 250 mm
viz technická zpráva B.2.1.1, situace B.2.1.2.1, podélný profil B.2.1.3.11,
|  |  |  | 4,5*3,5+3*3 |  | 24.75
4 |  | 221 |  | zrušena
5 | 24 | 001 | 121101101 | Sejmutí ornice s přemístěním -50m | m3 | 1.8 | Sejmutí ornice nebo lesní půdy tl. 20cm s vodorovným přemístěním na hromady v místě upotřebení nebo na dočasné či trvalé skládky se složením, na vzdálenost do 50 m
viz technická zpráva B.2.1.1, situace B.2.1.2.1, podélný profil B.2.1.3.11,
|  |  |  | 3*3 *0,2 |  | 1.8
6 | 24 |  | 143204113S | Bezvýkopová technologie z ocelových trub protlačením do 100m D nad 630 do 720 mm | m | 18 | Bezvýkopová technologie, protlačení ocelových trub (chráničky) do vzdýlenosti 100m o průměru nad DN 630 do 720 mm, provádění včetně dodávka a montáž a demontáž zařízení
viz technická zpráva B.2.1.1, situace B.2.1.2.1, podélný profil B.2.1.3.11,
|  |  |  | 18 |  | 18
7 | 24 | 143 | 143332800 | trubka ocelová podélně svařovaná hladká 11375.1 D630 tl 10 mm | m | 18.27 | trubka ocelová podélně svařovaná hladká 11375.1 D630 tl 10 mm
viz technická zpráva B.2.1.1, situace B.2.1.2.1, podélný profil B.2.1.3.11,
|  |  |  | 18,00*1,018 |  | 18.27
8 | 24 |  | 143411112 | Výplň mezikruží cementopopílkovou suspenzí | m3 | 5.624 | Výplň mezikruží cementopopílkovou suspenzí, dodávka včetně montáže
viz technická zpráva B.2.1.1, situace B.2.1.2.1, podélný profil B.2.1.3.11,
|  |  |  | 0,2826*19,90 |  | 5.6237
-0,0,070-19,90
|  |  |  | Součet |  | 5.6237
9 | 24 |  | 143411113 | Fixace potrubí v mezikruží, utěsnění obou konců chráničky | úsek | 1 | Fixace potrubí v mezikruží, utěsnění konců, dodávka včetně montáže
viz technická zpráva B.2.1.1, situace B.2.1.2.1, podélný profil B.2.1.3.11,
|  |  |  | 1 |  | 1
10 | 24 | R | 143411111 | Startovací a koncové jámy-zemní práce, rozepření a zajištění jámy vč. vystrojení, zčerpávání vody po dobu výstavby | m3 | 103.66 | Startovací a koncové jámy pro provádění protlaku, zemní páce, hloubení, zásypy, odvozy , nakládání na dopravní prostředky, poplatky za skládky, rozepření a zajištění jámy (pažení) ,vč. vystrojení, zčerpávání vody po dobu výstavby. Dodávka , montáž a demontáž.
viz technická zpráva B.2.1.1, situace B.2.1.2.1, podélný profil B.2.1.3.11,
|  |  |  | 3*3*3,01+4,5*3,5*2,73+3*3*3,73 |  | 103.66
11 | 24 | 001 | 162701105 | Vodorovné přemístění do 10000 m výkopku z horniny tř. 1 až 4 | m3 | 1.8 | Vodorovné přemístění výkopku po suchu na obvyklém dopravním prostředku, bez naložení výkopku, avšak se složením bez rozhrnutí z horniny tř. 1 až 4 na vzdálenost do 10km
12 | 24 | 001 | 181301103 | Rozprostření ornice pl do 500 m2 v rovině nebo ve svahu do 1:5 tl vrstvy do 200 mm | m2 | 9 | Rozprostření a urovnání ornice s přemístěním z hromad nebo dočasných skládek na místo spotřeby v rovině nebo ve svahu sklonu do 1:5 při pl. do 500 m2 o tloušťce vrstvy do 200 mm
viz technická zpráva B.2.1.1, situace B.2.1.2.1, podélný profil B.2.1.3.11,
|  |  |  | 3*3 |  | 9
13 | 24 | R | 183405211 | Výsev trávníku hydroosevem na ornici | m2 | 9 | Výsev trávníku hydroosevem na ornici
viz technická zpráva B.2.1.1, situace B.2.1.2.1, podélný profil B.2.1.3.11,
14 | 24 | 005 | 005724700 | osivo směs travní krajinná - technická | kg | 0.36 | osivo směs travní krajinná - technická , dodávka
|  |  |  | 9 * 0,04 |  | 0.36
15 | 24 | R | Srov-983 | Poplatek za řízenou skládku vč.analýz rozboru o uložení odpadu na skládku | t | 38.041
viz technická zpráva B.2.1.1
|  |  | 4 | Vodorovné konstrukce
15.1 | 24 | 271 | 451573111 | Lože pod potrubí otevřený výkop ze štěrkopísku | m3 | 1.985 | Lože pod potrubí zhutněné pro stoky a drobné objekty v otevřeném výkopu z písku a štěrkopísku do 63 mm. Míra zhutnění na rel. Hutnost ID=0,9.
|  |  |  | 2,1*2,1*0,15*3 | m3
15.2 | 24 | 271 | 452311121r | Podkladní desky z betonu prostého tř. C 8/10 otevřený výkop | m3 | 0.768 | Podkladní a zajišťovací konstrukce z betonu (1) prostého, (2) železového v otevřeném výkopu desky pod potrubí, stoky a drobné objekty z betonu tř. C 8/10 včetně bednění
1,6*1,6*0,1*3
|  |  | 5 | Komunikace
16 | 24 | 221 | 564851114 | Podklad ze štěrkodrtě ŠD tl 180 mm | m2 | 24.75 | Podklad ze štěrkodrtě ŠD tl 180 mm s rozprostřením a zhutněním tl 180mm na Mdef 45Mpa
viz technická zpráva B.2.1.1, situace B.2.1.2.1, podélný profil B.2.1.3.11,
|  |  |  | 4,5*3,5+3*3 |  | 24.75
17 | 24 | 221 | 565145111 | Asfaltový beton vrstva podkladní ACP 16 (obalované kamenivo OKS) tl 60 mm š do 3 m | m2 | 24.75 | asfaltový beton vrstva podkladní ACP 16 - obalované kamenivo střednězrnné s rozprostšením a zhutněním v pruhu šířky do 3m, zhutnění tl. 6 cm, hutnění na hodnotu Id=0,90, včetně infiltračního postřiku 2,5 kg/m2
viz technická zpráva B.2.1.1, situace B.2.1.2.1, podélný profil B.2.1.3.11,
|  |  |  | 4,5*3,5+3*3 |  | 24.75
18 | 24 | 221 | 565165112 | Asfaltový beton vrstva podkladní ACP 16 (obalované kamenivo OKS) tl 90 mm š do 3 m | m2 | 24.75 | Asfaltový beton vrstva podkladní ACP 16 - obalované kamenivo střednězrnné s rozprostšením a zhutněním v pruhu šířky do 3m, zhutnění tl. 9 cm, hutnění na hodnotu Id=0,85 včetně infiltračního postřiku 2,5 kg/m2
viz technická zpráva B.2.1.1, situace B.2.1.2.1, podélný profil B.2.1.3.11,
|  |  |  | 4,5*3,5+3*3 |  | 24.75
19 | 24 | 221 | 577165112 | Asfaltový beton vrstva ložní ACL 16 (ABH) tl 70 mm š do 3 m z nemodifikovaného asfaltu | m2 | 24.75 | Asfaltový beton podkladní vrstva ložní ACL 16 (ABH) v tl. 7cm včetně rozprostření a zaválcování (zhutněním nemodifikovaného asfaltu) včetně infiltračního postřiku 2,5 kg/m2
viz technická zpráva B.2.1.1, situace B.2.1.2.1, podélný profil B.2.1.3.11,
|  |  |  | 4,5*3,5+3*3 |  | 24.75
19.1 | 24 |  | 573211111 | Postřik živičný spojovací z asfaltu v množství do 0,70 kg/m2 | m2 | 49.5 | Postřik živičný spojovací bez posypu kamenivem z asfaltu silničního, v množství od 0,50 do 0,70 kg/m2
viz technická zpráva B.2.1.1, situace B.2.1.2.1, podélný profil B.2.1.3.11
|  |  |  | 24,75*2 |  | 49.5
19.2 | 24 |  | 573191111 | Nátěr infiltrační kationaktivní v množství emulzí 1 kg/m2 | m2 | 24.75 | Nátěr infiltrační kationaktivní emulzí v množství 1,00 kg/m2
|  |  | 8 | Trubní vedení
20 | 24 | 271 | 831372121 | Montáž potrubí z trub kameninových hrdlových s integrovaným těsněním výkop sklon do 20 % DN 300 | m | 19.7 | Montáž potrubí z trub kameninových hrdlových s integrovaným těsněním v otevřeném výkopu ve sklonu do 20 % DN 300
viz technická zpráva B.2.1.1, situace B.2.1.2.1, podélný profil B.2.1.3.11,
21 | 24 | 597 | 597107110 | trouba kameninová glazovaná DN500mm L2,50m spojovací systém C Třída 160 | m | 19.995 | trouby kameninové kanalizační hrdlové trouby kameninové glazované s integrovaným spojem stavební délka 2,50 m DN 300 mm tř.160 C
|  |  |  | 19,7 * 1,015 |  | 19.995
22 | 24 | R | nab-010 | Bezvýkopová technologie řízené mikrotuneláže se zatláčením kam. trub určených pro ražení (CreaDig) včetně potrubí | m | 36 | Bezvýkopová technologie řízené mikrotuneláže se zatláčením kameninových trub DN300 určených pro ražení (CreaDig) včetně potrubí a spojovacích manžet a montáže, dodávka zařízení pro protláčení včetně veškerých prací
viz technická zpráva B.2.1.1, situace B.2.1.2.1, podélný profil B.2.1.3.11,
23 | 24 | 271 | 837312221 | Montáž kameninových tvarovek jednoosých s integrovaným těsněním otevřený výkop DN 150 | kus | 1 | Montáž kameninových tvarovek na potrubí z trub kameninových v otevřeném výkopu s integrovaným těsněním jednoosých DN 150
viz technická zpráva B.2.1.1, situace B.2.1.2.1, podélný profil B.2.1.3.11,
24 | 24 | 597 | 597118520 | ucpávka kameninová glazovaná DN150mm spojovací systém F | kus | 1 | tvarovky kameninové kanalizační hrdlové s integrovaným spojem ucpávky (pro utěsnění odboček během tlakové zkoušky nebo pro utěsnění rezervních odboček) DN 150 mm , F
25 | 24 | 271 | 899104111 | Osazení poklopů litinových nebo ocelových včetně rámů hmotnosti nad 150 kg | kus | 3 | Osazení poklopů litinových a ocelových včetně rámů hmotnosti jednotlivě přes 150 kg
viz technická zpráva B.2.1.1, situace B.2.1.2.1, podélný profil B.2.1.3.11,
26 | 24 | R | 552434-S | poklop na vstupní šachtu litinový s betonovou výplní, s odvětráváním, zatížení D400 s tlumící vložkou | kus | 2 | poklop na vstupní šachtu BEGU R1 D400. litinový s betonovou výplní a odvětráním, a tlumící vložkou, pro zatížení D400
27 | 24 | 552 | 552434440 | poklop kruhový litinový D600 B | kus | 1 | poklop na vstupní šachtu C250. litinový s betonovou výplní a odvětráním, a tlumící vložkou, pro zatížení C250
28 | 24 | R | nab-31 | Vstupní šachta kanalizační prefa, vnitřní pr.1m, tl. stěny 120mm, žlab a nást kameninová (dno potrubí do hl.3 m), včetně montáže | kpl | 1 | Vstupní šachta kanalizační prefabrikovaná, vnitřní průměr 1m, tl. stěny 120mm, žlab a nástupnice provedení kamenina (dno potrubí do hl.3 m), dodávka včetně montáže
viz technická zpráva B.2.1.1, situace B.2.1.2.1, podélný profil B.2.1.3.11, revizní prefabrikovaná šachta B.2.1.3.14, výpis šachet B.2.1.3.15
29 | 24 | R | nab-311 | Spádišťová šachta vnitř.prům. 1m, tl. stěny 120mm, dno a nárazová stěna v prov. s čedičovými segmenty (dno potr. do hl.3 m) obtokové potrubí vče.obetonování | soub | 1 | Spádištová šachta vnitř. průměr 1m tl. stěny 120mm, dno a nárazová stěna v prov. čedič. segmenty (dno potrubí do hl. 3m) odtokové potrubí vč. Obetonování, dodávka včetně montáže a přesunu
viz technická zpráva B.2.1.1, situace B.2.1.2.1, podélný profil B.2.1.3.11, revizní prefabrikovaná šachta B.2.1.3.14, výpis šachet B.2.1.3.15, spádišťové šachty B.2.1.3.16
30 | 24 | R | nab-321 | Spádišťová šachta vnitř.prům. 1m, tl. stěny 120mm, dno a nárazová stěna v prov. s čedičovými segmenty (dno potr. do hl.4 m) obtokové potrubí vče.obetonování | soub | 1 | Spádištová šachta vnitř. průměr 1m tl. stěny 120mm, dno a nárazová stěna v prov. čedič. segmenty (dno potrubí do hl. 4m) odtokové potrubí vč. Obetonování, dodávka včetně montáže a přesunu
viz technická zpráva B.2.1.1, situace B.2.1.2.1, podélný profil B.2.1.3.11, revizní prefabrikovaná šachta B.2.1.3.14, výpis šachet B.2.1.3.15, spádišťové šachty B.2.1.3.16
31 | 24 | R | srov-40 | Povrchová ochrana vnějšího pláště šachty (nátěr krystalonem na zlepšení vlastností betonu) | kpl | 3 | Povrchová ochrana vnějšího pláště šachty (nátěr krystalonem na zlepšení vlastnosti betonu) dodávka včetně montáže
viz technická zpráva B.2.1.1,
32 | 24 | R | SROV-122 | Prohlídka televizní kamerou ,vč.záznamu | m | 55.7 | Kontrola potrubí dálkově ovládanou televizní kamerou včetně vyhotovení záznamu a textových zpráv
viz technická zpráva B.2.1.1, situace B.2.1.2.1, podélný profil B.2.1.3.11
|  |  | 9 | Ostatní konstrukce a práce-bourání
33 | 24 | 221 | 919735112 | Řezání stávajícího živičného krytu hl do 100 mm | m | 30.4 | Řezání stávajícího živičného krytu nebo podkladu hloubky přes 50 do 100 mm
viz technická zpráva B.2.1.1, situace B.2.1.2.1, podélný profil B.2.1.3.11,
|  |  |  | 2*(4,8+3,8)+4*3,3 |  | 30.4
34 | 24 | 221 | 979082213 | Vodorovná doprava suti -1km | t | 38.041 | Vodorovná doprava suti po suchu bez naložení, ale se složením a s hrubým urovnáním na vzdálenost do 1 km
viz technická zpráva B.2.1.1,
35 | 24 | 221 | 979082219 | Vodor dopr suti přípl za další 1km | t | 342.369 | Vodorovná doprava suti po suchu. Příplatek k ceně za každý další i započatý 1 km přes 1 km
viz technická zpráva B.2.1.1, situace B.2.1.2.1, podélný profil B.2.1.3.11,
36 | 24 | 221 | 979087212 | Nakládání na dopravní prostředky pro vodorovnou dopravu suti | t | 38.041 | Nakládání na dopravní prostředky pro vodorovnou dopravu suti
|  |  | 99 | Přesun hmot
37 | 24 | R | 9982761-s | Přesun hmot pro trubní vedení | t | 9.343 | Přesun hmot pro trubní vedení z trub kam otevřený výkop (štěrkové materiály)
viz technická zpráva B.2.1.1, situace B.2.1.2.1, podélný profil B.2.1.3.11,
|  |  | M | Práce a dodávky M
|  |  | 23-M | Montáže potrubí
38 | 24 | 923 | 230170005 | Tlakové zkoušky těsnosti potrubí - příprava DN do 350 | sada | 3 | Příprava pro zkoušku těsnosti pro potrubí světlosti do DN 350, včetně dodávky a vyhotovení záznamu
viz technická zpráva B.2.1.1, situace B.2.1.2.1, podélný profil B.2.1.3.11,
39 | 24 | 923 | 230170015 | Tlakové zkoušky těsnosti potrubí - zkouška DN do 350 | m | 55.7 | Tlaková zkouška pro potrubí světlosti do DN 350, viz. Technická specifikace - tlakové zkoušky potrubí
viz technická zpráva B.2.1.1, situace B.2.1.2.1, podélný profil B.2.1.3.11,
Celkem

## 025
SOUPIS PRACÍ, DODÁVEK A SLUŽEB
Stavba: Petřkovice, kanalizační stoka T - část B - III.etapa
Objekt: SO 02.2 Splašková kanalizace III. etapa
Část: |  |  | T13g, Kanalizační odbočky DN 150
Objednatel:
Zhotovitel:
Cen. hladina: |  |  | ÚRS 2009, KROS 2009
P.Č. | List | KCN | Kód položky | Položka | MJ | Množství celkem | Popis
1 | 2 | 2 | 3 | 4 | 5 | 6 | 7
|  |  | HSV | Práce a dodávky HSV
|  |  | 1 | Zemní práce
1 | 25 | 221 | 113107222 | Odstranění podkladu pl přes 200 m2 z kameniva drceného tl 200 mm | m2 | 33.4
viz technická zpráva B.2.1.1, situace B.2.1.2.1, tabulka odboček B.2.1.3.19
|  |  |  | 1,0*33,40 |  | 33.4
2 | 25 | 221 | 113107225 | Odstranění podkladu pl přes 200 m2 z kameniva drceného tl 500 mm | m2 | 33.4 | Odstranění podkladů nebo krytů s přemístěním hmot na skládku na vzdálenost do 20 m nebo s naložením na dopravní prostředek v ploše jednotlivě přes 200 m2 z kameniva hrubého drceného, o tl. vrstvy přes 400 do 500 mm
viz technická zpráva B.2.1.1, situace B.2.1.2.1, tabulka odboček B.2.1.3.19
|  |  |  | 1,0*33,40 |  | 33.4
3 | 25 | 221 | 113107245 | Odstranění podkladu pl přes 200 m2 živičných tl 250 mm | m2 | 33.4 | Odstranění podkladů nebo krytů s přemístěním hmot na skládku na vzdálenost do 20 m nebo s naložením na dopravní prostředek v ploše jednotlivě přes 200 m2 živičných, o tl. vrstvy Odstranění podkladu pl přes 200 m2 živičných tl 250 mm
viz technická zpráva B.2.1.1, situace B.2.1.2.1, tabulka odboček B.2.1.3.19
|  |  |  | 1,0*33,40 |  | 33.4
4 | 25 | 221 |  | zrušena
5 | 25 | 001 | 132301204 | Hloubení rýh š do 2000 mm v hornině tř. 4 objemu přes 5000 m3 | m3 | 45.09 | Hloubení zapažených i nezapažených rýh šířky přes 600 do 2 000 mm s urovnáním dna do předepsaného profilu a spádu v hornině tř. 4 přes 1000 do 5 000 m3. Provedení výkopu zapažené rýhy o šířce do 2,0 m s urovnáním dna do předepsaného profilu a spádu, s přehozením výkopku na vzdálenost do 3m ve výkopišti, s přehozením výkopku na přilehlém terénu na vzdálenost do 5m, včetně přemístění vykopané zeminy ze dna výkopu v rýze do 2m na rostlý terén a dale její naložení na vozidlo
viz technická zpráva B.2.1.1, situace B.2.1.2.1, tabulka odboček B.2.1.3.19
|  |  |  | 1,0*(1,8-0,45)*33,40 |  | 45.09
6 | 25 | 001 | 132301209 | Rýhy š -2m přípl za lepivost hor 4 | m3 | 22.545 | Hloubení zapažených i nezapažených rýh šířky přes 600 do 2 000 mm s urovnáním dna do předepsaného profilu a spádu v hornině tř. 4 Příplatek k cenám za lepivost horniny tř. 4.
7 | 25 | 001 | 151101101 | Pažení příložné s rozepř hl -2m zříz | m2 | 120.24 | Zřízení pažení a rozepření stěn rýh pro podzemní vedení pro všechny šířky rýhy příložné pro jakoukoliv mezerovitost, hloubky do 2 m
viz technická zpráva B.2.1.1, situace B.2.1.2.1, tabulka odboček B.2.1.3.19
|  |  |  | 33,40*1,8*2 |  | 120.24
8 | 25 | 001 | 151101111 | Pažení přílož s rozepř hl -2m odstr | m2 | 120.24 | Odstranění pažení a rozepření stěn rýh pro podzemní vedení s uložením materiálu na vzdálenost do 3 m od kraje výkopu příložné, hloubky do 2 m
viz technická zpráva B.2.1.1, situace B.2.1.2.1, tabulka odboček B.2.1.3.19
9 | 25 | 001 | 161101101 | Svislé přem výkopku hor 1-4 hl -2,5m | m3 | 45.09 | Svislé přemístění výkopku bez naložení do dopravní nádoby avšak s vyprázdněním dopravní nádoby na hromadu nebo do dopravního prostředku z horniny tř. 1 až 4, při hloubce výkopu přes 1 do 2,5 m
10 | 25 | 001 | 162701105 | Vodorovné přemístění do 10000 m výkopku z horniny tř. 1 až 4 | m3 | 45.09
viz technická zpráva B.2.1.1, situace B.2.1.2.1, tabulka odboček B.2.1.3.19
|  |  |  | 45,09 |  | 45.09
11 | 25 | 001 | 171201201 | Uložení sypaniny na skládku | m3 | 45.09 | Uložení sypaniny na skládky včetně naložení a složení na dopravní prostředky
12 | 25 | 001 | 174101101 | Zásyp zhutněný jam šachet rýh | m3 | 41.75 | Zásyp (tříděnou struskou) sypaninou z jakékoliv horniny s uložením výkopku ve vrstvách se zhutněním jam, šachet, rýh nebo kolem objektů v těchto vykopávkách. Zásyp se zhutněním po vrstvách 20cm jam, šachet rýh nebo kolem objektů, míra zhutnění na rel. hutnost ID=0,90 (v hloubce 200 mm pod pláni musí htutnění provedeno na modul deformace zemní pláně Edef2 - 20Mpa
viz technická zpráva B.2.1.1, situace B.2.1.2.1, tabulka odboček B.2.1.3.19
|  |  |  | 1,0*1,25*33,40 "po vrch komunikace |  | 41.75
13 | 25 | 122 | 122614300 | kamenivo struskové pro stavební účely zrnitost 16-32 mm | t | 58.45 | tříděná struska vysokopecní kamenivo struskové pro stavební účely ČSN 72 1511, ČSN 72 1512 druhotné suroviny frakce 16-32 mm
|  |  |  | 41,75 * 1,4 |  | 58.45
14 | 25 | 001 | 175101101 | Obsyp potrubí sypaninou bez prohoz | m3 | 13.026 | Obsyp potrubí sypaninou z vhodných hornin tř. 1 až 4 nebo materiálem přiúpraveným podél výkopu ve vzdálenosti do 3m od jeho kraje pro jakoukoliv hloubku výkopu a míru zhutnění bez prohození sypaniny. Zhutněný štěrkopísek (hutnění po vrstvách 20 cm, míra zhutnění na rel. hutnost ID=0,90) zrn. 0–10 mm 300 mm nad horní hranu potrubí. Výstražná fólie – na obsyp potrubí je položena výstražná perforovaná fólie dle ČSN 736006 bílé barvy
viz technická zpráva B.2.1.1, situace B.2.1.2.1, tabulka odboček B.2.1.3.19
|  |  |  | 1,0*0,39*33,40 |  | 13.026
15 | 25 | 583 | 583373030 | štěrkopísek frakce 0-8 třída C | t | 24.945 | kamenivo přírodní těžené pro stavební účely PTK (drobné, hrubé, štěrkopísky) štěrkopísky ČSN 72 1511-2 frakce 0-8 tř. C
|  |  |  | 13,026 * 1,915 |  | 24.945
16 | 25 | R | Srov-983 | Poplatek za řízenou skládku vč.analýz rozboru o uložení odpadu na skládku | t | 51.336 | Poplatek za řízenou skládku vč. analýz rozboru o uložení odpadu na skládku, vyhotovení zpráv
17 | 25 | 001 | Srov-984 | Poplatek za skládku přebytečné zeminy vč. analýz a rozboru o uložení odpadu na skládku | m3 | 45.09 | Poplatek za skládku přebytečné zeminy vč. anylýz rozboru o uložení odpadu na skládku, vyhotovení zpráv
|  |  | 4 | Vodorovné konstrukce
18 | 25 | 271 | 452311121 | Podkladní desky z betonu prostého tř. C 8/10 otevřený výkop | m3 | 3.34 | Podkladní a zajišťovací konstrukce z betonu (1) prostého, (2) železového v otevřeném výkopu desky pod potrubí, stoky a drobné objekty z betonu tř. C 8/10
viz technická zpráva B.2.1.1, situace B.2.1.2.1, tabulka odboček B.2.1.3.19, vzorové uložení potrubí B.2.1.3.17
|  |  |  | 0,1*1,0*33,40 |  | 3.34
19 | 25 | 271 | 452312131 | Sedlové lože z betonu prostého tř. C 12/15 otevřený výkop | m3 | 2.004 | Podkladní a zajišťovací konstrukce z betonu (1) prostého, (2) železového v otevřeném výkopu sedlové lože pod potrubí z betonu tř. C 12/15
viz technická zpráva B.2.1.1, situace B.2.1.2.1, tabulka odboček B.2.1.3.19, vzorové uložení potrubí B.2.1.3.17
|  |  |  | 0,06*1,0*33,4 |  | 2.004
|  |  | 5 | Komunikace
20 | 25 | 221 | 564851114 | Podklad ze štěrkodrtě ŠD tl 180 mm | m2 | 33.4 | Podklad ze štěrkodrtě ŠD tl 180 mm s rozprostřením a zhutněním tl 180mm na Mdef 45Mpa
viz technická zpráva B.2.1.1, situace B.2.1.2.1, tabulka odboček B.2.1.3.19
|  |  |  | 1,0*33,40 |  | 33.4
21 | 25 | 221 | 565145111 | Asfaltový beton vrstva podkladní ACP 16 (obalované kamenivo OKS) tl 60 mm š do 3 m | m2 | 33.4 | asfaltový beton vrstva podkladní ACP 16 - obalované kamenivo střednězrnné s rozprostšením a zhutněním v pruhu šířky do 3m, zhutnění tl. 6 cm, hutnění na hodnotu Id=0,90, včetně infiltračního postřiku 2,5 kg/m2
viz technická zpráva B.2.1.1, situace B.2.1.2.1, tabulka odboček B.2.1.3.19
|  |  |  | 1,0*33,40 |  | 33.4
22 | 25 | 221 | 565165112 | Asfaltový beton vrstva podkladní ACP 16 (obalované kamenivo OKS) tl 90 mm š do 3 m | m2 | 33.4 | Asfaltový beton vrstva podkladní ACP 16 - obalované kamenivo střednězrnné s rozprostšením a zhutněním v pruhu šířky do 3m, zhutnění tl. 9 cm, hutnění na hodnotu Id=0,85 včetně infiltračního postřiku 2,5 kg/m2
viz technická zpráva B.2.1.1, situace B.2.1.2.1, tabulka odboček B.2.1.3.19
|  |  |  | 1,0*33,40 |  | 33.4
viz technická zpráva B.2.1.1, situace B.2.1.2.1, tabulka odboček B.2.1.3.19
23 | 25 | 221 | 577165112 | Asfaltový beton vrstva ložní ACL 16 (ABH) tl 70 mm š do 3 m z nemodifikovaného asfaltu | m2 | 33.4 | Asfaltový beton podkladní vrstva ložní ACL 16 (ABH) v tl. 7cm včetně rozprostření a zaválcování (zhutněním nemodifikovaného asfaltu) včetně infiltračního postřiku 2,5 kg/m2
viz technická zpráva B.2.1.1, situace B.2.1.2.1, tabulka odboček B.2.1.3.19
|  |  |  | 1,0*33,40 |  | 33.4
23.1 | 25 |  | 573211111 | Postřik živičný spojovací z asfaltu v množství do 0,70 kg/m2 | m2 | 66.8 | Postřik živičný spojovací bez posypu kamenivem z asfaltu silničního, v množství od 0,50 do 0,70 kg/m2
|  |  |  | 2*33,4 |  | 66.8
23.2 | 25 |  | 573191111 | Nátěr infiltrační kationaktivní v množství emulzí 1 kg/m2 | m2 | 33.4 | Nátěr infiltrační kationaktivní emulzí v množství 1,00 kg/m2
|  |  | 8 | Trubní vedení
24 | 25 | 271 | 831263195 | Příplatek za zřízení kanalizační přípojky DN 100 až 300 | kus | 9 | Montáž potrubí z trub kameninových hrdlových s integrovaným těsněním. Příplatek k cenámza zřízení kanalizační odbočky o dimenzi DN100 až DN300. Příplatek pro připojení odbočky na domovní kanalizací
viz technická zpráva B.2.1.1, situace B.2.1.2.1, tabulka odboček B.2.1.3.19
25 | 25 | 271 | 831312121 | Montáž potrubí z trub kameninových hrdlových s integrovaným těsněním výkop sklon do 20 % DN 150 | m | 33.4 | Montáž potrubí z trub kameninových hrdlových s integrovaným těsněním v otevřeném výkopu ve sklonu do 20 % DN 150
viz technická zpráva B.2.1.1, situace B.2.1.2.1, tabulka odboček B.2.1.3.19
26 | 25 | 597 | 597106750 | trouba kameninová glazovaná DN150mm L1,50m spojovací systém F | m | 33.901 | trouby kameninové kanalizační hrdlové trouby kameninové glazované s integrovaným spojem stavební délka 1,50 m DN 150 mm F
|  |  |  | 33,4 * 1,015 |  | 33.901
27 | 25 | R | 89441 | Napojení přípojky na potrubí | kus | 2 | Napojení odbočky na potrubí stoky, materiál pro napojení včetně těsnění, montáž odbočky v otevřeném výkopu
viz technická zpráva B.2.1.1, situace B.2.1.2.1, tabulka odboček B.2.1.3.19
28 | 25 | R | 89442 | Napojení přípojky do šachty DN 1000 | kus | 7 | Napojení odbočky na šachtu na stoce, materiál pro napojení (včetně spádiště v případě hlubších stok) včetně těsnění, montáž odbočky v otevřeném výkopu
viz technická zpráva B.2.1.1, situace B.2.1.2.1, tabulka odboček B.2.1.3.19
29 | 25 | R | 89443 | Zřízení revizní plastové šachty DN 400 s poklopem vč.dodávky | kus | 4 | Zřízení revizní plastové šachty z PP, DN400 s litinovým poklopem, dodávka včetně montáže a dovozu, výšky do 2,5m
viz technická zpráva B.2.1.1, situace B.2.1.2.1, tabulka odboček B.2.1.3.19 , tabulka plastových šachet B.2.1.3.20
30 | 25 | R | nab-2 | Kamerová prohlídka vč. pořízení videozáznamu | m | 33.4 | Kontrola potrubí dálkově ovládanou televizní kamerou včetně vyhotovení záznamu a textových zpráv
viz technická zpráva B.2.1.1, situace B.2.1.2.1, tabulka odboček B.2.1.3.19
|  |  | 9 | Ostatní konstrukce a práce-bourání
31 | 25 | 221 | 919735112 | Řezání stávajícího živičného krytu hl do 100 mm | m | 66.8 | Řezání stávajícího živičného krytu nebo podkladu hloubky přes 50 do 100 mm
viz technická zpráva B.2.1.1, situace B.2.1.2.1, tabulka odboček B.2.1.3.19
|  |  |  | 33,4*2 |  | 66.8
32 | 25 | 221 | 979082213 | Vodorovná doprava suti -1km | t | 51.336 | Vodorovná doprava suti po suchu bez naložení, ale se složením a s hrubým urovnáním na vzdálenost do 1 km
viz technická zpráva B.2.1.1,
33 | 25 | 221 | 979082219 | Vodor dopr suti přípl za další 1km | t | 462.024 | Vodorovná doprava suti po suchu. Příplatek k ceně za každý další i započatý 1 km přes 1 km
viz technická zpráva B.2.1.1
34 | 25 | 221 | 979087212 | Nakládání na dopravní prostředky pro vodorovnou dopravu suti | t | 51.336 | Nakládání na dopravní prostředky pro vodorovnou dopravu suti
|  |  | 99 | Přesun hmot
35 | 25 | R | 9982761-s | Přesun hmot pro trubní vedení z trub kam otevřený výkop (štěrkové materiály) | t | 84.938 | Přesun hmot pro trubní vedení z trub kam otevřený výkop (štěrkové materiály)
viz technická zpráva B.2.1.1
|  |  | M | Práce a dodávky M
|  |  | 23-M | Montáže potrubí
36 | 25 | 923 | 230170004 | Tlakové zkoušky těsnosti potrubí - příprava DN do 200 | sada | 9 | Příprava pro zkoušku těsnosti pro potrubí světlosti do DN 200, včetně dodávky a vyhotovení záznamu
viz technická zpráva B.2.1.1, situace B.2.1.2.1, tabulka odboček B.2.1.3.19
37 | 25 | 923 | 230170014 | Tlakové zkoušky těsnosti potrubí - zkouška DN do 200 | m | 33.4 | Tlaková zkouška pro potrubí světlosti do DN 200, viz. Technická specifikace - tlakové zkoušky potrubí
viz technická zpráva B.2.1.1, situace B.2.1.2.1, tabulka odboček B.2.1.3.19
Celkem

## 026-zrušeno
SOUPIS PRACÍ, DODÁVEK A SLUŽEB
Stavba: Petřkovice, kanalizační stoka T - část B - III.etapa
Objekt: SO 02.2 Splašková kanalizace III. etapa
Část: |  |  | T13g, Kanalizační odbočky DN 200
Objednatel:
Zhotovitel:
Cen. hladina: |  |  | ÚRS 2009, KROS 2009
P.Č. | List | KCN | Kód položky | Položka | MJ | Množství celkem | Popis
1 | 2 | 2 | 3 | 4 | 5 | 6 | 7

## 027
SOUPIS PRACÍ, DODÁVEK A SLUŽEB
Stavba: Petřkovice, kanalizační stoka T - část B - III.etapa
Objekt: SO 03 Úprava komunikace ulice Koblovská
Část: |  |  | Úprava komunikace ul. Koblovská
Objednatel:
Zhotovitel:
Cen. hladina: |  |  | ÚRS 2009, KROS 2009
P.Č. | List | KCN | Kód položky | Položka | MJ | Množství celkem | Popis
1 | 2 | 2 | 3 | 4 | 5 | 6 | 7
|  |  | HSV | Práce a dodávky HSV
|  |  | 1 | Zemní práce
1 | 27 | 221 | 113151314 | Odstranění živičného krytu frézováním pl přes 500 m2 tl 50 mm s překážkami v trase | m2 | 612.688
viz technická zpráva B.2.1.1, situace B.2.1.2.1,
|  |  |  | 750-123,872-13,44 |  | 612.688
2 | 27 | R | Srov-983 | Poplatek za řízenou skládku vč.analýz rozboru o uložení odpadu na skládku | t | 78.424 | Poplatek za řízenou skládku vč. analýz rozboru o uložení odpadu na skládku, vyhotovení zpráv
|  |  | 5 | Komunikace
3 | 27 | 221 | 577144121 | Asfaltový beton vrstva obrusná ACO 11 (ABS) tř. I tl 50 mm š přes 3 m z nemodifikovaného asfaltu | m2 | 612.688 | asfaltový beton vrstva obrusná ACO 16 (ABH) v tl.5 cm včetně rozprostření a zaválcování (zhutněním nemodifikovaného asfaltu)
viz technická zpráva B.2.1.1, situace B.2.1.2.1
|  |  |  | 750-123,872 -13,44 "odečet za stoku a přípojky" |  | 612.688
3.1 | 27 |  | 573211111 | Postřik živičný spojovací z asfaltu v množství do 0,70 kg/m2 |  | 612.688 | Postřik živičný spojovací bez posypu kamenivem z asfaltu silničního, v množství od 0,50 do 0,70 kg/m2
750-123,872-13,44
4 | 27 | 221 | 599141111 | Vyplnění spár mezi silničními dílci živičnou zálivkou | m | 14 | Vyplnění spár mezi silničními dílci jakékoliv tloušťky živičnou zálivkou
viz technická zpráva B.2.1.1, situace B.2.1.2.1
|  |  | 9 | Ostatní konstrukce a práce-bourání
5 | 27 | 221 | 919735112 | Řezání stávajícího živičného krytu hl do 100 mm | m | 14 | Řezání stávajícího živičného krytu nebo podkladu hloubky přes 50 do 100 mm
viz technická zpráva B.2.1.1, situace B.2.1.2.1
6 | 27 | 221 | 979082213 | Vodorovná doprava suti po suchu do 1 km | t | 78.424 | Vodorovná doprava suti po suchu bez naložení, ale se složením a s hrubým urovnáním na vzdálenost do 1 km
viz technická zpráva B.2.1.1
7 | 27 | 221 | 979082219 | Příplatek ZKD 1 km u vodorovné dopravy suti po suchu do 1 km | t | 705.816 | Vodorovná doprava suti po suchu. Příplatek k ceně za každý další i započatý 1 km přes 1 km
viz technická zpráva B.2.1.1
8 | 27 | 221 | 979087212 | Nakládání na dopravní prostředky pro vodorovnou dopravu suti | t | 78.424 | Nakládání na dopravní prostředky pro vodorovnou dopravu suti
|  |  | 99 | Přesun hmot
11 | 27 | R | 9982761-s | Přesun hmot pro trubní vedení z trub kam otevřený výkop (štěrkové materiály) | t | 0.443 | Přesun hmot pro trubní vedení z trub kam otevřený výkop (štěrkové materiály)
viz technická zpráva B.2.1.1,
Celkem

## 028
SOUPIS PRACÍ, DODÁVEK A SLUŽEB
Stavba: Petřkovice, kanalizační stoka T - část B - III.etapa
Objekt: SO 06 Křížení s VTL plynovodem DN300
Část: |  |  | T13, Křížení s VTL plynovodem DN 300
Objednatel:
Zhotovitel:
Cen. hladina: |  |  | ÚRS 2009, KROS 2009
P.Č. | List | KCN | Kód položky | Položka | MJ | Množství celkem | Popis
1 | 2 | 2 | 3 | 4 | 5 | 6 | 7
|  |  | HSV | Práce a dodávky HSV
|  |  | 001 | Zemní práce
1 | 28 | 001 | 121101101 | Sejmutí ornice s přemístěním -50m | m3 | 2.4
viz technická zpráva B.2.1.1, situace B.2.1.2.1, křížení stoky T13 s vtl plynovodem B.2.3.1
|  |  |  | 4,0*3,0*0,2 |  | 2.4
2 | 28 | 001 | 130001101 | Vykopávky hloubené přípl za ztížení | m3 | 8.7 | Příplatek k cenám vykopávky hloubené za ztížení vykopávky
viz technická zpráva B.2.1.1, situace B.2.1.2.1, křížení stoky T13 s vtl plynovodem B.2.3.1
|  |  |  | 17,4*0,5 |  | 8.7
3 | 28 | 001 | 132301201 | Hloubení rýh šíř -2m horn 4 -100m3 | m3 | 17.4 | Hloubení zapažených i nezapažených rýh šířky přes 600 do 2 000 mm s urovnáním dna do předepsaného profilu a spádu v hornině tř. 4 do 100 m3. Provedení výkopu zapažené rýhy o šířce do 2,0 m s urovnáním dna do předepsaného profilu a spádu, s přehozením výkopku na vzdálenost do 3m ve výkopišti, s přehozením výkopku na přilehlém terénu na vzdálenost do 5m, včetně přemístění vykopané zeminy ze dna výkopu v rýze do 2m na rostlý terén a dale její naložení na vozidlo
viz technická zpráva B.2.1.1, situace B.2.1.2.1, křížení stoky T13 s vtl plynovodem B.2.3.1
|  |  |  | 2*2*1,5*2,9 |  | 17.4
|  |  |  | Součet |  | 17.4
4 | 28 | 001 | 132301209 | Rýhy š -2m přípl za lepivost hor 4 | m3 | 8.7 | Hloubení zapažených i nezapažených rýh šířky přes 600 do 2 000 mm s urovnáním dna do předepsaného profilu a spádu v hornině tř. 4 Příplatek k cenám za lepivost horniny tř. 4.
5 | 28 | 001 | 151101102 | Pažení příložné s rozepř hl -4m zříz | m2 | 20.3 | Zřízení pažení a rozepření stěn rýh pro podzemní vedení pro všechny šířky rýhy příložné pro jakoukoliv mezerovitost, hloubky do 2 m
viz technická zpráva B.2.1.1, situace B.2.1.2.1, křížení stoky T13 s vtl plynovodem B.2.3.1
|  |  |  | 7*2,9 |  | 20.3
6 | 28 | 001 | 151101112 | Pažení přílož s rozepř hl -4m odstr | m2 | 20.3 | Odstranění pažení a rozepření stěn rýh pro podzemní vedení s uložením materiálu na vzdálenost do 3 m od kraje výkopu příložné, hloubky do 2 m
viz technická zpráva B.2.1.1, situace B.2.1.2.1, křížení stoky T13 s vtl plynovodem B.2.3.1
7 | 28 | 001 | 161101101 | Svislé přem výkopku hor 1-4 hl -2,5m | m3 | 20.3 | Svislé přemístění výkopku bez naložení do dopravní nádoby avšak s vyprázdněním dopravní nádoby na hromadu nebo do dopravního prostředku z horniny tř. 1 až 4, při hloubce výkopu přes 1 do 2,5 m
8 | 28 | 001 | 167101102 | Nakládání výkopku z hornin tř. 1 až 4 přes 100 m3 | m3 | 2.4 | Nakládání, skládání a překládání neulehlého výkopku nebo sypaniny nakládání, množství přes 100m3, výkopku z hornin tř. 1 až 4
9 | 28 | 001 | 174101101 | Zásyp zhutněný jam šachet rýh | m3 | 17.4 | Zásyp sypaninou z jakékoliv horniny s uložením výkopku ve vrstvách se zhutněním jam, šachet, rýh nebo kolem objektů v těchto vykopávkách. Zásyp se zhutněním po vrstvách 20cm jam, šachet rýh nebo kolem objektů, míra zhutnění na rel. hutnost ID=0,90 (v hloubce 200 mm pod pláni musí htutnění provedeno na modul deformace zemní pláně Edef2 - 20Mpa
viz technická zpráva B.2.1.1, situace B.2.1.2.1, křížení stoky T13 s vtl plynovodem B.2.3.1
|  |  |  | 17.4 |  | 17.4
10 | 28 | 001 | 181301103 | Rozprost ornice -500m2 -1:5 tl -20cm | m2 | 12 | Rozprostření a urovnání ornice s přemístěním z hromad nebo dočasných skládek na místo spotřeby v rovině nebo ve svahu sklonu do 1:5 při pl. do 500 m2 o tloušťce vrstvy do 200 mm
viz technická zpráva B.2.1.1, situace B.2.1.2.1, křížení stoky T13 s vtl plynovodem B.2.3.1
|  |  | 99 | Přesun hmot
11 | 28 | R | 9982761-s | Přesun hmot pro trubní vedení z trub kam otevřený výkop (štěrkové materiály) | t | 0.017 | Přesun hmot pro trubní vedení z trub kam otevřený výkop (štěrkové materiály)
viz technická zpráva B.2.1.1,
Celkem

## 029
SOUPIS PRACÍ, DODÁVEK A SLUŽEB
Stavba: Petřkovice, kanalizační stoka T - část B - III.etapa
Objekt: SO 06 Křížení s VTL plynovodem DN300
Část: |  |  | T13g, Křížení s VTL plynovodem DN 300
Objednatel:
Zhotovitel:
Cen. hladina: |  |  | ÚRS 2009, KROS 2009
P.Č. | List | KCN | Kód položky | Položka | MJ | Množství celkem | Popis
1 | 2 | 2 | 3 | 4 | 5 | 6 | 7
|  |  | HSV | Práce a dodávky HSV
|  |  | 001 | Zemní práce
1 | 29 | 001 | 121101101 | Sejmutí ornice s přemístěním -50m | m3 | 2.4
viz technická zpráva B.2.1.1, situace B.2.1.2.1, křížení stoky T13 s vtl plynovodem B.2.3.2
|  |  |  | 3,0*4,0*0,2 |  | 2.4
2 | 29 | 001 | 130001101 | Vykopávky hloubené přípl za ztížení | m3 | 6.75 | Příplatek k cenám vykopávky hloubené za ztížení vykopávky
viz technická zpráva B.2.1.1, situace B.2.1.2.1, křížení stoky T13 s vtl plynovodem B.2.3.2
|  |  |  | 0,5*13,5 |  | 6.75
3 | 29 | 001 | 132301201 | Hloubení rýh šíř -2m horn 4 -100m3 | m3 | 13.5 | Hloubení zapažených i nezapažených rýh šířky přes 600 do 2 000 mm s urovnáním dna do předepsaného profilu a spádu v hornině tř. 4 do 100 m3. Provedení výkopu zapažené rýhy o šířce do 2,0 m s urovnáním dna do předepsaného profilu a spádu, s přehozením výkopku na vzdálenost do 3m ve výkopišti, s přehozením výkopku na přilehlém terénu na vzdálenost do 5m, včetně přemístění vykopané zeminy ze dna výkopu v rýze do 2m na rostlý terén a dale její naložení na vozidlo
viz technická zpráva B.2.1.1, situace B.2.1.2.1, křížení stoky T13 s vtl plynovodem B.2.3.2
|  |  |  | 2*2,0*1,5*2,25 |  | 13.5
4 | 29 | 001 | 132301209 | Rýhy š -2m přípl za lepivost hor 4 | m3 | 6.75 | Hloubení zapažených i nezapažených rýh šířky přes 600 do 2 000 mm s urovnáním dna do předepsaného profilu a spádu v hornině tř. 4 Příplatek k cenám za lepivost horniny tř. 4.
5 | 29 | 001 | 151101102 | Pažení příložné s rozepř hl -4m zříz | m2 | 15.75 | Zřízení pažení a rozepření stěn rýh pro podzemní vedení pro všechny šířky rýhy příložné pro jakoukoliv mezerovitost, hloubky do 2 m
viz technická zpráva B.2.1.1, situace B.2.1.2.1, křížení stoky T13 s vtl plynovodem B.2.3.2
|  |  |  | 7*2,25 |  | 15.75
6 | 29 | 001 | 151101112 | Pažení přílož s rozepř hl -4m odstr | m2 | 15.75 | Odstranění pažení a rozepření stěn rýh pro podzemní vedení s uložením materiálu na vzdálenost do 3 m od kraje výkopu příložné, hloubky do 2 m
viz technická zpráva B.2.1.1, situace B.2.1.2.1, křížení stoky T13 s vtl plynovodem B.2.3.2
7 | 29 | 001 | 161101101 | Svislé přem výkopku hor 1-4 hl -2,5m | m3 | 13.5 | Svislé přemístění výkopku bez naložení do dopravní nádoby avšak s vyprázdněním dopravní nádoby na hromadu nebo do dopravního prostředku z horniny tř. 1 až 4, při hloubce výkopu přes 1 do 2,5 m
8 | 29 | 001 | 167101102 | Nakládání výkopku z hornin tř. 1 až 4 přes 100 m3 | m3 | 2.4 | Nakládání, skládání a překládání neulehlého výkopku nebo sypaniny nakládání, množství přes 100m3, výkopku z hornin tř. 1 až 4
9 | 29 | 001 | 174101101 | Zásyp zhutněný jam šachet rýh | m3 | 13.5 | Zásyp sypaninou z jakékoliv horniny s uložením výkopku ve vrstvách se zhutněním jam, šachet, rýh nebo kolem objektů v těchto vykopávkách. Zásyp se zhutněním po vrstvách 20cm jam, šachet rýh nebo kolem objektů, míra zhutnění na rel. hutnost ID=0,90 (v hloubce 200 mm pod pláni musí htutnění provedeno na modul deformace zemní pláně Edef2 - 20Mpa
10 | 29 | 001 | 181301103 | Rozprost ornice -500m2 -1:5 tl -20cm | m2 | 12 | Rozprostření a urovnání ornice s přemístěním z hromad nebo dočasných skládek na místo spotřeby v rovině nebo ve svahu sklonu do 1:5 při pl. do 500 m2 o tloušťce vrstvy do 200 mm
|  |  | 99 | Přesun hmot
11 | 29 | R | 9982761-s | Přesun hmot pro trubní vedení z trub kam otevřený výkop (štěrkové materiály) | t | 0.013 | Přesun hmot pro trubní vedení z trub kam otevřený výkop (štěrkové materiály)
viz technická zpráva B.2.1.1, situace B.2.1.2.1, křížení stoky T13 s vtl plynovodem B.2.3.2
Celkem

## 030-zrušeno
SOUPIS PRACÍ, DODÁVEK A SLUŽEB
Stavba: |  | Petřkovice, kanalizační stoka T - část B - III.etapa
Objekt: |  | SO 07 Práce spojené s výskytem tekutých písků
Část:
Objednatel:
Zhotovitel:
Cen. hladina: | ÚRS 2009, KROS 2009
P.Č. | list | Kód položky | Popis | Jednotka | Množství | Popis | Dodávka | Montáž
1 | 3 | 4 | 5 | 6 | 7 | 7 | 8 | 9
1 | 30 |  | zrušeno |  | 0
2 | 30 |  | zrušeno |  | 0
3 | 30 |  | zrušeno |  | 0
Celkem

## 031
SOUPIS PRACÍ, DODÁVEK A SLUŽEB
Stavba: |  | Petřkovice, kanalizační stoka T - část B - III.etapa
Objekt: |  | SO 08 Pasportizace a monitoring objektů
Část: | [6 empty] | ………
Objednatel:
Zhotovitel:
Cen. hladina: | ÚRS 2009, KROS 2009
P.Č. | list | Kód položky | Položka | MJ | Množství celkem | Popis | Dodávka | Montáž
1 | 3 | 4 | 5 | 6 | 7 | 8 | 8 | 9
|  | 4.1. | Pasportizace objektu před zahájením prací
|  | 4.1.1. | Pasportizace objektu před zahájením prací
1 | 31 |  | Kompletní pasportizace - zápis | ks | 6 | Důkladná pasportizace jak exterieru tak i interieru objektu
2 | 31 |  | Ul. fasáda + přilehlé prostory - zápis | ks | 43 | Provedení pasportizace ul. fasády včetně přilehlých prostorů a vypracování zprávy | #VALUE!
3 | 31 |  | Ul. fasáda + společné prostory - zápis | ks | 0 | Provedení pasportizace ul.fasády a společných prostorů a vypracování zprávy
4 | 31 |  | Ul. fasáda + bez zápisu | ks | 99 | Pasportizace ul.fasády nebo exterieru + bez zápisu | #VALUE!
5 | 31 |  | exteriér zápis | ks | 0 | Zpráva s technickým popisem objektů, popisem vad a poruch včetně fotodokumentace, návrhu umístění měřících bodů a zápisu s majitelem objektu. Pasportizace studní. | #VALUE!
|  | 4.1.2. | Pasportizace komunikace před zahájením prací
6 | 31 |  | Pasportizace komuniakce | m | 2970 | Pasportizace komunikace, prohlídka komunikace, chodníků včetně souvisejících okolních staveb, vjezdů do objektů, plotů, zídek, sloupu a to kontroly náklonů. Pořízení video/fotodokumentace. | #VALUE!
|  | 4.1.3. | Monitoring poruch
7 | 31 |  | Instalace deformetrických bodů | ks | 52 | Instalace defometrických bodů, dodávka včetně instalace pro měření pohybů trhlin stávajících objektů | #VALUE!
8 | 31 |  | Instalace nivelačních bodů | ks | 13 | Instalace nivelačních bodů, dodávka včetně montáže pro zjištění výškových posunů pozorovacích bodů | #VALUE!
9 | 31 |  | Nulové měření | ks | 66 | Provedení nulového měření | #VALUE!
10 | 31 |  | Opakované odečty 8x | ks | 528 | Provádění opakovaných odečtů deformačních bodů, nivelačních bodů 8x/ks | #VALUE!
11 | 31 |  | Závěrečná zpráva z monitoringu | ks | 1 | Vypracování závěrečné zprávy z monitoringu veškerých objektů | #VALUE!
|  | 4.1.4. | Činnosti
12 | 31 |  | Kontrolní měření dynamických účinků | ks | 4 | Kontrolní měření dynamických účinků ( přenos mechanického kmitání od různých zdrojů, doprava, stavební mechanizmy, strojní zařízení na okolní objekty i přírodní výtvory) | #VALUE!
13 | 31 |  | Vyhodnocení dle ČSN73 0040 | ks | 4 | Provedení vyhodnocení veškerých činnosti dle ČSN 73 0040 | #VALUE!
14 | 31 |  | Zpráva měření | ks | 4 | Vyhotovení zprávy o provádění měření | #VALUE!
Celkem
20%

## 032
SOUPIS PRACÍ, DODÁVEK A SLUŽEB
Stavba: |  | Petřkovice, kanalizační stoka T - část B - III..etapa
Objekt: |  | Vedlejší a ostatní náklady
Část:
Objednatel:
Zhotovitel:
Cen. hladina: |  | ÚRS 2009, KROS 2009
P.Č. | list |  | Položka | MJ | Množství celkem | Dodávka
1 | 3 | 4 | 5 | 6 | 7 | 8
Práce a dodávky HSV
|  | 1.1. | Zařízení staveniště
|  | 1.1.1. | Zřízení, údržba a odstranění prostor dodavatele
1 | 32 | 101001 | ZS zhotovitele - sociální objekty | kpl | 1
|  |  | Převlékárny, sociální objekty, Kancelář pro stavbyvedoucího a mistra, Mobilní WC na stavbě-pronájem apod. |  |  | Šatny, sociální objekty (mobilní WC...), kancelář pro stavbyvedoucího a mistra, kryté plechové uzamyk. sklady, volné sklady - potrubí, prefa díly, sypké materiály, apod. oplocení, osvětlení, napojení na média, uvedení plochy do původního stavu apod.
2 | 32 | 101002 | ZS zhotovitele - provozní objekty ZS: | kpl | 1
|  |  | Kryté plechové sklady, Volné sklady, Zpevněné plochy, Skládky materiálu ( kámen, štěrk a prefa díly), Mezideponie zeminy apod. |  |  | Kryté plechové uzamykatelné sklady, volné sklady - potrubí, prefa díly, apod. oplocení, osvětlení, uvedení plochy do původního stavu apod. Mezideponie zeminy, odstranění zeleně, sejmutí horní vrstvy zeminy, uvedení do původního stavu, znovurozprostření zeminy, rekultivace plochy apod.
3 | 32 | 101003 | Pronájem veřejných ploch pro zařízení staveniště | kpl | 1 | Poplatky majiteli veřejných pozemků za dočasný pronájem ploch pro zařízení staveniště Pozn.: v případě dočasného pronájmu pozemků v majetku Města Ostravy se předpokládají náklady za pronájem 0,0 Kč
|  | 1.1.2. | Napojení zařízení staveniště na media
Připojení zařízení staveniště na jednotlivá media
4 | 32 | 101004 | Elektrická energie | kpl | 1 | Napojení na stávající rozvody nn v bezprostředním okolí staveniště.
5 | 32 | 101005 | Pitná voda | kpl | 1 | Napojení hlavního stavebního dvora bude provedeno vodovodní přípojkou DN 80 ze stávajícího rozvodu pitné vody. Přípojka bude opatřena vodoměrem. (Po ukončení stavby se přípojka zruší)
6 | 32 | 101006 | Kanalizace | kpl | 1 | Napojení hlavního stavebního dvora bude provedeno kanalizační přípojkou DN 150 do stávající kanalizace (Po ukončení stavby se přípojka zruší)
7 | 32 | 101007 | Náklady za vypouštění čerpané podzemní vody do veřejné kanalizace | kpl | 1 | Poplatky správci kanalizace za vypouštění čerpaných podzemních vod z výkopů, stavebních jam a rýh do veřejné kanalizace
8 | 32 | 101008 | Náklady za vypouštění čerpané podzemní vody do povrchových toků | kpl | 1 | Poplatky správci povrchového toku za vypouštění čerpaných podzemních vod z výkopů, stavebních jam a rýh do povrchových toků příslušnému správci
|  | 1.1.3. | Vytýčení stávajících inž.sítí:
9 | 32 | 101009 | Náklady na vytýčení všech inženýrských sítí na staveništi u jednotlivých správců a majitelů, před zahájením stavebních prací | kpl | 1 | Zhotovitel zajistí aktualizaci vyjádření majitelů všech stávajících inženýrských sítí a následně zajistí vytyčení všech stávajících inženýrských sítí na staveništi navrhované kanalizace u jednotlivých správců a majitelů
|  | 1.1.4. | Zabezpečení podm.dle Plánu bezpečnosti práce
10 | 32 | 101010 | Provizorní přechody pro pěší a přejezdy | kpl | 1 | Zřízení, instalace a následná likvidace provizorních přechodů pro pěší a dočasných přejezdů pro vozidla
11 | 32 | 101011 | Provizorní ohrazení výkopu | kpl | 1 | Zřízení, instalace a ukotvení provizorních ohrazení výkopu včetně následné likvidace
12 | 32 | 101012 | Bezpečnost práce | kpl | 1 | Zajištění bezpečnosti práce na staveništi včetně provádění průběžných kontrol v rámci systému BOZ
|  | 1.1.5. | Zajištění přístupu na staveniště a skládek
13 | 32 | 101013 | Zajištění přístupu na staveniště a skládky včetně poplatků | kpl | 1 | Zajištění přístupu na staveniště a skládky včetně poplatků
|  | 1.1.6. | Monitoring podzemních vod
14 | 32 | 101014 | Rozbory a sledování kvality podzemních vod-ověřovací rozbory | kpl | 1 | Zhotovitel bude provádět kontrolní rozbory podzemních vod za účelem stanovení jejich agresivity na stavební konstrukce
15 | 32 | 101015 | Sledování množství a kvality čerpané podzemní vody, která je následně vypouštěná do kanalizace nebo recipientu po dobu realizace zemních prací | kpl | 1 | Zhotovitel bude provádět 1x týdně kontrolní rozbory čerpaných podzemních vod z výkopu na odtoku z meziusazovací nádrže (před vypouštěním do recipientu nebo do kanalizace) a sledovat ukazatele NL NEL. Průběžně bude sledovat a vyhodnocovat celkové čerpané množsvtí těchto vod - výkaz 1x týdně.
|  | 1.1.8. | Zajištění obslužnosti komunikací a dočasné dopravní značení
16 | 32 | 101016 | Čistění komunikací | kpl | 1 | Zajištění čištění komunikací po celou dobu realizace stavby
17 | 32 | 101017 | Náklady na zajištění bezpečnosti silničního provozu | kpl | 1 | Náklady na zajištění bezpečnosti silničního provozu
18 | 32 | 101018 | Dočasné dopravní značení | kpl | 1 | Zřízení a instalace dočasného dopravního značení. Součástí prací je zajištění provozu zařízení pro dočasné značení po dobu stavby a následná likvidace dočasného dopravního značení.
19 | 32 | 101.019 | Projekt aktualizace dočasného dopravního značení | kpl | 1 | Vypracování aktualizace projektu dočasného dopravního značení včetně projednání a schválení příslušnými orgány. Aktualizace projektu dočasného dopravního značení bude vypracována 5x v tištěné verzi a 2x v digitální verzi na CD
|  | 1.1.9. | Projednání podmínek s majiteli pozemků
20 | 32 | 101020 | Náklady na zajištění vstupu na pozemky majitelů | kpl | 1 | Zhotovitel zajistí projednání a souhlasy se vstupy na pozemky s majiteli dotčených pozemků a zajistí potřebná povolení pro realizaci stavby. Součástí prací je i zajištění podpisu protokolu o zpětném převzetí pozemku vlastníky příslušných pozemků.
|  | 1.1.11. | Zajištění hydrogeologa
21 | 32 | 101021 | Náklady na zajištění hydrogeologa stavby | kpl | 1 | Zhotovitel zajistí odpovědného hydrogeologa po dobu realizace stavby. Hydrogeolog navrhuje a vyhodnocuje průběh snižování hladiny podzemní vody, rovněž zpracovává návrhy, v případě potřeby, na konkrétní operativní opatření. Účast na staveništi činí min.1 hod týdně po celou dobu realizace stavby
|  | 1.2. | Související činnosti
|  | 1.2.1 | Geodetické zaměření skutečného stavu
22 | 32 | 101022 | Geodetické zaměření skutečného provedení stavby | kpl | 1 | Geodetické zaměření skutečného provedení stavby včetně zákresu tras a objektů - předmětem je zaměření veškerých nadzemních i podzemních objektů, veškerých potrubních vedení a veškerých elektro rozvodů. Dokumentace geometrického zaměření skutečného stavu bude ověřena odpovědným geodetem. Dokumentace bude vyhotovena 2x v tištěné verzi a 2x v digitální verzi na CD.
23 | 32 | 101023 | Zákres skutečného provedení stavby | kpl | 1 | Vypracování zákresu skutečného provedení kompletní stavby do katastrální mapy. Zákres skutečného provedení stavby do katastrální mapy bude vypracován 2x v tištěné verzi a 2x v digitální verzi na CD. Zákres skutečného provedení stavby bude ověřen odpovědným geodetem.
24 | 32 | 101024 | Vyhotovení geometrického plánu s vyznačením věcných břemen | kpl | 1 | Vypracování geometrického plánu skutečného provedení celé stavby do katastrální mapy s vyznačením věcných břemen dle požadavků a zásad platné státní legislativy a dle požadavků Katastrálního úřadu. Geometrický plán pro vklad do KN bude vypracován 2x v tištěné verzi a 2x v digitální verzi na CD. Dokumentace bude ověřená odpovědným geodetem a Katastrálním úřadem.
25 | 32 | 101025 | Vyhotovení geometrického plánu pro vklad věcných břemen do katastru nemovitostí | kpl | 1 | Vypracování geometrického plánu skutečného provedení celé stavby do katastrální mapy s vyznačením věcných břemen dle požadavků a zásad platné státní legislativy a dle požadavků Katastrálního úřadu. Geometrický plán pro vklad do KN bude vypracován 2x v tištěné verzi a 2x v digitální verzi na CD. Dokumentace bude ověřená odpovědným geodetem a Katastrálním úřadem.
|  | 1.2.2 | Dokumentace skutečného provedení stavby
26 | 32 | 101026 | Dokumentace změn stavby - pro změnu stavby před kolaudací | kpl | 1 | Vypracování projektové dokumentace s vyznačením všech změn oproti stavebnímu povolení v rozsahu pro podání žádosti o změnu stavby před dokončením. Projektová dokumentace změn bude vypracována 3x v tištěné verzi a 2x v digitální verzi na CD.
27 | 32 | 101027 | Dokumentace skutečného provedení | kpl | 1 | Vypracování dokumentace skutečného provedení jednotlivých dílčích staveb celého komplexu včetně zakreslení skutečného provedení stavby do originálu ověřené dokumentace na MMO OVP. Dokumentace skutečného provedení bude vypracována 6x v tištěné verzi a 2x v digitální verzi na CD.
|  | 1.2.3 | Zkoušky a testování
28 | 32 | 101028 | Zkoušky zhutnění násypů a zásypů | kpl | 1 | Zkoušky zhutnění násypů a zásypů stavebních jam a rýh. Budou se provádět po vzdálenostech min 50 m, a to vždy ve třech úrovních - v úrovni dna výkopu, v úrovni nad obsypem potrubí, v úrovni silniční pláně
29 | 32 | 101029 | Související zkoušky a atesty | kpl | 1 | Související zkoušky a atesty - zajištění zkoušek a atestů o nezávadnosti či o vhodnosti použití u všech výrobků a u všech materiálů použitých v rámci předmětného komplexu staveb
|  | 1.2.4 | Kompletační činnost
30 | 32 | 101030 | Kompletační činnost zhotovitele stavby a příprava k odevzdání stavby zadavateli | kpl | 1 | Zajištění a shromáždění všech dokladů potřebných k zahájení stavby, k vlastní realizaci stavby a k ukončení stavby včetně přípravy a shromáždění dokladů ke kolaudaci stavby a k předání stavby zadavateli.
|  | 1.2.5 | Povodňový plán stavby
31 | 32 | 101031 | Náklady na zpracování a schválení povodňového plánu stavby | kpl | 1 | Náklady na zpracování a schválení povodňového plánu stavby. Povodňový plán bude vypracován 5x v tištěné verzi a 2x v digitální verzi na CD
|  | 1.2.6 | Havarijní plán stavby
32 | 32 | 101032 | Náklady na zpracování a schválení havarijního plánu stavby | kpl | 1 | Náklady na zpracování a schválení havarijního plánu stavby. Havarijní plán bude vypracován 5x v tištěné verzi a 2x v digitální verzi na CD
Celkem