## Krycí list
KRYCÍ LIST ROZPOČTU
| Název stavby |  |  | Stavební úpravy domu, Střelniční 8, Ostrava | [7 empty] | JKSO
| Kód stavby |  |  | 041
| Název objektu | [10 empty] | EČO
Kód objektu
| Název části |  |  | D.1.4.3 - TECHNIKA PROSTŘEDÍ STAVEB | [7 empty] | Místo
Kód části
Název podčásti
Kód podčásti
[12 empty] | IČO | DIČ
Objednatel
| Projektant |  |  | COND CLIMA
| Zhotovitel |  |  | -
|  |  |  | Rozpočet číslo | Zpracoval | [6 empty] | Dne
[6 empty] | ing. Bartoš | [5 empty] | 04/2017
Měrné a účelové jednotky
Počet |  |  |  | Náklady / 1 m.j. | Počet |  |  | Náklady / 1 m.j. | Počet |  |  |  | Náklady / 1 m.j.
|  |  | 0 | 0 |  |  | 0 | 0 |  |  |  | 0 |  |  | 0
|  |  |  | Rozpočtové náklady v |  |  |  | Kč
A |  | Základní rozp. náklady |  |  | B |  | Doplňkové náklady |  | C |  | Náklady na umístění stavby
1 | HSV |  | Dodávky | 0 | 8 | Práce přesčas |  | 0 | 13 | Zařízení staveniště |  |  | 21 | % | 0
2 |  |  | Montáž | 0 | 9 | Bez pevné podl. |  | 0 | 14 | Územní vlivy |  |  | 21 | % | 0
3 | PSV |  | Dodávky | 0 | 10 | Kulturní památka |  | 0 | 15 | Mimostav. doprava |  |  | 21 | % | 0
4 |  |  | Montáž | 0 | 11 |  |  | 0 | 16 | Provozní vlivy |  |  | 21 | % | 0
5 | "M" |  | Dodávky | 0 |  |  |  |  | 17 | Ostatní |  |  | 21 | % | 0
6 |  |  | Montáž | 0 |  |  |  |  | 18 | NUS z rozpočtu |  |  |  |  | 0
7 | ZRN (ř. 1-6) |  |  | 0 | 12 | DN (ř. 8-11) |  | 0 | 19 | NUS (ř. 13-18) |  |  |  |  | 0
20 | HZS |  |  | 0 | 21 | Kompl. činnost |  | 0 | 22 | Ostatní náklady |  |  |  |  | 0
Projektant | [8 empty] | D |  | Celkové náklady
[9 empty] | 23 | Součet 7, 12, 19-22 |  |  |  |  | 0
Datum a podpis |  |  |  |  | Razítko |  |  |  | 24 | 15 | % | 0 | DPH
Objednatel | [8 empty] | 25 | 21 | % | 0 | DPH |  | 0
[9 empty] | 26 | Cena s DPH (ř. 23-25) |  |  |  |  | 0
Datum a podpis |  |  |  |  | Razítko |  |  |  | E |  | Přípočty a odpočty
Zhotovitel | [8 empty] | 27 | Dodávky objednatele |  |  |  |  | 0
[9 empty] | 28 | Klouzavá doložka |  |  |  |  | 0
Datum a podpis |  |  |  |  | Razítko |  |  |  | 29 | Zvýhodnění + - |  |  |  |  | 0

## VV
VÝKAZ-VÝMĚR
Stavba: |  | Stavební úpravy domu, Střelniční 8, Ostrava
Objekt: |  | 0
Část: |  | D.1.4.3 - TECHNIKA PROSTŘEDÍ STAVEB
JKSO:
Objednatel: |  | 0
Zhotovitel: |  | -
Datum: |  | 02/2017
P.Č. | TV | KCN | Kód položky | Popis | MJ | Množství celkem | Cena jednotková | Cena celkem | Hmotnost | Hmotnost celkem | Hmotnost sutě | Hmotnost sutě celkem | Sazba DPH | Typ položky | Úroveň
1 | 2 | 3 | 4 | 5 | 6 | 7 | 8 | 9 |  |  |  |  | 10 | 11 | 12
| D |  | PSV | Práce a dodávky PSV |  |  |  | 0 |  | 0 |  | 0 |  |  | 0 | 0 | 0
| D |  | 713 | Izolace tepelné |  |  |  | 0 |  | 0 |  | 0 |  |  | 1
1 | K | 713 | 713463211 | Montáž izolace tepelné potrubí potrubními pouzdry s Al fólií staženými Al páskou 1x D do 50 mm | m | 881 | 0 | 0 | 0.0002 | 0 | 0 | 0 | 21 | 16 | 2 | 0
2 | M | MAT | 35 | Tepelná izolace tvarovkami PU s Al folií , tl.6mm, d=15mm | m | 430 | 0 | 0 | 0 | 0 | 0 | 0 | 21 | 16 | 2 |  | 0
3 | M | MAT | 35a | Tepelná izolace tvarovkami PU s Al folií , tl.9mm, d=15mm | m | 130 | 0 | 0 | 0 | 0 | 0 | 0 | 21 | 16 | 2 |  | 0
4 | M | MAT | 36 | Tepelná izolace tvarovkami PU s Al folií , tl.9mm, d=18mm | m | 55 | 0 | 0 | 0 | 0 | 0 | 0 | 21 | 16 | 2 |  | 0
5 | M | MAT | 36a | Tepelná izolace tvarovkami PU s Al folií , tl.13mm, d=18mm | m | 60 | 0 | 0 | 0 | 0 | 0 | 0 | 21 | 16 | 2 |  | 0
6 | M | MAT | 37 | Tepelná izolace tvarovkami PU s Al folií , tl.13mm, d=22mm | m | 85 | 0 | 0 | 0 | 0 | 0 | 0 | 21 | 16 | 2 |  | 0
7 | M | MAT | 38 | Tepelná izolace tvarovkami PU s Al folií , tl.13mm, d=28mm | m | 45 | 0 | 0 | 0 | 0 | 0 | 0 | 21 | 16 | 2 |  | 0
8 | M | MAT | 39 | Tepelná izolace tvarovkami PU s Al folií , tl.13mm, d=42mm | m | 30 | 0 | 0 | 0 | 0 | 0 | 0 | 21 | 16 | 2 |  | 0
9 | M | MAT | 39 | Tepelná izolace tvarovkami PU s Al folií , tl.20mm, d=42mm | m | 30 | 0 | 0 | 0 | 0 | 0 | 0 | 21 | 16 | 2 |  | 0
10 | M | MAT | 65 | Tepelná izolace tvarovkami s Al folií URSA RS1/ALU, tl.13mm, DN25 | m | 8 | 0 | 0 | 0 | 0 | 0 | 0 | 21 | 16 | 2 |  | 0
11 | M | MAT | 67 | Tepelná izolace tvarovkami s Al folií URSA RS1/ALU, tl.20mm, DN40 | m | 2 | 0 | 0 | 0 | 0 | 0 | 0 | 21 | 16 | 2 |  | 0
12 | M | MAT | 68 | Tepelná izolace tvarovkami s Al folií URSA RS1/ALU, tl.20mm, DN50 | m | 5 | 0 | 0 | 0 | 0 | 0 | 0 | 21 | 16 | 2 |  | 0
13 | M | MAT | 41 | Tepelná izolace tvarovkami s Al folií URSA RS1/ALU, tl.30mm rohož | m | 1 | 0 | 0 | 0 | 0 | 0 | 0 | 21 | 16 | 2 |  | 0
| D |  | 733 | Ústřední vytápění - potrubí |  |  |  | 0 |  | 0 |  | 0 |  |  | 1
14 | K | 713 | 733223102 | Potrubí měděné tvrdé spojované měkkým pájením D 15x1,0 | m | 830 | 0 | 0 | 0 | 0 | 0 | 0 | 21 | 16 | 2 |  | 0
15 | K | 713 | 733223103 | Potrubí měděné tvrdé spojované měkkým pájením D 18x1,0 | m | 180 | 0 | 0 | 0 | 0 | 0 | 0 | 21 | 16 | 2 |  | 0
16 | K | 713 | 733223104 | Potrubí měděné tvrdé spojované měkkým pájením D 22x1,0 | m | 180 | 0 | 0 | 0 | 0 | 0 | 0 | 21 | 16 | 2 |  | 0
17 | K | 713 | 733223105 | Potrubí měděné tvrdé spojované měkkým pájením D 28x1,5 | m | 68 | 0 | 0 | 0 | 0 | 0 | 0 | 21 | 16 | 2 |  | 0
18 | K | 713 | 733223107 | Potrubí měděné tvrdé spojované měkkým pájením D 42x1,5 | m | 56 | 0 | 0 | 0 | 0 | 0 | 0 | 21 | 16 | 2 |  | 0
19 | K | 713 | 733111115 | Potrubí ocelové závitové bezešvé běžné v kotelnách nebo strojovnách DN 25 | m | 6 | 0 | 0 | 0 | 0 | 0 | 0 | 21 | 16 | 2 |  | 0
20 | K | 713 | 733111117 | Potrubí ocelové závitové bezešvé běžné v kotelnách nebo strojovnách DN 40 | m | 2 | 0 | 0 | 0 | 0 | 0 | 0 | 21 | 16 | 2 |  | 0
21 | K | 713 | 733111118 | Potrubí ocelové závitové bezešvé běžné v kotelnách nebo strojovnách DN 50 | m | 4 | 0 | 0 | 0 | 0 | 0 | 0 | 21 | 16 | 2 |  | 0
22 | K | 713 | 733113118 | Příplatek k porubí z trubek ocelových závitových za zhotovení závitové ocelové přípojky DN 50 - redukce 80/50 | kus | 2 | 0 | 0 | 0 | 0 | 0 | 0 | 21 | 16 | 2 |  | 0
23 | K | 713 | 733291102 | Zkouška těsnosti potrubí měděné do D 64x2 | m | 1314 | 0 | 0 | 0 | 0 | 0 | 0 | 21 | 16 | 2 | 0
24 | K | 713 | 733190108 | Zkouška těsnosti potrubí ocelové závitové do DN 50 | m | 12 | 0 | 0 | 0 | 0 | 0 | 0 | 21 | 16 | 2 | 0
25 | K | 713 | R025 | Tlaková zkouška | kpl | 1 | 0 | 0 | 0 | 0 | 0 | 0 | 21 | 16 | 2 | 0
26 | K | 713 | R026 | Topná zkouška | hod | 72 | 0 | 0 | 0 | 0 | 0 | 0 | 21 | 16 | 2 | 0
27 | K | 713 | R027 | Zaregulování topného systému | kpl | 1 | 0 | 0 | 0 | 0 | 0 | 0 | 21 | 16 | 2 | 0
| D |  | 734 | Ústřední vytápění - armatury |  |  |  | 0 |  | 0 |  | 0 |  |  | 1
28 | M | MAT | R08 | Sestava 2 ks kondenzačních kotlů např. f. Viessmann Vitodens 200-W o výkonu 45 kW včetně typové sestavy armatur, čerpadel a potrubí (hydraulická kaskáda bez hydraulické výhybky) a včetně typové regulace pro dva směšované topné okruhy a jeden okruh pro přípravu teplé vody (viz nabídka 9720062968) | kpl | 1 | 0 | 0 | 0 | 0 | 0 | 0 | 21 | 16 | 2 |  | 0
29 | M | MAT | R09 | Odkouření koaxiální 125/180 pro sestavu dvou kotlů, odkouření vedeno po fasadě nad střechu – dle nabídky f. Almeva, číslo QUO CZ 700613 | kpl | 1 | 0 | 0 | 0 | 0 | 0 | 0 | 21 | 16 | 2 |  | 0
30 | M | MAT | R009 | Elektrorozváděč pro osazení typové regulace např. Viessmann vč. osazení prvků pro možnost ovládání čerpadel (vč. cirkulace TUV) a pohonů ručně – vypnout – automaticky z regulace – | kpl | 1 | 0 | 0 | 0 | 0 | 0 | 0 | 21 | 16 | 2 |  | 0
31 | K | 734 | 731249126 | Montáž kotle ocel.teplov, kapalina/plyn do 52 kW | soubor | 2 | 0 | 0 | 0 | 0 | 0 | 0 | 21 | 16 | 2 | 0
32 | M | MAT | R10 | Nepřímotopný ohřívač vody o obsahu 200 l f. Dražice, typ OKC NTRR/BP | kpl | 1 | 0 | 0 | 0 | 0 | 0 | 0 | 21 | 16 | 2 |  | 0
33 | K | 734 | 732219103 | Montáž ohříváků vody zásobníkových ležatých kombinovaných do 200 litrů | soubor | 1 | 0 | 0 | 0 | 0 | 0 | 0 | 21 | 16 | 2 | 0
34 | M | MAT | R12 | Expanzní nádoba s membránou 80l/ 6 bar (napč. Reflex NG 80/6) vč. servisní a zabezpečovací armatury | kpl | 1 | 0 | 0 | 0 | 0 | 0 | 0 | 21 | 16 | 2 |  | 0
35 | M | MAT | R13 | Anuloid DN80, l=1m, hrdla 4x DN50, 2XDN15 | kpl | 1 | 0 | 0 | 0 | 0 | 0 | 0 | 21 | 16 | 2 |  | 0
36 | M | 734 | 732429111 | Montáž čerpadla oběhového spirálního DN 25 do potrubí | kpl | 2 | 0 | 0 | 0 | 0 | 0 | 0 | 21 | 16 | 2 | 0
37 | K | MAT | R24 | Oběhové čerpadlo např. WILO-Yonos Pico 25/1-6, vč. šroubení pro ÚT Č2, nastavit pro 1,2 m3/h, H=2,2 m, křivka proporcionální H=3 m | kus | 1 | 0 | 0 | 0 | 0 | 0 | 0 | 21 | 16 | 2 |  | 0
38 | K | MAT | R25 | Oběhové čerpadlo např. WILO-Yonos Pico 25/1-6, vč. šroubení pro TUV Č3, nastavit pro křivku konstantní H=2,5 m - 1 kpl | kus | 1 | 0 | 0 | 0 | 0 | 0 | 0 | 21 | 16 | 2 |  | 0
39 | M | MAT | 732429112 | Montáž čerpadla oběhového spirálního DN 32 do potrubí | kpl | 1 | 0 | 0 | 0 | 0 | 0 | 0 | 21 | 16 | 2 | 0
40 | K | MAT | R27 | Oběhové čerpadlo např. WILO-Yonos Maxo 30/0,5-7, vč. šroubení -Č1 pro ÚT 2 až 4 NP, nastavit pro 2,1 m3/h, H=3,4 m, křivka proporcionální H=4,5 m | kus | 1 | 0 | 0 | 0 | 0 | 0 | 0 | 21 | 16 | 2 |  | 0
41 | K | 734 | 734209112 | Montáž armatury závitové s dvěma závity G 3/8 | kus | 24 | 0 | 0 | 0 | 0 | 0 | 0 | 21 | 16 | 2 | 0
42 | M | MAT | R34 | Automatický odvzdušňovací ventil DN 10 | kus | 24 | 0 | 0 | 0 | 0 | 0 | 0 | 21 | 16 | 2 |  | 0
43 | K | 734 | 734209103 | Montáž armatury závitové s jedním závitem G 1/2 | kus | 135 | 0 | 0 | 0 | 0 | 0 | 0 | 21 | 16 | 2 | 0
44 | M | MAT | 734291113 | Kohout závitový plnící a vypouštěcí ČSN 137061 PN 10/100°C G 1/2 | kus | 28 | 0 | 0 | 0 | 0 | 0 | 0 | 21 | 16 | 2 |  | 0
45 | M | MAT | R28 | Pojistný ventil DUCO, DN15 s otevíracím přetlakem 400 kPa | kus | 1 | 0 | 0 | 0 | 0 | 0 | 0 | 21 | 16 | 2 |  | 0
46 | M | 731 | 734221680 | Hlavice termostatická kapalinová K HEIMER k ovládání termostatických ventilů | kus | 63 | 0 | 0 | 0 | 0 | 0 | 0 | 21 | 16 | 2 |  | 0
47 | M | 734 | 734221681 | Hlavice termostatická kapalinová K HEIMER k ovládání termostatických ventilů pro veřejné prostory s funkcí proti zcizení (obchody v 1NP a chodba) | kus | 43 | 0 | 0 | 0 | 0 | 0 | 0 | 21 | 16 | 2 |  | 0
48 | K | 734 | 734209113 | Montáž armatury závitové s dvěma závity G 1/2 | kus | 130 | 0 | 0 | 0 | 0 | 0 | 0 | 21 | 16 | 2 | 0
49 | M | 734 | R29 | Doplňovací ventil IVAR ADV850, DN15 | kus | 1 | 0 | 0 | 0 | 0 | 0 | 0 | 21 | 16 | 2 |  | 0
50 | M | 734 | 734292713 | Kohout závitový kulový přímý R 250D GIACOMINI chromovaný s páčkou G 1/2 | kus | 12 | 0 | 0 | 0 | 0 | 0 | 0 | 21 | 16 | 2 |  | 0
51 | M | MAT | R30 | Armatura Giacomini R147 DN 15 nastavit na H=1,5m | kpl. | 1 | 0 | 0 | 0 | 0 | 0 | 0 | 21 | 16 | 2 |  | 0
52 | M | 734 | 734291242 | Filtr závitový přímý s vnitřními závity R 74A GIACOMINI PN 16 do 130°C G 1/2 | kus | 1 | 0 | 0 | 0 | 0 | 0 | 0 | 21 | 16 | 2 |  | 0
53 | M | MAT | 64 | Měřič tepla např. SONTEX SUPERCAL 739, vč. šroubení velikost 0,6 m3/h | kus | 11 | 0 | 0 | 0 | 0 | 0 | 0 | 21 | 16 | 2 |  | 0
54 | M | MAT | 65 | Měřič tepla např. SONTEX SUPERCAL 739, vč. šroubení velikost 1,5 m3/h | kus | 4 | 0 | 0 | 0 | 0 | 0 | 0 | 21 | 16 | 2 |  | 0
55 | M | MAT | 66 | Radiátorové šroubení Vekolux 1/2" rohové | kus | 74 | 0 | 0 | 0 | 0 | 0 | 0 | 21 | 16 | 2 |  | 0
56 | M | MAT | 60 | Termostatický ventil např. IVAR úhlový DN 15 pro „žebříky“, vč. termostat. hlavice | kpl. | 13 | 0 | 0 | 0 | 0 | 0 | 0 | 21 | 16 | 2 |  | 0
57 | M | MAT | 65 | Radiátorové šroubení regulační poniklované přímé DN 15 pro „žebříky“ | kus | 13 | 0 | 0 | 0 | 0 | 0 | 0 | 21 | 16 | 2 |  | 0
58 | K | 734 | 734209114 | Montáž armatury závitové s dvěma závity G 3/4 | kus | 13 | 0 | 0 | 0 | 0 | 0 | 0 | 21 | 16 | 2 | 0
59 | M | 734 | 734292714 | Kohout závitový kulový přímý R 250D GIACOMINI chromovaný s páčkou G 3/4 | kus | 12 | 0 | 0 | 0 | 0 | 0 | 0 | 21 | 16 | 2 |  | 0
60 | M | MAT | 68 | Radiátorové šroubení mosazné G 3/4" | kus | 1 | 0 | 0 | 0 | 0 | 0 | 0 | 21 | 16 | 2 |  | 0
61 | K | 734 | 734209125 | Montáž armatury závitové s třemi závity G 1 | kus | 1 | 0 | 0 | 0 | 0 | 0 | 0 | 21 | 16 | 2 | 0
62 | M | MAT | R99 | Trojcestný regulační ventil DN 25, kvs=6,3, vč. servopohonu ARA, 230V vč. šroubení | kus | 1 | 0 | 0 | 0 | 0 | 0 | 0 | 21 | 16 | 2 |  | 0
63 | K | 734 | 734209126 | Montáž armatury závitové s třemi závity G 5/4 | kus | 1 | 0 | 0 | 0 | 0 | 0 | 0 | 21 | 16 | 2 | 0
64 | M | MAT | R98 | Trojcestný regulační ventil DN 32, kvs=12, vč. servopohonu ARA, 230V vč. šroubení | kus | 1 | 0 | 0 | 0 | 0 | 0 | 0 | 21 | 16 | 2 |  | 0
65 | K | 734 | 734209115 | Montáž armatury závitové s dvěma závity G 1 | kus | 29 | 0 | 0 | 0 | 0 | 0 | 0 | 21 | 16 | 2 | 0
66 | M | 734 | 734291244 | Filtr závitový přímý s vnitřními závity R 74A GIACOMINI PN 16 do 130°C G 1 | kus | 2 | 0 | 0 | 0 | 0 | 0 | 0 | 21 | 16 | 2 |  | 0
67 | M | MAT | R029 | Radiátorové šroubení mosazné G 1" | kus | 12 | 0 | 0 | 0 | 0 | 0 | 0 | 21 | 16 | 2 |  | 0
68 | M | MAT | R030 | Zpětná klapka závitová G 1" | kus | 2 | 0 | 0 | 0 | 0 | 0 | 0 | 21 | 16 | 2 |  | 0
69 | M | 734 | 734292715 | Kohout závitový kulový přímý R 250D GIACOMINI chromovaný s páčkou G 1 | kus | 13 | 0 | 0 | 0 | 0 | 0 | 0 | 21 | 16 | 2 |  | 0
70 | K | 734 | 734209116 | Montáž armatury závitové s dvěma závity G 5/4 | kus | 7 | 0 | 0 | 0 | 0 | 0 | 0 | 21 | 16 | 2 | 0
71 | M | 734 | 734291245 | Filtr závitový přímý s vnitřními závity R 74A GIACOMINI PN 16 do 130°C G 1 1/4 | kus | 1 | 0 | 0 | 0 | 0 | 0 | 0 | 21 | 16 | 2 |  | 0
72 | M | 731 | 734292716 | Kohout závitový kulový přímý R 250D GIACOMINI chromovaný s páčkou G 1 1/4 | kus | 1 | 0 | 0 | 0 | 0 | 0 | 0 | 21 | 16 | 2 |  | 0
73 | M | MAT | R044 | Regulační ventil TA STAD DN32 vyvažovací ventil bez vypouštění | kus | 1 | 0 | 0 | 0 | 0 | 0 | 0 | 21 | 16 | 2 |  | 0
74 | M | MAT | R042 | Regulátor tlakové diference DA 516, DN 32, rozsah 5-30 kPa, Kvs=12, vč. kapiláry Ø6 – 1 m s koncovkou pro napojení na VK 15 | kus | 1 | 0 | 0 | 0 | 0 | 0 | 0 | 21 | 16 | 2 |  | 0
75 | M | MAT | R029 | Radiátorové šroubení mosazné G 5/4" | kus | 3 | 0 | 0 | 0 | 0 | 0 | 0 | 21 | 16 | 2 |  | 0
76 | K | 734 | 734209117 | Montáž armatury závitové s dvěma závity G 1 1/2 | kus | 8 | 0 | 0 | 0 | 0 | 0 | 0 | 21 | 16 | 2 | 0
77 | M | 734 | 734292717 | Kohout závitový kulový přímý R 250D GIACOMINI chromovaný s páčkou G 1 1/2 | kus | 6 | 0 | 0 | 0 | 0 | 0 | 0 | 21 | 16 | 2 |  | 0
78 | M | 734 | 734291246 | Filtr závitový přímý s vnitřními závity R 74A GIACOMINI PN 16 do 130°C G 1 1/2 | kus | 1 | 0 | 0 | 0 | 0 | 0 | 0 | 21 | 16 | 2 |  | 0
79 | M | MAT | R030 | Zpětná klapka závitová G 1 1/2" | kus | 1 | 0 | 0 | 0 | 0 | 0 | 0 | 21 | 16 | 2 |  | 0
| D |  | 91 | Prorážení otvorů |  |  |  | 0 |  | 0 |  | 0 |  |  | 1
80 | M | MAT | 44 | Skříň 300x300x150 | kpl | 5 | 0 | 0 | 0 | 0 | 0 | 0 | 21 | 16 | 2 |  | 0
81 | M | MAT | 45 | Skříň 500x500x150 | kpl | 3 | 0 | 0 | 0 | 0 | 0 | 0 | 21 | 16 | 2 |  | 0
82 | M | 91 | 971 10-0021.RAD | Vybourání otvorů ve zdivu cihelném tloušťka 15 cm | m2 | 0.375 | 0 | 0 | 0 | 0 | 0 | 0 | 21 | 16 | 2 | 0
83 | M | 91 | 971 10-0021.RAA | Vybourání otvorů ve zdivu cihelném tloušťka 30 cm | m2 | 0.225 | 0 | 0 | 0 | 0 | 0 | 0 | 21 | 16 | 2 | 0
84 | M | 91 | 971 10-0021.RAB | Vybourání otvorů ve zdivu cihelném tloušťka 45 cm | m2 | 0.1125 | 0 | 0 | 0 | 0 | 0 | 0 | 21 | 16 | 2 | 0
85 | M | 91 | 971 10-0021.RAC | Vybourání otvorů ve zdivu cihelném tloušťka 60 cm | m2 | 0.6 | 0 | 0 | 0 | 0 | 0 | 0 | 21 | 16 | 2 | 0
86 | M | 91 | 972 95-0001.RA0 | Vybourání otvorů v podlaze dřevěné | m2 | 1 | 0 | 0 | 0 | 0 | 0 | 0 | 21 | 16 | 2 | 0
87 | M | MAT | 342 28-0110.RAB | Obklad potrubí z desek sádrokartonových, na rošt dřev. nosná kce, deska protipož. 12,5 mm, omítka | m2 | 50 | 0 | 0 | 0 | 0 | 0 | 0 | 21 | 16 | 2 |  | 0
88 | M | 91 | 971 10-0031.RAA | Vybourání otvorů ve stropech betonových tl. 15cm | m2 | 0.15 | 0 | 0 | 0 | 0 | 0 | 0 | 21 | 16 | 2 | 0
89 | M | 91 | 971 10-0031.RAC | Vybourání otvorů ve stropech klenbových cihelných tl. 42cm | kpl | 0.54 | 0 | 0 | 0 | 0 | 0 | 0 | 21 | 16 | 2 | 0
90 | M | MAT | 48 | Revizní dvířka 150x150 | kpl | 8 | 0 | 0 | 0 | 0 | 0 | 0 | 21 | 16 | 2 |  | 0
91 | M | 91 | 51 | Zhotovení drážky pro potrubí ve zdi 150x80 | m | 58 | 0 | 0 | 0 | 0 | 0 | 0 | 21 | 16 | 2 | 0
92 | K | MAT | R202B | Ochranná trubka ocelová svařovaná DN 25 s antikorozní ochranou povrchu 52x0,3m | m | 15.6 | 0 | 0 | 0 | 0 | 0 | 0 | 21 | 16 | 2 |  | 0
93 | K | MAT | R202A | Ochranná trubka ocelová svařovaná DN 25 s antikorozní ochranou povrchu 38x0,5m | m | 19 | 0 | 0 | 0 | 0 | 0 | 0 | 21 | 16 | 2 |  | 0
94 | K | MAT | R202C | Ochranná trubka ocelová svařovaná DN 25 s antikorozní ochranou povrchu 26x0,7m | m | 18.2 | 0 | 0 | 0 | 0 | 0 | 0 | 21 | 16 | 2 |  | 0
95 | K | MAT | R888 | Pomocné a uchycovací konstrukce (uchycení potrubí, armatur, čerpadel, el. rozvaděče, rozšíření plošiny) | kg | 180 | 0 | 0 | 0 | 0 | 0 | 0 | 21 | 16 | 2 |  | 0
| D |  | 735 | Ústřední vytápění - otopná tělesa |  |  |  | 0 |  | 0 |  | 0 |  |  | 1
96 | K | MAT | R052 | Otopné těleso deskové ocelové Cosmo se středovým spodním připojením - 11/300/600 | kus | 2 | 0 | 0 | 0 | 0 | 0 | 0 | 21 | 16 | 2 |  | 0
97 | K | MAT | R053 | Otopné těleso deskové ocelové Cosmo se středovým spodním připojením - 11/300/800 | kus | 2 | 0 | 0 | 0 | 0 | 0 | 0 | 21 | 16 | 2 |  | 0
98 | K | MAT | R054 | Otopné těleso deskové ocelové Cosmo se středovým spodním připojením - 11/600/520 | kus | 2 | 0 | 0 | 0 | 0 | 0 | 0 | 21 | 16 | 2 |  | 0
99 | K | MAT | R055 | Otopné těleso deskové ocelové Cosmo se středovým spodním připojením - 11/600/800 | kus | 12 | 0 | 0 | 0 | 0 | 0 | 0 | 21 | 16 | 2 |  | 0
100 | K | MAT | R056 | Otopné těleso deskové ocelové Cosmo se středovým spodním připojením - 11/900/600 | kus | 1 | 0 | 0 | 0 | 0 | 0 | 0 | 21 | 16 | 2 |  | 0
101 | K | MAT | R057 | Otopné těleso deskové ocelové Cosmo se středovým spodním připojením - 11/600/920 | kus | 5 | 0 | 0 | 0 | 0 | 0 | 0 | 21 | 16 | 2 |  | 0
102 | K | MAT | R058 | Otopné těleso deskové ocelové Cosmo se středovým spodním připojením - 21/600/720 | kus | 4 | 0 | 0 | 0 | 0 | 0 | 0 | 21 | 16 | 2 |  | 0
103 | K | MAT | R059 | Otopné těleso deskové ocelové Cosmo se středovým spodním připojením - 21/600/800 | kus | 2 | 0 | 0 | 0 | 0 | 0 | 0 | 21 | 16 | 2 |  | 0
104 | K | MAT | R060 | Otopné těleso deskové ocelové Cosmo se středovým spodním připojením - 21/600/1400 | kus | 1 | 0 | 0 | 0 | 0 | 0 | 0 | 21 | 16 | 2 |  | 0
105 | K | MAT | R061 | Otopné těleso deskové ocelové Cosmo se středovým spodním připojením - 21/600/1600 | kus | 1 | 0 | 0 | 0 | 0 | 0 | 0 | 21 | 16 | 2 |  | 0
106 | K | MAT | R062 | Otopné těleso deskové ocelové Cosmo se středovým spodním připojením - 21/900/800 | kus | 2 | 0 | 0 | 0 | 0 | 0 | 0 | 21 | 16 | 2 |  | 0
107 | K | MAT | R063 | Otopné těleso deskové ocelové Cosmo se středovým spodním připojením - 22/600/720 | kus | 8 | 0 | 0 | 0 | 0 | 0 | 0 | 21 | 16 | 2 |  | 0
108 | K | MAT | R064 | Otopné těleso deskové ocelové Cosmo se středovým spodním připojením - 22/600/800 | kus | 2 | 0 | 0 | 0 | 0 | 0 | 0 | 21 | 16 | 2 |  | 0
109 | K | MAT | R065 | Otopné těleso deskové ocelové Cosmo se středovým spodním připojením - 22/600/920 | kus | 2 | 0 | 0 | 0 | 0 | 0 | 0 | 21 | 16 | 2 |  | 0
110 | K | MAT | R066 | Otopné těleso deskové ocelové Cosmo se středovým spodním připojením - 22/600/1120 | kus | 3 | 0 | 0 | 0 | 0 | 0 | 0 | 21 | 16 | 2 |  | 0
111 | K | MAT | R067 | Otopné těleso deskové ocelové Cosmo se středovým spodním připojením - 22/600/1000 | kus | 5 | 0 | 0 | 0 | 0 | 0 | 0 | 21 | 16 | 2 |  | 0
112 | K | MAT | R068 | Otopné těleso deskové ocelové Cosmo se středovým spodním připojením - 22/600/1200 | kus | 8 | 0 | 0 | 0 | 0 | 0 | 0 | 21 | 16 | 2 |  | 0
113 | K | MAT | R069 | Otopné těleso deskové ocelové Cosmo se středovým spodním připojením - 22/600/1600 | kus | 1 | 0 | 0 | 0 | 0 | 0 | 0 | 21 | 16 | 2 |  | 0
114 | K | MAT | R070 | Otopné těleso deskové ocelové Cosmo se středovým spodním připojením - 22/600/1800 | kus | 1 | 0 | 0 | 0 | 0 | 0 | 0 | 21 | 16 | 2 |  | 0
115 | K | MAT | R071 | Otopné těleso deskové ocelové Cosmo se středovým spodním připojením - 22/600/2000 | kus | 1 | 0 | 0 | 0 | 0 | 0 | 0 | 21 | 16 | 2 |  | 0
116 | K | MAT | R072 | Otopné těleso deskové ocelové Cosmo se středovým spodním připojením - 22/600/2200 | kus | 1 | 0 | 0 | 0 | 0 | 0 | 0 | 21 | 16 | 2 |  | 0
117 | K | MAT | R073 | Otopné těleso deskové ocelové Cosmo se středovým spodním připojením - 22/900/800 | kus | 2 | 0 | 0 | 0 | 0 | 0 | 0 | 21 | 16 | 2 |  | 0
118 | K | MAT | R074 | Otopné těleso deskové ocelové Cosmo se středovým spodním připojením - 22/900/1000 | kus | 2 | 0 | 0 | 0 | 0 | 0 | 0 | 21 | 16 | 2 |  | 0
119 | K | MAT | R075 | Otopné těleso deskové ocelové Cosmo se středovým spodním připojením - 22/900/1120 | kus | 1 | 0 | 0 | 0 | 0 | 0 | 0 | 21 | 16 | 2 |  | 0
120 | K | MAT | R076 | Otopné těleso deskové ocelové Cosmo se středovým spodním připojením - 22/900/1200 | kus | 1 | 0 | 0 | 0 | 0 | 0 | 0 | 21 | 16 | 2 |  | 0
121 | K | MAT | R077 | Otopné těleso deskové ocelové Cosmo se středovým spodním připojením - 22/900/2000 | kus | 1 | 0 | 0 | 0 | 0 | 0 | 0 | 21 | 16 | 2 |  | 0
122 | K | MAT | R078 | PLANSET ochranný štít pro těleso 22/600/800 | kus | 1 | 0 | 0 | 0 | 0 | 0 | 0 | 21 | 16 | 2 |  | 0
123 | K | MAT | R079 | PLANSET ochranný štít pro těleso 22/600/1120 | kus | 3 | 0 | 0 | 0 | 0 | 0 | 0 | 21 | 16 | 2 |  | 0
124 | K | MAT | R080 | PLANSET ochranný štít pro těleso 22/600/1200 | kus | 1 | 0 | 0 | 0 | 0 | 0 | 0 | 21 | 16 | 2 |  | 0
125 | K | MAT | R081 | PLANSET ochranný štít pro těleso 22/600/1800 | kus | 1 | 0 | 0 | 0 | 0 | 0 | 0 | 21 | 16 | 2 |  | 0
126 | K | MAT | R082 | PLANSET ochranný štít pro těleso 22/600/2000 | kus | 1 | 0 | 0 | 0 | 0 | 0 | 0 | 21 | 16 | 2 |  | 0
127 | K | MAT | R083 | PLANSET ochranný štít pro těleso 22/600/2200 | kus | 1 | 0 | 0 | 0 | 0 | 0 | 0 | 21 | 16 | 2 |  | 0
128 | K | MAT | R084 | Otopné tělesa koupelnové KDO 600/720 | kus | 2 | 0 | 0 | 0 | 0 | 0 | 0 | 21 | 16 | 2 |  | 0
129 | K | MAT | R085 | Otopné tělesa koupelnové KDO 600/960 | kus | 2 | 0 | 0 | 0 | 0 | 0 | 0 | 21 | 16 | 2 |  | 0
130 | K | MAT | R086 | Otopné tělesa koupelnové KDO 600/1320 | kus | 2 | 0 | 0 | 0 | 0 | 0 | 0 | 21 | 16 | 2 |  | 0
131 | K | MAT | R087 | Otopné tělesa koupelnové KDO 600/1680 | kus | 4 | 0 | 0 | 0 | 0 | 0 | 0 | 21 | 16 | 2 |  | 0
132 | K | MAT | R088 | Otopné tělesa koupelnové KDO 750/1680 | kus | 1 | 0 | 0 | 0 | 0 | 0 | 0 | 21 | 16 | 2 |  | 0
133 | K | MAT | R089 | Otopné tělesa koupelnové KDO 750/1840 | kus | 1 | 0 | 0 | 0 | 0 | 0 | 0 | 21 | 16 | 2 |  | 0
134 | K | MAT | R090 | Otopné tělesa koupelnové KDO 450/720 | kus | 1 | 0 | 0 | 0 | 0 | 0 | 0 | 21 | 16 | 2 |  | 0
135 | K | MAT | R091 | Elektrické topné těleso pro otopné tělesa koupelnové KDO - 300 W | kus | 12 | 0 | 0 | 0 | 0 | 0 | 0 | 21 | 16 | 2 |  | 0
136 | K | MAT | R092 | Stropní topidlo ECO SUN 300 W + termostat | kus | 2 | 0 | 0 | 0 | 0 | 0 | 0 | 21 | 16 | 2 |  | 0
137 | K | MAT | R093 | Stropní topidlo ECO SUN 600 W + termostat | kus | 1 | 0 | 0 | 0 | 0 | 0 | 0 | 21 | 16 | 2 |  | 0
138 | K | MAT | R094 | Krytka připojení tělesa | kus | 148 | 0 | 0 | 0 | 0 | 0 | 0 | 21 | 16 | 2 |  | 0
139 | K | 735 | 735164511 | Montáž otopného tělesa trubkového na stěnu výšky tělesa do 2000 mm | kus | 13 | 0 | 0 | 0 | 0 | 0 | 0 | 21 | 16 | 2 | 0
140 | K | 735 | R095 | Stojanové konzoly pro výšku 600 (místnost č. 1.05) | kus | 19 | 0 | 0 | 0 | 0 | 0 | 0 | 21 | 16 | 2 |  | 0
141 | K | 735 | R095 | demontáž plynových kotlů | kpl | 8 | 0 | 0 | [8 empty] | 0
142 | K | 735 | R095 | demontáž armatur do DN32 | kpl | 120 | 0 | 0 | [8 empty] | 0
143 | K | 735 | R095 | demontáž potrubí vč. izolace do DN32 | m | 1200 | 0 | 0 | [8 empty] | 0
144 | K | 735 | R095 | demontáž otopných těles článkových litinových (150/500/15čl.) | kpl | 70 | 0 | 0 | [8 empty] | 0
145 | K | 735 | 735159230 | Montáž otopných těles panelových | kus | 74 | 0 | 0 | 0 | 0 | 0 | 0 | 21 | 16 | 2 | 0
146 | K | MAT | R098 | Zkouška těsnosti vodou | m2 | 156 | 0 | 0 | 0 | 0 | 0 | 0 | 21 | 16 | 2 | 0
147 | K | MAT | R0555 | Přesun hmot v objektu do 12m | kpl. | 1 | 0 | 0 | 0 | 0 | 0 | 0 | 21 | 16 | 2 | 0
|  |  |  | Celkem |  |  |  | 0 |  | 0 |  | 0