## Rekapitulace
Výkaz výměr
revize 1
| Název: |  |  |  | Energetické úspory MNO Fifejdy - SO 03 - centrální sklad - hromosvod
Rekapitulace
Kap. |  |  | Popis položky |  |  |  |  | Základ DPH | Základ 21,00%
A. |  |  | UPRAVENÉ ROZPOČTOVÉ NÁKLADY
1. |  |  | C21M - Elektromontáže - MONTÁŽ
2. |  |  | C46M - Zemní práce - MONTÁŽ
3. |  |  | MATERIÁL
4. |  |  | Podružný materiál 5,00%
CELKEM URN
B. |  |  | HZS
5. |  |  | Hodinová zúčtovací sazba
CELKEM HZS
Σ |  |  | REKAPITULACE CELKEM
|  |  |  | Základ DPH |  | DPH | Celkem s DPH
Sazba 21,00%
Celkem:

## Položky všech ceníků
C21M - Elektromontáže
Poř.č. | Číslo pol. | Popis položky | Cena/jedn. [Kč] | Množství | Jedn. | Celkem [Kč]
1 | 210220022 | uzem. v zemi FeZn R=8-10 mm vč.svorek,propoj. aj. |  | 210,00 | m
2 | 210220101 | svodové vodiče FeZn do R=10mm;Al o10mm;Cu R=8mm vč |  | 955,00 | m
3 | 210220201 | jímací tyč do 3m délky vč.upevnění |  | 41,00 | ks
4 | 210220202 | jímací tyč do 6m délky vč.upevnění |  | 15,00 | ks
5 | 210220301 | svorky hromosvodové do 2 šroubu (SS;SR 03) |  | 249,00 | ks
6 | 210220301 | svorky hromosvodové do 2 šroubu (SS;SR 03) |  | 38,00 | ks
7 | 210220302 | svorky hromosv.nad 2 šrouby(ST;SJ;SK;SZ;SR01;02) |  | 19,00 | ks
8 | 210220302 | svorky hromosv.nad 2 šrouby(ST;SJ;SK;SZ;SR01;02) |  | 56,00 | ks
9 | 210220302 | svorky hromosv.nad 2 šrouby(ST;SJ;SK;SZ;SR01;02) |  | 72,00 | ks
10 | 210220302 | svorky hromosv.nad 2 šrouby(ST;SJ;SK;SZ;SR01;02) |  | 79,00 | ks
11 | 210220302 | svorky hromosv.nad 2 šrouby(ST;SJ;SK;SZ;SR01;02) |  | 19,00 | ks
12 | 210220362 | tyč.zemnič vč.zaraž.do země+připoj. do 4.5m soupr. |  | 38,00 | ks
13 | 210220372 | ochranný úhelník nebo trubka s držáky do zdiva |  | 19,00 | ks
14 | 210220401 | označení svodu štítky smalt.;umělá hmota |  | 38,00 | ks
15 | 210220431 | tvarováni mont.dílu-jímače;ochran.trubky;úhelníky |  | 60,00 | ks
16 | 210220458 | nátěr nového svodového vodiče, antikorozní ochrana spojů |  | 80,00 | m
Celkem za ceník:
C46M - Zemní práce
Poř.č. | Číslo pol. | Popis položky | Cena/jedn. [Kč] | Množství | Jedn. | Celkem [Kč]
1 | 460030071 | bourání živičných povrchů do 3-5cm |  | 35,00 | m2
2 | 460030081 | řezání spáry v asfaltu do 10cm |  | 200,00 | m
3 | 460200155 | kabel.rýha 35cm šíř. 70cm hl. zem.tř.5 |  | 190,00 | m
4 | 460560155 | ruč.zához.kab.rýhy 35cm šíř.70cm hl.zem.tř.5 |  | 190,00 | m
5 | 460600001 | odvoz zeminy do 1km |  | 3,50 | m3
6 | 460600002 | Odvoz zeminy za další km |  | 70,00 | m3
7 | 460600003 | Uskladnění zeminy na skládku |  | 5,25 | t
8 | 460620015 | provizorní úprava terénu zem.tř.5 |  | 66,50 | m2
9 | 460650028u | Obnova živičného povrchu |  | 35,00 | m2
Celkem za ceník:
Materiály
Poř.č. | Číslo pol. | Popis položky | Cena/jedn. [Kč] | Množství | Jedn. | Celkem [Kč]
1 | 100002 | ZEM.DUZ DRZAK OCHR.UHEL.DO ZDI |  | 38 | Ks
2 | 100003 | ZEM.DRAT FEZN 10 MM |  | 130.2 | Kg
3 | 100007 | ZEM.TYC JÍMACÍ JP20 |  | 6 | KS
4 | 100009 | ZEM.SVORKA SK |  | 79 | Ks
5 | 100010 | ZEM.TYC JÍMACÍ JP60 |  | 15 | KS
6 | 100011 | STOJAN PRO JIMACI TYC SJ |  | 15 | KS
7 | 100011.1 | OBJIMKA JIMACI TYCE OJ |  | 15 | KS
8 | 100011.2 | TYC SPOJOVACI TS |  | 15 | KS
9 | 100011.3 | OCNICE 3N |  | 45 | KS
10 | 100011.4 | LANKO 3N |  | 180 | M
11 | 100011.5 | LANOVA SVORKA LS 5 |  | 90 | KS
12 | 100011.6 | NAPINACI SROUB NS6 |  | 45 | KS
13 | 100012 | ZEM.OCHR. UHELNIK OU 200cm |  | 19 | Ks
14 | 100013 | ZEM.PODPERA PV 01 |  | 380 | Ks
15 | 100031 | ZEM.SVORKA SZ |  | 19 | Ks
16 | 100032 | ZEM.SVORKA SS |  | 249 | Ks
17 | 100033 | ZEM.SVORKA SJ 01 |  | 56 | Ks
18 | 100034 | ZEM.SVORKA SJ 02 ZEM.TYC |  | 72 | Ks
19 | 100036 | ZEM.SVORKA SO VELKA |  | 19 | Ks
20 | 100040 | ZEM.SVORKA SR 03 pas.+kul. |  | 38 | Ks
21 | 100046 | ZEM.TYC ZT 2M |  | 38 | Ks
22 | 100048 | ZEM.PODPERA PV 21 BETONOVA |  | 384 | KS
23 | 100049 | STITEK HROM."ZEM.SPOJ." |  | 38 | KS
24 | 100051 | STITEK HROM.C. 0 - 9 |  | 38 | KS
25 | 100074 | ZEM.TYC JIMACI 05 |  | 35 | KS
26 | 100133 | PODSTAVEC BETON PB19 VČ.PODLOŽKY |  | 51 | KS
27 | 53220 | AlMgSi 8 mm polotvrdý |  | 955 | m
Celkem za materiály:
Práce v HZS
Poř.č. | Číslo pol. | Popis položky | Cena/jedn. [Kč] | Množství | Jedn. | Celkem [Kč]
1 |  | Demontáž stávajícího hromosvodu |  | 50 | hod.
2 |  | Nespecifikované práce |  | 20 | hod.
3 |  | Revize hromosvodu, měření odporu sítě |  | 24 | hod.
Celkem za práci v HZS: