## 17
Soupis stavebních prací, dodávek a služeb s výkazem výměr
Stavba: | 02 Odkanalizování Přívozu do ÚČOV - 2.etapa, 1.část
Objekt: | SO 02 Rekonstruované stoky vedené ve stávajících trasach
Část: | SO 02.8 Stoka Ale - DN 500
JKSO:
Objednatel:
Zhotovitel:
Datum: | 19.3.2010
P.Č. | List | Kód ÚRS | Položka | MJ | Množství celkem | Popis položky
1 | 2 | 3 | 4 | 5 | 6 | 7
|  | HSV | Práce a dodávky HSV
|  | 1 | Zemní práce
1 | 17 | 113107223 | Odstranění podkladu pl přes 200 m2 z kameniva drceného tl 300 mm | m2 | 205.7 | Odstranění podkladu nebo krytu s naložením na dopravní prostředek plochy přes 200 m2 z kameniva drceného vrstvy o tloušťce do 300 mm
"viz TZ příloha D.2.1.1, v.č. D.2.1.01.1.3, D.2.1.01.3.1"
|  |  | 121,00*1,70 |  | 205.7
2 | 17 | 113107225 | Odstranění podkladu pl přes 200 m2 z kameniva drceného tl 500 mm | m2 | 205.7 | Odstranění podkladu nebo krytu s naložením na dopravní prostředek plochy přes 200 m2 z kameniva drceného vrstvy o tloušťce do 500 mm, provizorní kryt
3 | 17 | 113107242 | Odstranění podkladu pl přes 200 m2 živičných tl 100 mm | m2 | 205.7 | Odstranění podkladu nebo krytu s naložením na dopravní prostředek plochy přes 200 m2 živičných o tloušťce vrstvy do 100 mm
4 | 17 | 113151214 | Odstranění živičného krytu frézováním pl přes 500 m2 tl 50 mm bez překážek v trase | m2 | 653.4 | Odstranění živičného podkladu nebo krytu frézováním s naložením na dopravní prostředek ploch přes 500 m2, tloušťky 50 mm
"viz TZ příloha D.2.1.1, v.č. D.2.1.01.1.3, D.2.1.01.3.1"
|  |  | 121,00*2,70*2 |  | 653.4
5 | 17 | 115001101 | Převedení vody potrubím DN do 100 | m | 450 | Dočasné převedení splaškových vod z přípojek pomocí potrubí DN 100
"viz TZ příloha D.2.1.1, v.č. D.2.1.01.1.3, D.2.1.01.3.1"
|  |  | 50,00*9 |  | 450
6 | 17 | 115101201 | Čerpání vody na dopravní výšku do 10 m průměrný přítok do 500 l/min | hod | 1848 | Čerpání vody na dopravní výšku do 10 m s uvažovaným průměrným přítokekm do 500 l/min
"viz TZ příloha D.2.1.1, v.č. D.2.1.01.1.3, D.2.1.01.3.1"
|  |  | 24*77 |  | 1848
7 | 17 | 115101301 | Pohotovost čerpací soupravy pro dopravní výšku do 10 m přítok do 500 l/min | den | 77 | Pohotovost záložní čerpací soupravy pro dopravní výšku do 10 m s uvažovaným průměrným přítokem do 500 l/min
8 | 17 | 119001401 | Dočasné zajištění potrubí ocelového nebo litinového DN do 200 | m | 5.1 | Dočasné zajištění podzemního potrubí (vedení) ve výkopu ve stavu i poloze, ve kterém byla na začátku zemních prací a to s podepřením, vzepřením (zajištěním dle požadavku správce vedení) případně ochranným bedněním, se zřízením a odstraněním zajišťovací konstrukce
"viz TZ příloha D.2.1.1, v.č. D.2.1.01.1.3, D.2.1.01.3.1"
|  |  | 1,70*3 |  | 5.1
9 | 17 | 119001421 | Dočasné zajištění kabelů a kabelových tratí ze 3 volně ložených kabelů | m | 6.8 | Dočasné zajištění podzemního vedení ve výkopu ve stavu i poloze, ve kterém byla na začátku zemních prací a to s podepřením, vzepřením (zajištěním dle požadavku správce vedení) případně ochranným bedněním, se zřízením a odstraněním zajišťovací konstrukce
"viz TZ příloha D.2.1.1, v.č. D.2.1.01.1.3, D.2.1.01.3.1"
|  |  | 1,70*4 |  | 6.8
10 | 17 | 132201203 | Hloubení rýh š do 2000 mm v hornině tř. 3 objemu do 5000 m3 | m3 | 499.851 | Provedení výkopu zapažené rýhy o šířce do 2,0 m s urovnáním dna do předepsaného profilu a spádu, s přehozením výkopku na vzdálenost do 3m ve výkopišti, s přehozením výkopku na přilehlém terénu na vzdálenost do 5m, včetně přemístění vykopané zeminy ze dna
"viz TZ příloha D.2.1.1, v.č. D.2.1.01.1.3, D.2.1.01.3.1"
|  |  | 121,00*1,70*2,43 |  | 499.851
11 | 17 | 132201209 | Příplatek za lepivost k hloubení rýh š do 2000 mm v hornině tř. 3 | m3 | 499.851 | Příplatek za lepivost k hloubení rýh š do 2000 mm v hornině tř. 3 při hloubení rýhy s urovnáním dna do předepsaného profilu a spádu
12 | 17 | 151201102 | Zřízení zátažného pažení a rozepření stěn rýh hl do 4 m | m2 | 706.64 | Zřízení (instalace) pažení a rozepření stěn rýh pro podzemní vedení pro všechny šířky rýhy přiložené do hloubky do 4 m
"viz TZ příloha D.2.1.1, v.č. D.2.1.01.1.3, D.2.1.01.3.1"
|  |  | 121,00*2,92*2 |  | 706.64
13 | 17 | 151201112 | Odstranění zátažného pažení a rozepření stěn rýh hl do 4 m | m2 | 706.64 | Odstranění pažení a rozepření stěn rýh pro podzemní vedení s uložením materiálu na vzdálenost do 3m od kraje výkopu, hl. do 4 m
14 | 17 | 161101102 | Svislé přemístění výkopku z horniny tř. 1 až 4 hl výkopu do 4 m | m3 | 274.918 | Svislé přemístění výkopku s vyprázdnění dopravního prostředku z horniny tř. 1 až 4. přemístění z hl. výkopu do 4 m
"viz TZ příloha D.2.1.1, v.č. D.2.1.01.1.3, D.2.1.01.3.1"
|  |  | 499,851*0,55 |  | 274.918
15 | 17 | 162609001 | Poplatek za skládku přebytečné zeminy vč. analýz rozboru o uložení odpadu na skládku | m3 | 499.851 | Poplatek za skládku přebytečné zeminy vč. analýz rozboru o uložení odpadu na skládku, vyhotovení zpráv
16 | 17 | 162701105 | Vodorovné přemístění do 10000 m výkopku z horniny tř. 1 až 4 | m3 | 499.851 | Vodorovné přemístění výkopku na dopravním prostředku, se složením na vzdálenost do 5000 m, výkopku z horniny tř. 1 až 4
17 | 17 | 174101101 | Zásyp jam, šachet rýh nebo kolem objektů sypaninou se zhutněním | m3 | 384.659 | Zásyp zeminou (výkopkem) s uložením ve vrstvách se zhutněním po vrstvách 20cm jam, šachet rýh nebo kolem objektů, míra zhutnění na rel. hutnost ID=0,90 (v hloubce 200 mm pod pláni musí htutnění provedeno na modul deformace zemní pláně Edef2 - 20Mpa
"viz TZ příloha D.2.1.1, v.č. D.2.1.01.1.3, D.2.1.01.3.1"
|  |  | 121,00*1,70*1,87 |  | 384.659
18 | 17 | 122614300 | kamenivo struskové pro stavební účely | t | 538.522 | kamenivo struskové pro stavební účely zrnitost 16-32 mm, dodávka
|  |  | 384,659*1,4 |  | 538.522
19 | 17 | 175101101 | Obsyp potrubí bez prohození sypaniny z hornin tř. 1 až 4 uloženým do 3 m od kraje výkopu | m3 | 135.52 | Hutněný obsyp potrubí, sypaný po vrstvách 200 - 300 mm. hutnění na hodnotu PS 95%
"viz TZ příloha D.2.1.1, v.č. D.2.1.01.1.3, D.2.1.01.3.1"
|  |  | 121,00*1,12 |  | 135.52
20 | 17 | 122614300 | kamenivo struskové pro stavební účely | t | 189.728 | kamenivo struskové pro stavební účely zrnitost 16-32 mm, dodávka
|  |  | 135,52*1,4 |  | 189.728
|  | 2 | Zakládání
21 | 17 | 212752212 | Trativod z drenážních trubek plastových flexibilních D do 100 mm včetně lože otevřený výkop | m | 121 | Trativod pro odvádění podzemní vody - drenážní trubky plastové flexibilní DN 100 kladené do otevřeného výkopu se zřízením štěrkopískového obsypu
22 | 17 | 2421111111 | Provizorní čerpací studna | m | 3 | Provizorní čerpací studna, zřízení a odstranění včetně dodávky a vystrojení
|  | 4 | Vodorovné konstrukce
23 | 17 |  | NEOBSAZENO
24 | 17 | 452312131 | Sedlové lože z betonu prostého tř. C 12/15 otevřený výkop | m3 | 35.09 | Podkladní zajišťovací konstrukce z betonu prostého v otevřeném výkopu, sedlové lože pod potrubí z betonu tř. C12/15 včetně nákladu na bednění dodávku a provedení.
"viz TZ příloha D.2.1.1, v.č. D.2.1.01.1.3, D.2.1.01.3.1"
|  |  | 121,00*0,29 |  | 35.09
25 | 17 | 452351101 | Bednění podkladních desek nebo bloků nebo sedlového lože otevřený výkop | m2 | 59.29 | Zřízení a instalace kompletní konstrukce bednění
"viz TZ příloha D.2.1.1, v.č. D.2.1.01.1.3, D.2.1.01.3.1"
|  |  | 121,00*0,245*2 |  | 59.29
|  | 5 | Komunikace
26 | 17 | 564871111S | Podklad ze štěrkodrtě ŠD tl 290 mm | m2 | 205.7 | Podklad ze štěrkodrtě ŠD tl 290 mm s rozprostřením a zhutněním tl 290mm na Mdef 45Mpa
"viz TZ příloha D.2.1.1, v.č. D.2.1.01.1.3, D.2.1.01.3.1"
|  |  | 121,00*1,70 |  | 205.7
27 | 17 | 565175111 | Asfaltový beton vrstva podkladní ACP 16 (obalované kamenivo OKS) tl 100 mm š do 3 m | m2 | 205.7 | Asfaltový beton vrstva podkladní ACP 16 - obalované kamenivo střednězrnné s rozprostšením a zhutněním v pruhu šířky do 3m, zhutnění tl. 10 cm, včetně infiltračního postřiku 2,5 kg/m2
28 | 17 | 573211111 | Postřik živičný spojovací z asfaltu v množství do 0,70 kg/m2 | m2 | 326.7 | Postřik živičný spojovací z asfaltu 0,5-0,7 kg/m2
"viz TZ příloha D.2.1.1, v.č. D.2.1.01.1.3, D.2.1.01.3.1"
|  |  | 121,00*2,70 |  | 326.7
29 | 17 | 577144111 | Asfaltový beton vrstva obrusná ACO 11 (ABS) tř. I tl 50 mm š do 3 m | m2 | 326.7 | asfaltový beton vrstva obrusná ACO 11 (ABS) v tl.5 cm včetně rozprostření a zaválcování (zhutněním nemodifikovaného asfaltu)
30 | 17 | 577146111 | Asfaltový beton vrstva ložní ACL 22 (ABVH) tl 50 mm š do 3 m z nemodifikovaného asfaltu | m2 | 326.7 | asfaltový beton vrstva ložní ACL 22 (ABVH) v tl.5 cm včetně rozprostření a zaválcování (zhutněním nemodifikovaného asfaltu)
31 | 17 | 599141111 | Vyplnění spár mezi silničními dílci živičnou zálivkou | m | 242 | Vyplnění spár mezi silničními dílci jakékoliv tloušťky živičnou zálivkou, včetně nákladu na vyčištění spár
|  | 8 | Trubní vedení
32 | 17 | 831422121 | Montáž potrubí z trub kameninových hrdlových s integrovaným těsněním výkop sklon do 20 % DN 500 | m | 121 | Montáž potrubí z trub kameninových hrdlových s integrovaným těsněním v otevřeném výkopu ve sklonu dle podélného profilu o dimenzi DN 500
"viz TZ příloha D.2.1.1, v.č. D.2.1.01.1.3, D.2.1.01.3.1"
33 | 17 | 597107090 | trouba kameninová glazovaná DN500mm L2,50m | m | 122.815 | Trouby kameninové glazované kanalizační hrdlové DN500mm, L2,50m spojovací systém C Třídy 160
34 | 17 | 837312221 | Montáž kameninových tvarovek jednoosých s integrovaným těsněním otevřený výkop DN 150 | kus | 5 | Montáž kameninových tvarovek na potrubí t trub kameninových v otevřeném výkopu s integrovanám těsněním jednoosých DN 150, spojovací systém C
"viz TZ příloha D.2.1.1, v.č. D.2.1.01.4.1-3"
35 | 17 | 597118520 | ucpávka kameninová glazovaná DN150mm spojovací systém F | kus | 5 | Tvarovka kameninová kanalizační s integrovaným ucpávka kameninová glazovaná knalizační s integrovaným spojem DN150mm, spojovací systém F, třídy 160, pro utěsnění odboček během tlakové zkoušky, nebo pro utěsnění rezervních odboček
36 | 17 | 837352221 | Montáž kameninových tvarovek jednoosých s integrovaným těsněním otevřený výkop DN 200 | kus | 3 | Montáž kameninových tvarovek na potrubí z trub kameninových v otevřeném výkopu s integrovaným těsněním, odbočných DN200, spojovací systém C
"viz TZ příloha D.2.1.1, v.č. D.2.1.01.4.1-3"
37 | 17 | 597118530 | ucpávka kameninová glazovaná DN200mm spojovací systém F | kus | 3 | Tvarovka kameninová kanalizační s integrovaným ucpávka kameninová glazovaná knalizační s integrovaným spojem DN200mm, spojovací systém F, třídy 160, pro utěsnění odboček během tlakové zkoušky, nebo pro utěsnění rezervních odboček
38 | 17 | 837421221 | Montáž kameninových tvarovek odbočných s integrovaným těsněním otevřený výkop DN 500 | kus | 8 | Montáž kameninových tvarovek na potrubí z trub kameninových v otevřeném výkopu s integrovaným těsněním, odbočných DN500, spojovací systém C
"viz TZ příloha D.2.1.1, v.č. D.2.1.01.4.1-3"
39 | 17 | 597118100 | odbočka kameninová glazovaná jednoduchá kolmá DN500/150 L100cm spojovací systém C/F tř.160/- | kus | 5 | Tvarovka kameninová kanalizační hrdlová s integrovaným spojem odbočky, jednoduché kolmé, spojovací systém m C, třídy 160, DN500/150
40 | 17 | 597118120 | odbočka kameninová glazovaná jednoduchá kolmá DN500/200 L100cm spojovací systém C/F tř.160/160 | kus | 3 | Tvarovka kameninová kanalizační hrdlová s integrovaným spojem odbočky, jednoduché kolmé, spojovací systém m C, třídy 160, DN500/200
41 | 17 | 894419003 | Vstupní šachta kanalizační,prefabrikovaná,vn.pr. 1m tl.stěny 120 mm,žlab a nástupnice v prov.kamenina(dno potrubí do hl. 3m) | ks | 2 | Vstupní šachta kanalizační, prefabrikovaná, vnitřní průměr 1m tl. stěny120mm, žláb a nástupnice v prov. kamenina (dno potrubí do hl. 3m) dodávka včetně montáže
"viz TZ příloha D.2.1.1, v.č. D.2.1.01.4.1-3"
42 | 17 | 894419005 | Vstupní šachta kanalizační,prefabrikovaná,vn.pr. 1m tl.stěny 120 mm,žlab a nástupnice v prov.kamenina(dno potrubí do hl. 4m) | ks | 1 | Vstupní šachta kanalizační, prefabrikovaná, vnitřní průměr 1m tl. stěny120mm, žláb a nástupnice v prov. kamenina (dno potrubí do hl. 4m) dodávka včetně montáže
"viz TZ příloha D.2.1.1, v.č. D.2.1.01.4.1-3"
43 | 17 | 894419013 | Úprava vstupní šachty pro přepojení na stávající kanalizaci | kpl | 1 | Úprava vstupní šachty pro přepojení na stávající kanalizaci
"viz TZ příloha D.2.1.1, v.č. D.2.1.01.4.1-3, D.2.1.01.7.2"
44 | 17 | 899103111 | Osazení poklopů litinových nebo ocelových včetně rámů hmotnosti nad 100 do 150 kg | kus | 3 | Osazení poklopů litinových nebo ocelových včetně rámů hmotnosti jednotlivě nad 150 kg
"viz TZ příloha D.2.1.1, v.č. D.2.1.01.4.1-3"
45 | 17 | 552001 | Poklop BEGU D400 | ks | 3 | bez odvětrání, rám BEGU-R-1, poklop BEGU-B-1 D400
46 | 17 | 899999002 | Prohlídka televízní kamerou,vč.záznamu | m | 242 | kontrola potrubí dálkově ovládanou televizní kamerou včetně vyhotovení záznamu a textových zpráv
|  |  | 121,00*2 |  | 242
47 | 17 | 899999017 | Povrchová ochrana vnějšího pláště šachty(nátěr krystalonem na zlepšení vlastnoti betonu) | kpl | 3 | Povrchová ochrana vnějšího pláště šachty (nátěr krystalonem na zlepšení vlastnosti betonu) dodávka včetně montáže
|  | 9 | Ostatní konstrukce a práce-bourání
48 | 17 | 919735112 | Řezání stávajícího živičného krytu hl do 100 mm | m | 242 | Řezání stávajícího živičného krytu nebo podkladu do hloubky do 100 mm
"viz TZ příloha D.2.1.1, v.č. D.2.1.01.1.3, D.2.1.01.3.1"
|  |  | 121,00*2 |  | 242
49 | 17 | 969021131R | Vybourání kanalizačního potrubí | m | 121 | Odstranění stávající kanalizace při výkopových pracích - demontáž stávajícího kanalizačního potrubí s naložením na dopravní prostředek s dopravou do 10 km a s poplatkem za uložení na řízenou skládku
50 | 17 | 979082213 | Vodorovná doprava suti po suchu do 1 km | t | 343.664 | Vodorovná doprava suti po suchu příplatek k ceně vodorovné dopravy do vzdálenosti do 1 km. Příplatek za každý další 1 km
51 | 17 | 979082219 | Příplatek ZKD 1 km u vodorovné dopravy suti po suchu do 1 km | t | 3092.976 | Vodorovná doprava suti po suchu příplatek k ceně vodorovné dopravy do vzdálenosti do 1 km. Příplatek za každý další 1 km
52 | 17 | 979099151 | Poplatek za řízenou skládku vč,analýz rozboru o uložení odpadu na skládku | t | 343.664 | Poplatek za řízenou skládku vč. analýz rozboru o uložení odpadu na skládku, vyhotovení zpráv
|  | 99 | Přesun hmot
53 | 17 | 9982761-S | Přesun hmot pro trubní vedení z trub otevřený výkop - štěrkové materiály | t | 775.067 | Přesun hmot pro trubní vedení z trub pro otevřený výkop a štěrkové materiály pro otevřený výkop
|  | M | Práce a dodávky M
|  | 23-M | Montáže potrubí
54 | 17 | 230170006 | Tlakové zkoušky těsnosti potrubí a šachet - příprava DN do 500 | sada | 3 | Příprava pro zkoušku těsnosti pro potrubí světlosti do DN500, včetně dodávky a vyhotovení záznamu, včetně zkoušky těsnosti šachet
55 | 17 | 230170016 | Tlakové zkoušky těsnosti potrubí a šachet - zkouška DN do 500 | m | 121 | Tlaková zkouška pro potrubí světlosti do DN500 - tlakové zkoušky potrubí, včetně zkoušky těsnosti šachet