## Stavba
| Slepý rozpočet stavby |  |  |  |  | Datum: | 2018-04-13
| Stavba : | 16-040 | BD Střelniční
| Objednatel : |  |  |  |  | IČO :
DIČ :
| Zhotovitel : |  |  |  |  | IČO :
DIČ :
| Za zhotovitele : |  |  |  |  | Za objednatele :
| _______________ |  |  |  |  | _______________
Rozpočtové náklady
Základ pro DPH |  | 15 | % |  |  |  | 0
DPH |  | 15 | % |  |  |  | 0
Základ pro DPH |  | 21 | % |  |  |  | 0
DPH |  | 21 | % |  |  |  | 0
Cena celkem za stavbu | [6 empty] | 0
Rekapitulace stavebních objektů a provozních souborů
Číslo a název objektu / provozního souboru |  |  |  | Cena celkem | Základ DPH 15 % | Základ DPH 21 % | DPH celkem | %
D.1.4a | Zdravotně technické instalace |  |  | 0 | 0 | 0 | 0
Celkem za stavbu |  |  |  | 0 | 0 | 0 | 0
Rekapitulace stavebních rozpočtů
Číslo objektu | Číslo a název rozpočtu |  |  | Cena celkem | Základ DPH 15 % | Základ DPH 21 % | DPH celkem | %
D.1.4a | D.1.4a-SP Rozvody kanalizace |  |  | 0 | 0 | 0 | 0
D.1.4a | D.1.4a-Vo Rozvody vody |  |  | 0 | 0 | 0 | 0
D.1.4a | D.1.4a-ZP Zařizovací předměty |  |  | 0 | 0 | 0 | 0
Celkem za stavbu |  |  |  | 0 | 0 | 0 | 0
Rekapitulace stavebních dílů
Číslo a název dílu |  |  | % | HSV | PSV | Dodávka | Montáž | HZS
1 | Zemní práce |  |  | 0 | 0 | 0 | 0 | 0
3 | Svislé a kompletní konstrukce |  |  | 0 | 0 | 0 | 0 | 0
4 | Vodorovné konstrukce |  |  | 0 | 0 | 0 | 0 | 0
5 | Komunikace |  |  | 0 | 0 | 0 | 0 | 0
713 | Izolace tepelné |  |  | 0 | 0 | 0 | 0 | 0
721 | Vnitřní kanalizace |  |  | 0 | 0 | 0 | 0 | 0
722 | Vnitřní vodovod |  |  | 0 | 0 | 0 | 0 | 0
725 | Zařizovací předměty |  |  | 0 | 0 | 0 | 0 | 0
764 | Konstrukce klempířské |  |  | 0 | 0 | 0 | 0 | 0
95 | Dokončovací konstrukce na pozemních stavbách |  |  | 0 | 0 | 0 | 0 | 0
96 | Bourání konstrukcí |  |  | 0 | 0 | 0 | 0 | 0
97 | Prorážení otvorů |  |  | 0 | 0 | 0 | 0 | 0
D96 | Přesuny suti a vybouraných hmot |  |  | 0 | 0 | 0 | 0 | 0
Celkem za stavbu |  |  |  | 0 | 0 | 0 | 0 | 0
Rekapitulace vedlejších rozpočtových nákladů
Název vedlejšího nákladu | [5 empty] | Cena celkem
Ztížené výrobní podmínky | [5 empty] | 0
Oborová přirážka | [5 empty] | 0
Přesun stavebních kapacit | [5 empty] | 0
Mimostaveništní doprava | [5 empty] | 0
Zařízení staveniště | [5 empty] | 0
Provoz investora | [5 empty] | 0
Kompletační činnost (IČD) | [5 empty] | 0
Rezerva rozpočtu | [5 empty] | 0
Celkem za stavbu | [5 empty] | 0

## D.1.4a D.1.4a-SP KL
SLEPÝ ROZPOČET
Rozpočet |  | D.1.4a-SP | Rozvody kanalizace | JKSO
Objekt |  |  |  | SKP
D.1.4a |  | Zdravotně technické instalace |  | Měrná jednotka
Stavba |  |  |  | Počet jednotek
16-040 |  | BD Střelniční |  | Náklady na m.j. | 0
Projektant |  |  |  | Typ rozpočtu
Zpracovatel projektu
Objednatel
Dodavatel |  |  |  | Zakázkové číslo
Rozpočtoval |  |  |  | Počet listů
ROZPOČTOVÉ NÁKLADY
Základní rozpočtové náklady |  |  | Ostatní rozpočtové náklady
| HSV celkem | 0 | Ztížené výrobní podmínky |  | 0
Z | PSV celkem | 0 | Oborová přirážka |  | 0
R | M práce celkem | 0 | Přesun stavebních kapacit |  | 0
N | M dodávky celkem | 0 | Mimostaveništní doprava |  | 0
ZRN celkem |  | 0 | Zařízení staveniště |  | 0
|  |  | Provoz investora |  | 0
HZS |  | 0 | Kompletační činnost (IČD) |  | 0
ZRN+HZS |  | 0 | Ostatní náklady neuvedené |  | 0
ZRN+ost.náklady+HZS |  | 0 | Ostatní náklady celkem |  | 0
Vypracoval |  |  | Za zhotovitele | Za objednatele
Jméno : |  |  | Jméno : | Jméno :
Datum : |  |  | Datum : | Datum :
Podpis : |  |  | Podpis: | Podpis:
Základ pro DPH |  | 21 | % | 0
DPH |  | 21 | % | 0
Základ pro DPH |  | 0 | % | 0
DPH |  | 0 | % | 0
CENA ZA OBJEKT CELKEM |  |  |  | 0
Poznámka :
Uvedená technická řešení, která jsou naceněna, jsou referenční. Při dodržení technických a kvalitativních standardů, je možno použít obdobná řešení a jiné výrobky, vždy však s přihlédnutím k navazujícím a souvisejícím výrobkům, konstrukcím a technologiím. Dodavatel je povinen prověřit specifikace a výměry uvedené v soupisu prací. V případě zjištěných rozdílů, na tyto písemně upozornit v průběhu lhůty pro podání nabídky, Následně změny výměr a položek v průběhu realizace nebudou akceptovány. Za tímto účelem je možné před podáním nabídky navštívit vlastní staveniště a předem se seznámit se všemi aspekty výstavby.

## D.1.4a D.1.4a-SP Rek
Stavba : |  | 16-040 BD Střelniční |  |  | Rozpočet : | D.1.4a-SP
Objekt : |  | D.1.4a Zdravotně technické instalace |  |  | Rozvody kanalizace
REKAPITULACE STAVEBNÍCH DÍLŮ
| Stavební díl |  | HSV | PSV | Dodávka | Montáž | HZS
1 | Zemní práce |  | 0 | 0 | 0 | 0 | 0
3 | Svislé a kompletní konstrukce |  | 0 | 0 | 0 | 0 | 0
4 | Vodorovné konstrukce |  | 0 | 0 | 0 | 0 | 0
5 | Komunikace |  | 0 | 0 | 0 | 0 | 0
96 | Bourání konstrukcí |  | 0 | 0 | 0 | 0 | 0
97 | Prorážení otvorů |  | 0 | 0 | 0 | 0 | 0
713 | Izolace tepelné |  | 0 | 0 | 0 | 0 | 0
721 | Vnitřní kanalizace |  | 0 | 0 | 0 | 0 | 0
764 | Konstrukce klempířské |  | 0 | 0 | 0 | 0 | 0
D96 | Přesuny suti a vybouraných hmot |  | 0 | 0 | 0 | 0 | 0
| CELKEM OBJEKT |  | 0 | 0 | 0 | 0 | 0
VEDLEJŠÍ ROZPOČTOVÉ NÁKLADY
Název VRN |  |  | Kč | % | Základna |  | Kč
Ztížené výrobní podmínky |  |  |  |  | 0 |  | 0 | 0
Oborová přirážka |  |  |  |  | 0 |  | 0 | 0
Přesun stavebních kapacit |  |  |  |  | 0 |  | 0 | 0
Mimostaveništní doprava |  |  |  |  | 0 |  | 0 | 0
Zařízení staveniště |  |  |  |  | 0 |  | 0 | 1
Provoz investora |  |  |  |  | 0 |  | 0 | 1
Kompletační činnost (IČD) |  |  |  |  | 0 |  | 0 | 2
Rezerva rozpočtu |  |  |  |  | 0 |  | 0 | 2
| CELKEM VRN |  |  |  |  | 0

## D.1.4a D.1.4a-SP Pol
Slepý rozpočet
Stavba : |  | 16-040 BD Střelniční |  | Rozpočet: | D.1.4a-SP
Objekt : |  | D.1.4a Zdravotně technické instalace |  | Rozvody kanalizace
P.č. | Číslo položky | Název položky | MJ | množství | cena / MJ | celkem (Kč) | Jednotková hmotnost | Celková hmotnost | Jednotková dem.hmot. | Celková dem.hmot.
Díl: | 1 | Zemní práce | [10 empty] | 1
1 | 132201201R00 | Hloubení rýh šířky do 200 cm v hor.3 do 100 m3 | m3 | 13.44 | 0 | 0 | 0 | 0 | 0 | 0 |  |  | 2 | 1 | 1 | 1 | 1 | 0 | 0 | 0 | 0 | 0 | 1 | 1
|  | Výkop:21*0,8*(1,0+0,6)/2 |  | 13.44 | [7 empty] | Výkop:21*0,8*(1,0+0,6)/2
2 | 133101101R00 | Hloubení šachet v hor.2 do 100 m3 | m3 | 0.8 | 0 | 0 | 0 | 0 | 0 | 0 |  |  | 2 | 1 | 1 | 1 | 1 | 0 | 0 | 0 | 0 | 0 | 1 | 1
|  | Výkop:0,8*0,8*1,25 |  | 0.8 | [7 empty] | Výkop:0,8*0,8*1,25
3 | 161101101R00 | Svislé přemístění výkopku z hor.1-4 do 2,5 m | m3 | 13.44 | 0 | 0 | 0 | 0 | 0 | 0 |  |  | 2 | 1 | 1 | 1 | 1 | 0 | 0 | 0 | 0 | 0 | 1 | 1
4 | 162601102R00 | Vodorovné přemístění výkopku z hor.1-4 do 5000 m | m3 | 1.28 | 0 | 0 | 0 | 0 | 0 | 0 |  |  | 2 | 1 | 1 | 1 | 1 | 0 | 0 | 0 | 0 | 0 | 1 | 1
|  | 0,48+0,8 |  | 1.28 | [7 empty] | 0,48+0,8
5 | 167101101R00 | Nakládání výkopku z hor.1-4 v množství do 100 m3 | m3 | 1.28 | 0 | 0 | 0 | 0 | 0 | 0 |  |  | 2 | 1 | 1 | 1 | 1 | 0 | 0 | 0 | 0 | 0 | 1 | 1
6 | 174101101R00 | Zásyp jam, rýh, šachet se zhutněním | m3 | 1.28 | 0 | 0 | 0 | 0 | 0 | 0 |  |  | 2 | 1 | 1 | 1 | 1 | 0 | 0 | 0 | 0 | 0 | 1 | 1
7 | 199000002R00 | Poplatek za skládku horniny 1- 4 | m3 | 1.28 | 0 | 0 | 0 | 0 | 0 | 0 |  |  | 2 | 1 | 1 | 1 | 1 | 0 | 0 | 0 | 0 | 0 | 1 | 1
| Celkem za | 1 Zemní práce |  |  |  | 0 |  | 0 |  | 0 |  |  | 4 |  |  |  |  | 0 | 0 | 0 | 0 | 0
Díl: | 3 | Svislé a kompletní konstrukce | [10 empty] | 1
8 | 380326131R00 | Komplet.konstr.nádrží ze ŽB V4 T0 C 25/30 do 15 cm Dodávka + montáž | m3 | 0.8 | 0 | 0 | 2.6103 | 2.0882 | 0 | 0 |  |  | 2 | 1 | 1 | 1 | 1 | 0 | 0 | 0 | 0 | 0 | 1 | 1
|  | 0,8*0,8*1,25 |  | 0.8 | [7 empty] | 0,8*0,8*1,25
9 | 380 32- R01 | Poklop na jímku - ocelová mříž 600x600 Dodávka + montáž | ks | 1 | 0 | 0 | 0.01 | 0.01 |  | 0 |  |  | 2 | 12 | 0 | 81 | 1 | 0 | 0 | 0 | 0 | 0 | 12 | 0
|  | Poklop na jímku - ocelová mříž 600x600 včetně rámu a montážního příslušenství | [8 empty] | Poklop na jímku - ocelová mříž 600x600 včetně rámu a montážního příslušenství |  | 3
| Celkem za | 3 Svislé a kompletní konstrukce |  |  |  | 0 |  | 2.0982 |  | 0 |  |  | 4 |  |  |  |  | 0 | 0 | 0 | 0 | 0
Díl: | 4 | Vodorovné konstrukce | [10 empty] | 1
10 | 451573111R00 | Lože pod potrubí ze štěrkopísku do 63 mm | m3 | 8.4 | 0 | 0 | 1.8908 | 15.8825 | 0 | 0 |  |  | 2 | 1 | 1 | 1 | 1 | 0 | 0 | 0 | 0 | 0 | 1 | 1
|  | 21*0,8*0,5 |  | 8.4 | [7 empty] | 21*0,8*0,5
| Celkem za | 4 Vodorovné konstrukce |  |  |  | 0 |  | 15.8825 |  | 0 |  |  | 4 |  |  |  |  | 0 | 0 | 0 | 0 | 0
Díl: | 5 | Komunikace | [10 empty] | 1
11 | 113106111R00 | Rozebrání dlažeb z mozaiky | m2 | 55 | 0 | 0 | 0 | 0 | -0.118 | -6.49 |  |  | 2 | 1 | 1 | 1 | 1 | 0 | 0 | 0 | 0 | 0 | 1 | 1
|  | 55 |  | 55 | [7 empty] | 55
12 | 596215041R00 | Kladení zámkové dlažby tl. 8 cm do drtě tl. 5 cm | m2 | 55 | 0 | 0 | 0.0928 | 5.104 | 0 | 0 |  |  | 2 | 1 | 1 | 1 | 1 | 0 | 0 | 0 | 0 | 0 | 1 | 1
| Celkem za | 5 Komunikace |  |  |  | 0 |  | 5.104 |  | -6.49 |  |  | 4 |  |  |  |  | 0 | 0 | 0 | 0 | 0
Díl: | 96 | Bourání konstrukcí | [10 empty] | 1
13 | 965042121RT2 | Bourání mazanin betonových tl. 10 cm, pl. 1 m2 ručně tl. mazaniny 8 - 10 cm | m3 | 1 | 0 | 0 | 0 | 0 | -2.2 | -2.2 |  |  | 2 | 1 | 1 | 1 | 1 | 0 | 0 | 0 | 0 | 0 | 1 | 1
|  | 1*1 |  | 1 | [7 empty] | 1*1
| Celkem za | 96 Bourání konstrukcí |  |  |  | 0 |  | 0 |  | -2.2 |  |  | 4 |  |  |  |  | 0 | 0 | 0 | 0 | 0
Díl: | 97 | Prorážení otvorů | [10 empty] | 1
14 | 979082111R00 | Vnitrostaveništní doprava suti do 10 m | t | 0.7 | 0 | 0 | 0 | 0 | 0 | 0 |  |  | 2 | 1 | 3 | 3 | 1 | 0 | 0 | 0 | 0 | 0 | 1 | 3
|  | 2,5*1,0*1,0*0,1+45*0,01 |  | 0.7 | [7 empty] | 2,5*1,0*1,0*0,1+45*0,01
15 | 97-R01 | Vyvrtání prostupu pro kanalizační potrubí Dodávka + montáž | ks | 42 | 0 | 0 | 0 | 0 |  | 0 |  |  | 2 | 12 | 1 | 6 | 1 | 0 | 0 | 0 | 0 | 0 | 12 | 1
3
| Celkem za | 97 Prorážení otvorů |  |  |  | 0 |  | 0 |  | 0 |  |  | 4 |  |  |  |  | 0 | 0 | 0 | 0 | 0
Díl: | 713 | Izolace tepelné | [10 empty] | 1
16 | 713571116R00 | Požárně ochranná manžeta hl. 60mm, EI 90, D 125 mm Dodávka+montáž | kus | 4 | 0 | 0 | 5e-05 | 0.0002 | 0 | 0 |  |  | 2 | 1 | 7 | 7 | 2 | 0 | 0 | 0 | 0 | 0 | 1 | 7
|  | 1.PP:2 |  | 2 | [7 empty] | 1.PP:2
|  | 1.NP:1 |  | 1 | [7 empty] | 1.NP:1
|  | 3.NP:1 |  | 1 | [7 empty] | 3.NP:1
17 | 713-R01 | Zaomitání otvorů pro požární izolaci Dodávka+montáž | sada | 4 | 0 | 0 | 0 | 0 |  | 0 |  |  | 2 | 12 | 0 | 3 | 2 | 0 | 0 | 0 | 0 | 0 | 12 | 0
3
18 | 713-R02 | Orientační štítek požární izolace Dodávka+montáž | kus | 4 | 0 | 0 | 0 | 0 |  | 0 |  |  | 2 | 12 | 1 | 5 | 2 | 0 | 0 | 0 | 0 | 0 | 12 | 1
3
19 | 998713102R00 | Přesun hmot pro izolace tepelné, výšky do 12 m | t | 0.1 | 0 | 0 | 0 | 0 |  | 0 |  |  | 2 | 7 | 1001 | 5 | 2 | 0 | 0 | 0 | 0 | 0 | 7 | 1001
| Celkem za | 713 Izolace tepelné |  |  |  | 0 |  | 0.0002 |  | 0 |  |  | 4 |  |  |  |  | 0 | 0 | 0 | 0 | 0
Díl: | 721 | Vnitřní kanalizace | [10 empty] | 1
20 | 721171808R00 | Demontáž potrubí z PVC do DN 114 | m | 120 | 0 | 0 | 0 | 0 | -0.00198 | -0.2376 |  |  | 2 | 1 | 7 | 7 | 2 | 0 | 0 | 0 | 0 | 0 | 1 | 7
21 | 721171809R00 | Demontáž potrubí z PVC do DN 160 | m | 20 | 0 | 0 | 0 | 0 | -0.00263 | -0.0526 |  |  | 2 | 1 | 7 | 7 | 2 | 0 | 0 | 0 | 0 | 0 | 1 | 7
22 | 721176101R00 | Potrubí HT připojovací DN 32 x 1,8 mm zavěšené Dodávka + montáž | m | 6 | 0 | 0 | 0.00034 | 0.00204 | 0 | 0 |  |  | 2 | 1 | 7 | 7 | 2 | 0 | 0 | 0 | 0 | 0 | 1 | 7
|  | 1.PP: |  | 0 | [7 empty] | 1.PP:
|  | 1.NP: |  | 0 | [7 empty] | 1.NP:
|  | 2.NP: |  | 0 | [7 empty] | 2.NP:
|  | 3.NP: |  | 0 | [7 empty] | 3.NP:
|  | 4.NP:3,0+3,0 |  | 6 | [7 empty] | 4.NP:3,0+3,0
23 | 721176103R00 | Potrubí HT připojovací DN 50 x 1,8 mm Dodávka + montáž | m | 104 | 0 | 0 | 0.00047 | 0.04888 | 0 | 0 |  |  | 2 | 1 | 7 | 7 | 2 | 0 | 0 | 0 | 0 | 0 | 1 | 7
|  | 1.PP:3,5 |  | 3.5 | [7 empty] | 1.PP:3,5
|  | 1.NP:9,2 |  | 9.2 | [7 empty] | 1.NP:9,2
|  | 2.NP:25,95 |  | 25.95 | [7 empty] | 2.NP:25,95
|  | 3.NP:25,95 |  | 25.95 | [7 empty] | 3.NP:25,95
|  | 4.NP:22,45 |  | 22.45 | [7 empty] | 4.NP:22,45
|  | 16,95 |  | 16.95 | [7 empty] | 16,95
24 | 721176104R00 | Potrubí HT připojovací DN 70 x 1,9 mm Dodávka + montáž | m | 3 | 0 | 0 | 0.0007 | 0.0021 | 0 | 0 |  |  | 2 | 1 | 7 | 7 | 2 | 0 | 0 | 0 | 0 | 0 | 1 | 7
|  | 2.NP:1,0 |  | 1 | [7 empty] | 2.NP:1,0
|  | 3.NP:1,0 |  | 1 | [7 empty] | 3.NP:1,0
|  | 1,0 |  | 1 | [7 empty] | 1,0
25 | 721176105R00 | Potrubí HT připojovací DN 100 x 2,7 mm Dodávka + montáž | m | 19.5 | 0 | 0 | 0.00152 | 0.02964 | 0 | 0 |  |  | 2 | 1 | 7 | 7 | 2 | 0 | 0 | 0 | 0 | 0 | 1 | 7
|  | 1.PP: |  | 0 | [7 empty] | 1.PP:
|  | 1.NP:3,2 |  | 3.2 | [7 empty] | 1.NP:3,2
|  | 2.NP:4,6 |  | 4.6 | [7 empty] | 2.NP:4,6
|  | 3.NP:4,6 |  | 4.6 | [7 empty] | 3.NP:4,6
|  | 4.NP:4,0 |  | 4 | [7 empty] | 4.NP:4,0
|  | 3,1 |  | 3.1 | [7 empty] | 3,1
26 | 721176113R00 | Potrubí HT odpadní svislé DN 50 x 1,8 mm Dodávka+montáž | m | 5 | 0 | 0 | 0.00052 | 0.0026 | 0 | 0 |  |  | 2 | 1 | 7 | 7 | 2 | 0 | 0 | 0 | 0 | 0 | 1 | 7
|  | Položka obsahuje: | [8 empty] | Položka obsahuje: |  | 3
|  | -potrubí HT PP SN 10, hrdlové | [8 empty] | -potrubí HT PP SN 10, hrdlové |  | 3
|  | -v ceně veškeré příslušenství, tvarovky, čistící prvky, kotvící prvky a spojovací materiál | [8 empty] | -v ceně veškeré příslušenství, tvarovky, čistící prvky, kotvící prvky a spojovací materiál |  | 3
|  | -svislé potrubí | [8 empty] | -svislé potrubí |  | 3
|  | Stoupací:4,1 |  | 4.1 | [7 empty] | Stoupací:4,1
|  | 0,9 |  | 0.9 | [7 empty] | 0,9
27 | 721176114R00 | Potrubí HT odpadní svislé DN 70 x 1,9 mm Dodávka+montáž | m | 20 | 0 | 0 | 0.00078 | 0.0156 | 0 | 0 |  |  | 2 | 1 | 0 | 0 | 2 | 0 | 0 | 0 | 0 | 0 | 1 | 0
|  | Položka obsahuje: | [8 empty] | Položka obsahuje: |  | 3
|  | -potrubí HT PP SN 10, hrdlové | [8 empty] | -potrubí HT PP SN 10, hrdlové |  | 3
|  | -v ceně veškeré příslušenství, tvarovky, čistící prvky, kotvící prvky a spojovací materiál | [8 empty] | -v ceně veškeré příslušenství, tvarovky, čistící prvky, kotvící prvky a spojovací materiál |  | 3
|  | -svislé potrubí | [8 empty] | -svislé potrubí |  | 3
|  | Stoupací:17,0 |  | 17 | [7 empty] | Stoupací:17,0
|  | 3,0 |  | 3 | [7 empty] | 3,0
28 | 721176115R00 | Potrubí HT odpadní svislé DN 100 x 2,7 mm Dodávka+montáž | m | 22.5 | 0 | 0 | 0.00131 | 0.029475 | 0 | 0 |  |  | 2 | 1 | 7 | 7 | 2 | 0 | 0 | 0 | 0 | 0 | 1 | 7
|  | Položka obsahuje: | [8 empty] | Položka obsahuje: |  | 3
|  | -potrubí HT PP SN 10, hrdlové | [8 empty] | -potrubí HT PP SN 10, hrdlové |  | 3
|  | -v ceně veškeré příslušenství, tvarovky, čistící prvky, kotvící prvky a spojovací materiál | [8 empty] | -v ceně veškeré příslušenství, tvarovky, čistící prvky, kotvící prvky a spojovací materiál |  | 3
|  | -svislé potrubí | [8 empty] | -svislé potrubí |  | 3
|  | Stoupací:19,0 |  | 19 | [7 empty] | Stoupací:19,0
|  | 3,5 |  | 3.5 | [7 empty] | 3,5
29 | 721176134R00 | Potrubí HT svodné (ležaté) zavěšené DN 70 x 1,9 mm Dodávka+montáž | m | 3 | 0 | 0 | 0.00074 | 0.00222 | 0 | 0 |  |  | 2 | 1 | 0 | 0 | 2 | 0 | 0 | 0 | 0 | 0 | 1 | 0
|  | 4.NP:2,2 |  | 2.2 | [7 empty] | 4.NP:2,2
|  | 0,8 |  | 0.8 | [7 empty] | 0,8
30 | 721176135R00 | Potrubí HT svodné (ležaté) zavěšené DN 100 x 2,7mm | m | 13 | 0 | 0 | 0.00137 | 0.01781 | 0 | 0 |  |  | 2 | 1 | 7 | 7 | 2 | 0 | 0 | 0 | 0 | 0 | 1 | 7
|  | 1.PP:10,6 |  | 10.6 | [7 empty] | 1.PP:10,6
|  | 2,4 |  | 2.4 | [7 empty] | 2,4
31 | 721176136R00 | Potrubí HT svodné (ležaté) zavěšené DN 125 x 3,1mm | m | 36 | 0 | 0 | 0.00173 | 0.06228 | 0 | 0 |  |  | 2 | 1 | 7 | 7 | 2 | 0 | 0 | 0 | 0 | 0 | 1 | 7
|  | 1.PP:30,2 |  | 30.2 | [7 empty] | 1.PP:30,2
|  | 5,8 |  | 5.8 | [7 empty] | 5,8
32 | 721176224R00 | Potrubí KG svodné (ležaté) v zemi DN 150 x 4,0 mm | m | 25 | 0 | 0 | 0.00355 | 0.08875 | 0 | 0 |  |  | 2 | 1 | 7 | 7 | 2 | 0 | 0 | 0 | 0 | 0 | 1 | 7
|  | 1.PP:21,0 |  | 21 | [7 empty] | 1.PP:21,0
|  | 4,0 |  | 4 | [7 empty] | 4,0
33 | 721178114R00 | Potrubí Geberit Silent PP odpadní - svis. D 75x2,6 | m | 30 | 0 | 0 | 0.0011 | 0.033 | 0 | 0 |  |  | 2 | 1 | 7 | 7 | 2 | 0 | 0 | 0 | 0 | 0 | 1 | 7
|  | Stoupací:25,0 |  | 25 | [7 empty] | Stoupací:25,0
|  | 5,0 |  | 5 | [7 empty] | 5,0
34 | 721178116R00 | Potrubí Geberit Silent PP odpadní - svis. D110x3,6 | m | 64 | 0 | 0 | 0.00199 | 0.12736 | 0 | 0 |  |  | 2 | 1 | 7 | 7 | 2 | 0 | 0 | 0 | 0 | 0 | 1 | 7
|  | Stoupací:53,5 |  | 53.5 | [7 empty] | Stoupací:53,5
|  | 10,5 |  | 10.5 | [7 empty] | 10,5
35 | 721178117R00 | Potrubí Geberit Silent PP odpadní - svis. D125x4,2 | m | 27 | 0 | 0 | 0.00259 | 0.06993 | 0 | 0 |  |  | 2 | 1 | 7 | 7 | 2 | 0 | 0 | 0 | 0 | 0 | 1 | 7
|  | Stoupací:22,5 |  | 22.5 | [7 empty] | Stoupací:22,5
|  | 4,5 |  | 4.5 | [7 empty] | 4,5
36 | 721178124R00 | Čisticí kus Geberit Silent PP pro potr.D 75 | kus | 2 | 0 | 0 | 0.00028 | 0.00056 | 0 | 0 |  |  | 2 | 1 | 7 | 7 | 2 | 0 | 0 | 0 | 0 | 0 | 1 | 7
|  | Stoupací:2 |  | 2 | [7 empty] | Stoupací:2
37 | 721178126R00 | Čisticí kus Geberit Silent PP pro potr. D110 | kus | 3 | 0 | 0 | 0.00075 | 0.00225 | 0 | 0 |  |  | 2 | 1 | 7 | 7 | 2 | 0 | 0 | 0 | 0 | 0 | 1 | 7
|  | Stoupací:3 |  | 3 | [7 empty] | Stoupací:3
38 | 721178127R00 | Čisticí kus Geberit Silent PP pro potr.D125 | kus | 4 | 0 | 0 | 0.0009 | 0.0036 | 0 | 0 |  |  | 2 | 1 | 7 | 7 | 2 | 0 | 0 | 0 | 0 | 0 | 1 | 7
|  | Stoupací:4 |  | 4 | [7 empty] | Stoupací:4
39 | 721178134R00 | Potrubí Geberit Silent PP ležaté zavěšené D 75x2,6 | m | 16.5 | 0 | 0 | 0.00252 | 0.04158 | 0 | 0 |  |  | 2 | 1 | 7 | 7 | 2 | 0 | 0 | 0 | 0 | 0 | 1 | 7
|  | 1.NP:4,25 |  | 4.25 | [7 empty] | 1.NP:4,25
|  | 3.NP:9,55 |  | 9.55 | [7 empty] | 3.NP:9,55
|  | 2,7 |  | 2.7 | [7 empty] | 2,7
40 | 721178136R00 | Potrubí Geberit Silent PP ležaté zavěšené D110x3,6 | m | 17 | 0 | 0 | 0.0032 | 0.0544 | 0 | 0 |  |  | 2 | 1 | 7 | 7 | 2 | 0 | 0 | 0 | 0 | 0 | 1 | 7
|  | 1.NP:7,9 |  | 7.9 | [7 empty] | 1.NP:7,9
|  | 3.NP:6,25 |  | 6.25 | [7 empty] | 3.NP:6,25
|  | 2,85 |  | 2.85 | [7 empty] | 2,85
41 | 721178137R00 | Potrubí Geberit Silent PP ležaté zavěšené D125x4,2 | m | 14 | 0 | 0 | 0.00283 | 0.03962 | 0 | 0 |  |  | 2 | 1 | 7 | 7 | 2 | 0 | 0 | 0 | 0 | 0 | 1 | 7
|  | 1.NP:6,6 |  | 6.6 | [7 empty] | 1.NP:6,6
|  | 3.NP:4,9 |  | 4.9 | [7 empty] | 3.NP:4,9
|  | 2,5 |  | 2.5 | [7 empty] | 2,5
42 | 721234101RT1 | Vtok střešní PP HL62H pro plochou střechu živičný pás, záchytný koš, DN 75 až 125 | kus | 2 | 0 | 0 | 0.00183 | 0.00366 | 0 | 0 |  |  | 2 | 1 | 7 | 7 | 2 | 0 | 0 | 0 | 0 | 0 | 1 | 7
43 | 721290111R00 | Zkouška těsnosti kanalizace vodou DN 125 | m | 393.5 | 0 | 0 | 0 | 0 | 0 | 0 |  |  | 2 | 1 | 7 | 7 | 2 | 0 | 0 | 0 | 0 | 0 | 1 | 7
|  | Včetně technické prohlídky a utěsnění zkoušeného úseku | [8 empty] | Včetně technické prohlídky a utěsnění zkoušeného úseku |  | 3
|  | 3,0+100,0+3,0+19,5+5,0+20,0+22,5+3,0+13,0+36,0+30,0+64,0+27,0+16,5+17,0+14,0 |  | 393.5 | [7 empty] | 3,0+100,0+3,0+19,5+5,0+20,0+22,5+3,0+13,0+36,0+30,0+64,0+27,0+16,5+17,0+14,0
44 | 721290112R00 | Zkouška těsnosti kanalizace vodou DN 200 | m | 25 | 0 | 0 | 0 | 0 | 0 | 0 |  |  | 2 | 1 | 7 | 7 | 2 | 0 | 0 | 0 | 0 | 0 | 1 | 7
|  | Včetně technické prohlídky a utěsnění zkoušeného úseku | [8 empty] | Včetně technické prohlídky a utěsnění zkoušeného úseku |  | 3
45 | 721290123R00 | Zkouška těsnosti kanalizace kouřem DN 300 | m | 418.5 | 0 | 0 | 0 | 0 | 0 | 0 |  |  | 2 | 1 | 7 | 7 | 2 | 0 | 0 | 0 | 0 | 0 | 1 | 7
|  | Včetně technické prohlídky a utěsnění zkoušeného úseku | [8 empty] | Včetně technické prohlídky a utěsnění zkoušeného úseku |  | 3
|  | 393,5+25,0 |  | 418.5 | [7 empty] | 393,5+25,0
46 | 721 17 - R07 | Neutralizační zařízení do 45 kW Dodávka+montáž | sada | 2 | 0 | 0 | 0.01 | 0.02 |  | 0 |  |  | 2 | 12 | 0 | 83 | 2 | 0 | 0 | 0 | 0 | 0 | 12 | 0
|  | Neutralizační zařízení s neutralizačním granulátem do 45 kW | [8 empty] | Neutralizační zařízení s neutralizačním granulátem do 45 kW |  | 3
47 | 721 17-R01 | Revizní dvířka 300x300mm Dodávka + montáž | ks | 9 | 0 | 0 | 0.002 | 0.018 |  | 0 |  |  | 2 | 12 | 0 | 7 | 2 | 0 | 0 | 0 | 0 | 0 | 12 | 0
|  | Položka obsahuje: | [8 empty] | Položka obsahuje: |  | 3
|  | -revizní dvířka, včetně příslušenství | [8 empty] | -revizní dvířka, včetně příslušenství |  | 3
|  | -cena zahrnuje náklady na osazení revizních dvířek včetně montážního materiálu a zednické výpomoci | [8 empty] | -cena zahrnuje náklady na osazení revizních dvířek včetně montážního materiálu a zednické výpomoci |  | 3
48 | 721 17-R02 | Kondenzační sifon podomítkový DN32 Dodávka + montáž | kus | 5 | 0 | 0 | 0.001 | 0.005 |  | 0 |  |  | 2 | 12 | 0 | 11 | 2 | 0 | 0 | 0 | 0 | 0 | 12 | 0
|  | Položka obsahuje: | [8 empty] | Položka obsahuje: |  | 3
|  | -kondenzační sifon podomítkový s mechanickou zápachovou uzávěrkou-kuličky | [8 empty] | -kondenzační sifon podomítkový s mechanickou zápachovou uzávěrkou-kuličky |  | 3
|  | 1.PP:2 |  | 2 | [7 empty] | 1.PP:2
|  | 4.NP:3 |  | 3 | [7 empty] | 4.NP:3
49 | 721 17-R03 | Napojení potrubí na stávající rozvody Dodávka+montáž | kpl | 7 | 0 | 0 | 0 | 0 |  | 0 |  |  | 2 | 12 | 0 | 13 | 2 | 0 | 0 | 0 | 0 | 0 | 12 | 0
|  | Položka obsahuje: | [8 empty] | Položka obsahuje: |  | 3
|  | -napojení kanalizačního potrubí, úprava stávajících rozvodů, tvarovky, armatury pro zajištění napojení | [8 empty] | -napojení kanalizačního potrubí, úprava stávajících rozvodů, tvarovky, armatury pro zajištění napojení |  | 3
|  | Splašky:2 |  | 2 | [7 empty] | Splašky:2
|  | Dešťové svody:5 |  | 5 | [7 empty] | Dešťové svody:5
50 | 721 17-R04 | Připojení potrubí pro odvod kondenz.+pach. utěs. Dodávka+montáž | kus | 5 | 0 | 0 | 0 | 0 |  | 0 |  |  | 2 | 12 | 0 | 14 | 2 | 0 | 0 | 0 | 0 | 0 | 12 | 0
|  | Položka obsahuje: | [8 empty] | Položka obsahuje: |  | 3
|  | -připojení potrubí pro odvod kondenzátu | [8 empty] | -připojení potrubí pro odvod kondenzátu |  | 3
|  | -pachové utěsnění | [8 empty] | -pachové utěsnění |  | 3
|  | -včetně úpravy a kracení odpadní trubky vzt jednotek | [8 empty] | -včetně úpravy a kracení odpadní trubky vzt jednotek |  | 3
|  | 1.PP:2 |  | 2 | [7 empty] | 1.PP:2
|  | 4.NP:3 |  | 3 | [7 empty] | 4.NP:3
51 | 721 17-R05 | Vyčištění revizních šachty Dodávka+montáž | sada | 2 | 0 | 0 | 0 | 0 |  | 0 |  |  | 2 | 12 | 0 | 76 | 2 | 0 | 0 | 0 | 0 | 0 | 12 | 0
3
52 | 721 17-R06 | Kalové čerpadlo nerez 230 V, plovák Dodávka + montáž | ks | 1 | 0 | 0 | 0 | 0 |  | 0 |  |  | 2 | 12 | 0 | 80 | 2 | 0 | 0 | 0 | 0 | 0 | 12 | 0
|  | Kalové čerpadlo nerez 230 V, plovák | [8 empty] | Kalové čerpadlo nerez 230 V, plovák |  | 3
|  | Max. velikost nečistot 10 mm. | [8 empty] | Max. velikost nečistot 10 mm. |  | 3
|  | včetně výtlačného potrubí | [8 empty] | včetně výtlačného potrubí |  | 3
|  | 1.PP:1 |  | 1 | [7 empty] | 1.PP:1
53 | 721 176-50 | Potrubí HT svodné (ležaté) zavěšené DN 50 x 1,9 mm Dodávka+montáž | m | 2.1 | 0 | 0 | 0.00074 | 0.001554 |  | 0 |  |  | 2 | 12 | 0 | 38 | 2 | 0 | 0 | 0 | 0 | 0 | 12 | 0
|  | 4.NP:2,1 |  | 2.1 | [7 empty] | 4.NP:2,1
54 | 721176-20 | Hadice na odvod kondenzátu Dodávka + montáž | m | 2 | 0 | 0 | 0.00034 | 0.00068 |  | 0 |  |  | 2 | 12 | 0 | 67 | 2 | 0 | 0 | 0 | 0 | 0 | 12 | 0
55 | 72127-R01 | Přivzdušňovací ventil DN50, vč. revizních dvířek Dodávka+montáž | kus | 3 | 0 | 0 | 0.00049 | 0.00147 |  | 0 |  |  | 2 | 12 | 0 | 18 | 2 | 0 | 0 | 0 | 0 | 0 | 12 | 0
|  | Položka obsahuje: | [8 empty] | Položka obsahuje: |  | 3
|  | -přivzdušňovací ventil DN 50 [např. HL 905] - podmítková verze s krytem | [8 empty] | -přivzdušňovací ventil DN 50 [např. HL 905] - podmítková verze s krytem |  | 3
|  | -cena zahrnuje náklady přípojení na potrubí, osazení včetně montážního materiálu a zednické výpomoci | [8 empty] | -cena zahrnuje náklady přípojení na potrubí, osazení včetně montážního materiálu a zednické výpomoci |  | 3
|  | 3.NP:1 |  | 1 | [7 empty] | 3.NP:1
|  | 4.NP:2 |  | 2 | [7 empty] | 4.NP:2
56 | 72127-R02 | Přivzdušňovací ventil DN75, vč. revizních dvířek Dodávka+montáž | kus | 2 | 0 | 0 | 0.00049 | 0.00098 |  | 0 |  |  | 2 | 12 | 0 | 19 | 2 | 0 | 0 | 0 | 0 | 0 | 12 | 0
|  | Položka obsahuje: | [8 empty] | Položka obsahuje: |  | 3
|  | -přivzdušňovací ventil DN 75 [např. HL 905] - podmítková verze s krytem | [8 empty] | -přivzdušňovací ventil DN 75 [např. HL 905] - podmítková verze s krytem |  | 3
|  | -cena zahrnuje náklady přípojení na potrubí, osazení včetně montážního materiálu a zednické výpomoci | [8 empty] | -cena zahrnuje náklady přípojení na potrubí, osazení včetně montážního materiálu a zednické výpomoci |  | 3
|  | 1.NP:1 |  | 1 | [7 empty] | 1.NP:1
|  | 3.NP:1 |  | 1 | [7 empty] | 3.NP:1
57 | 72127-R03 | Vyhřívaný chrlič DN 70 Dodávka + montáž | ks | 2 | 0 | 0 | 0 | 0 |  | 0 |  |  | 2 | 12 | 0 | 66 | 2 | 0 | 0 | 0 | 0 | 0 | 12 | 0
|  | Vyhřívaný chrlič DN 70 s integrovanou bitumenovou manžetou | [8 empty] | Vyhřívaný chrlič DN 70 s integrovanou bitumenovou manžetou |  | 3
58 | 72127-R04 | Litinový lapač střešních splavenin 100 zápachová klapka, koš na listí | kus | 5 | 0 | 0 | 0.07643 | 0.38215 |  | 0 |  |  | 2 | 12 | 0 | 64 | 2 | 0 | 0 | 0 | 0 | 0 | 12 | 0
59 | 72127-R05 | Termostat střešní vpusti Dodávka + montáž | ks | 2 | 0 | 0 | 0.002 | 0.004 |  | 0 |  |  | 2 | 12 | 0 | 82 | 2 | 0 | 0 | 0 | 0 | 0 | 12 | 0
|  | Položka obsahuje: | [8 empty] | Položka obsahuje: |  | 3
|  | Termostat střešní vpusti a bezpečnostního přepadu, napojen na zásuvkový okruh | [8 empty] | Termostat střešní vpusti a bezpečnostního přepadu, napojen na zásuvkový okruh |  | 3
60 | 7212731-R01 | Hlavice ventilační polypropylen PP DN 110 Dodávka+montáž | kus | 3 | 0 | 0 | 0.00027 | 0.00081 |  | 0 |  |  | 2 | 12 | 0 | 54 | 2 | 0 | 0 | 0 | 0 | 0 | 12 | 0
|  | Položka obsahuje: | [8 empty] | Položka obsahuje: |  | 3
|  | -ventilační hlavici PP DN 110 | [8 empty] | -ventilační hlavici PP DN 110 |  | 3
|  | -koordinace se stavební části | [8 empty] | -koordinace se stavební části |  | 3
|  | Střecha:3 |  | 3 | [7 empty] | Střecha:3
61 | 7212731-R02 | Hlavice ventilační polypropylen PP DN 75 Dodávka+montáž | kus | 2 | 0 | 0 | 0.00027 | 0.00054 |  | 0 |  |  | 2 | 12 | 0 | 20 | 2 | 0 | 0 | 0 | 0 | 0 | 12 | 0
|  | Položka obsahuje: | [8 empty] | Položka obsahuje: |  | 3
|  | -ventilační hlavici PP DN 75 | [8 empty] | -ventilační hlavici PP DN 75 |  | 3
|  | -koordinace se stavební části | [8 empty] | -koordinace se stavební části |  | 3
|  | Střecha:2 |  | 2 | [7 empty] | Střecha:2
62 | 998721103R00 | Přesun hmot pro vnitřní kanalizaci, výšky do 24 m | t | 1.1125 | 0 | 0 | 0 | 0 |  | 0 |  |  | 2 | 7 | 1001 | 5 | 2 | 0 | 0 | 0 | 0 | 0 | 7 | 1001
63 | 909 R00 | Hzs-nezmeritelne stavebni prace | h | 25 | 0 | 0 | 0 | 0 |  | 0 |  |  | 2 | 10 | 0 | 8 | 5 | 0 | 0 | 0 | 0 | 0 | 10 | 0
| Celkem za | 721 Vnitřní kanalizace |  |  |  | 0 |  | 1.1125 |  | -0.2902 |  |  | 4 |  |  |  |  | 0 | 0 | 0 | 0 | 0
Díl: | 764 | Konstrukce klempířské | [10 empty] | 1
64 | 764554402R00 | Odpadní trouby z Ti Zn plechu, kruhové, D 100 mm Dodávka + montáž | m | 75 | 0 | 0 | 0.00262 | 0.1965 | 0 | 0 |  |  | 2 | 1 | 7 | 7 | 2 | 0 | 0 | 0 | 0 | 0 | 1 | 7
|  | 15*5 |  | 75 | [7 empty] | 15*5
65 | 764 55-R01 | Svod litinový DN 100 L=2000mm Dodávka + montáž | m | 10 | 0 | 0 | 0 | 0 |  | 0 |  |  | 2 | 12 | 0 | 75 | 2 | 0 | 0 | 0 | 0 | 0 | 12 | 0
| Celkem za | 764 Konstrukce klempířské |  |  |  | 0 |  | 0.1965 |  | 0 |  |  | 4 |  |  |  |  | 0 | 0 | 0 | 0 | 0
Díl: | D96 | Přesuny suti a vybouraných hmot | [10 empty] | 1
66 | 96-R01 | Stavební práce a dodávky spojené s provedením funkčního celku 721 | kpl | 1 | 0 | 0 | 0 | 0 |  | 0 |  |  | 2 | 12 | 0 | 22 | 1 | 0 | 0 | 0 | 0 | 0 | 12 | 0
67 | 9970135 | Náklady spojené s manipulací, odvozem a likvidací stavební suti | t | 1 | 0 | 0 | 0 | 0 |  | 0 |  |  | 2 | 12 | 0 | 23 | 1 | 0 | 0 | 0 | 0 | 0 | 12 | 0
|  | cenová soustava: vlastní | [8 empty] | cenová soustava: vlastní |  | 3
|  | *v položce zahrnut svislý a vodorovný přesun v rámci prostoru staveniště | [8 empty] | *v položce zahrnut svislý a vodorovný přesun v rámci prostoru staveniště |  | 3
|  | *naložení, odvoz stavební suti | [8 empty] | *naložení, odvoz stavební suti |  | 3
|  | *likvidace v souladu se zákonem č. 185/2001 Sb. o odpadech | [8 empty] | *likvidace v souladu se zákonem č. 185/2001 Sb. o odpadech |  | 3
|  | *dle technologie a místa určené zhotovitelem, včetně poplatků za uložení na skládku | [8 empty] | *dle technologie a místa určené zhotovitelem, včetně poplatků za uložení na skládku |  | 3
68 | 979011111R00 | Svislá doprava suti a vybour. hmot za 2.NP a 1.PP | t | 8.9802 | 0 | 0 | 0 | 0 |  | 0 |  |  | 2 | 8 | 0 | 3 | 1 | 0 | 0 | 0 | 0 | 0 | 8 | 0
69 | 979011329R00 | Přípl. k mont.a dem. shozu za každé další podlaží | kus | 8.9802 | 0 | 0 | 0 | 0 |  | 0 |  |  | 2 | 8 | 0 | 3 | 1 | 0 | 0 | 0 | 0 | 0 | 8 | 0
70 | 979011329R00 | Přípl. k mont.a dem. shozu za každé další podlaží | kus | 8.9802 | 0 | 0 | 0 | 0 |  | 0 |  |  | 2 | 8 | 0 | 3 | 1 | 0 | 0 | 0 | 0 | 0 | 8 | 0
71 | 979011329R00 | Přípl. k mont.a dem. shozu za každé další podlaží | kus | 8.9802 | 0 | 0 | 0 | 0 |  | 0 |  |  | 2 | 8 | 0 | 3 | 1 | 0 | 0 | 0 | 0 | 0 | 8 | 0
| Celkem za | D96 Přesuny suti a vybouraných hmot |  |  |  | 0 |  | 0 |  | 0 |  |  | 4 |  |  |  |  | 0 | 0 | 0 | 0 | 0

## D.1.4a D.1.4a-Vo KL
SLEPÝ ROZPOČET
Rozpočet |  | D.1.4a-Vo | Rozvody vody | JKSO
Objekt |  |  |  | SKP
D.1.4a |  | Zdravotně technické instalace |  | Měrná jednotka
Stavba |  |  |  | Počet jednotek
16-040 |  | BD Střelniční |  | Náklady na m.j. | 0
Projektant |  |  |  | Typ rozpočtu
Zpracovatel projektu
Objednatel
Dodavatel |  |  |  | Zakázkové číslo
Rozpočtoval |  |  |  | Počet listů
ROZPOČTOVÉ NÁKLADY
Základní rozpočtové náklady |  |  | Ostatní rozpočtové náklady
| HSV celkem | 0 | Ztížené výrobní podmínky |  | 0
Z | PSV celkem | 0 | Oborová přirážka |  | 0
R | M práce celkem | 0 | Přesun stavebních kapacit |  | 0
N | M dodávky celkem | 0 | Mimostaveništní doprava |  | 0
ZRN celkem |  | 0 | Zařízení staveniště |  | 0
|  |  | Provoz investora |  | 0
HZS |  | 0 | Kompletační činnost (IČD) |  | 0
ZRN+HZS |  | 0 | Ostatní náklady neuvedené |  | 0
ZRN+ost.náklady+HZS |  | 0 | Ostatní náklady celkem |  | 0
Vypracoval |  |  | Za zhotovitele | Za objednatele
Jméno : |  |  | Jméno : | Jméno :
Datum : |  |  | Datum : | Datum :
Podpis : |  |  | Podpis: | Podpis:
Základ pro DPH |  | 21 | % | 0
DPH |  | 21 | % | 0
Základ pro DPH |  | 0 | % | 0
DPH |  | 0 | % | 0
CENA ZA OBJEKT CELKEM |  |  |  | 0
Poznámka :
Uvedená technická řešení, která jsou naceněna, jsou referenční. Při dodržení technických a kvalitativních standardů, je možno použít obdobná řešení a jiné výrobky, vždy však s přihlédnutím k navazujícím a souvisejícím výrobkům, konstrukcím a technologiím. Dodavatel je povinen prověřit specifikace a výměry uvedené v soupisu prací. V případě zjištěných rozdílů, na tyto písemně upozornit v průběhu lhůty pro podání nabídky, Následně změny výměr a položek v průběhu realizace nebudou akceptovány. Za tímto účelem je možné před podáním nabídky navštívit vlastní staveniště a předem se seznámit se všemi aspekty výstavby.

## D.1.4a D.1.4a-Vo Rek
Stavba : |  | 16-040 BD Střelniční |  |  | Rozpočet : | D.1.4a-Vo
Objekt : |  | D.1.4a Zdravotně technické instalace |  |  | Rozvody vody
REKAPITULACE STAVEBNÍCH DÍLŮ
| Stavební díl |  | HSV | PSV | Dodávka | Montáž | HZS
97 | Prorážení otvorů |  | 0 | 0 | 0 | 0 | 0
713 | Izolace tepelné |  | 0 | 0 | 0 | 0 | 0
722 | Vnitřní vodovod |  | 0 | 0 | 0 | 0 | 0
725 | Zařizovací předměty |  | 0 | 0 | 0 | 0 | 0
D96 | Přesuny suti a vybouraných hmot |  | 0 | 0 | 0 | 0 | 0
| CELKEM OBJEKT |  | 0 | 0 | 0 | 0 | 0
VEDLEJŠÍ ROZPOČTOVÉ NÁKLADY
Název VRN |  |  | Kč | % | Základna |  | Kč
Ztížené výrobní podmínky |  |  |  |  | 0 |  | 0 | 0
Oborová přirážka |  |  |  |  | 0 |  | 0 | 0
Přesun stavebních kapacit |  |  |  |  | 0 |  | 0 | 0
Mimostaveništní doprava |  |  |  |  | 0 |  | 0 | 0
Zařízení staveniště |  |  |  |  | 0 |  | 0 | 1
Provoz investora |  |  |  |  | 0 |  | 0 | 1
Kompletační činnost (IČD) |  |  |  |  | 0 |  | 0 | 2
Rezerva rozpočtu |  |  |  |  | 0 |  | 0 | 2
| CELKEM VRN |  |  |  |  | 0

## D.1.4a D.1.4a-Vo Pol
Slepý rozpočet
Stavba : |  | 16-040 BD Střelniční |  | Rozpočet: | D.1.4a-Vo
Objekt : |  | D.1.4a Zdravotně technické instalace |  | Rozvody vody
P.č. | Číslo položky | Název položky | MJ | množství | cena / MJ | celkem (Kč) | Jednotková hmotnost | Celková hmotnost | Jednotková dem.hmot. | Celková dem.hmot.
Díl: | 97 | Prorážení otvorů | [10 empty] | 1
1 | 979082111R00 | Vnitrostaveništní doprava suti do 10 m | t | 0.1 | 0 | 0 | 0 | 0 | 0 | 0 |  |  | 2 | 1 | 3 | 3 | 1 | 0 | 0 | 0 | 0 | 0 | 1 | 3
2 | 97-R01 | Vyvrtání prostupu pro vodovodní potrubí Dodávka + montáž | ks | 9 | 0 | 0 | 0.1 | 0.9 |  | 0 |  |  | 2 | 12 | 1 | 2 | 1 | 0 | 0 | 0 | 0 | 0 | 12 | 1
3
|  | 7 |  | 7 | [7 empty] | 7
|  | 2 |  | 2 | [7 empty] | 2
| Celkem za | 97 Prorážení otvorů |  |  |  | 0 |  | 0.9 |  | 0 |  |  | 4 |  |  |  |  | 0 | 0 | 0 | 0 | 0
Díl: | 713 | Izolace tepelné | [10 empty] | 1
3 | 722181213RT6 | Izolace návleková MIRELON PRO tl. stěny 13 mm vnitřní průměr 18 mm | m | 33 | 0 | 0 | 3e-05 | 0.00099 | 0 | 0 |  |  | 2 | 1 | 7 | 7 | 2 | 0 | 0 | 0 | 0 | 0 | 1 | 7
|  | Dodávka+montáž | [8 empty] | Dodávka+montáž |  | 3
4 | 722181213RT7 | Izolace návleková MIRELON PRO tl. stěny 13 mm vnitřní průměr 22 mm | m | 265 | 0 | 0 | 4e-05 | 0.0106 | 0 | 0 |  |  | 2 | 1 | 7 | 7 | 2 | 0 | 0 | 0 | 0 | 0 | 1 | 7
|  | Dodávka+montáž | [8 empty] | Dodávka+montáž |  | 3
5 | 722181213RT8 | Izolace návleková MIRELON PRO tl. stěny 13 mm vnitřní průměr 25 mm | m | 145 | 0 | 0 | 6e-05 | 0.0087 | 0 | 0 |  |  | 2 | 1 | 7 | 7 | 2 | 0 | 0 | 0 | 0 | 0 | 1 | 7
|  | Dodávka+montáž | [8 empty] | Dodávka+montáž |  | 3
6 | 722181213RU2 | Izolace návleková MIRELON PRO tl. stěny 13 mm vnitřní průměr 35 mm | m | 26 | 0 | 0 | 6e-05 | 0.00156 | 0 | 0 |  |  | 2 | 1 | 7 | 7 | 2 | 0 | 0 | 0 | 0 | 0 | 1 | 7
|  | Dodávka+montáž | [8 empty] | Dodávka+montáž |  | 3
|  | 12,5+13,5 |  | 26 | [7 empty] | 12,5+13,5
7 | 722181213RU4 | Izolace návleková MIRELON PRO tl. stěny 13 mm vnitřní průměr 42 mm | m | 54 | 0 | 0 | 0.00012 | 0.00648 | 0 | 0 |  |  | 2 | 1 | 7 | 7 | 2 | 0 | 0 | 0 | 0 | 0 | 1 | 7
|  | Dodávka+montáž | [8 empty] | Dodávka+montáž |  | 3
|  | 19,0+35,0 |  | 54 | [7 empty] | 19,0+35,0
8 | 722181213RU7 | Izolace návleková MIRELON PRO tl. stěny 13 mm vnitřní průměr 52 mm | m | 24 | 0 | 0 | 0.00013 | 0.00312 | 0 | 0 |  |  | 2 | 1 | 7 | 7 | 2 | 0 | 0 | 0 | 0 | 0 | 1 | 7
|  | Dodávka+montáž | [8 empty] | Dodávka+montáž |  | 3
9 | 722181215RT7 | Izolace návleková MIRELON PRO tl. stěny 25 mm vnitřní průměr 22 mm | m | 290 | 0 | 0 | 6e-05 | 0.0174 | 0 | 0 |  |  | 2 | 1 | 7 | 7 | 2 | 0 | 0 | 0 | 0 | 0 | 1 | 7
|  | Dodávka+montáž | [8 empty] | Dodávka+montáž |  | 3
10 | 722181215RT8 | Izolace návleková MIRELON PRO tl. stěny 25 mm vnitřní průměr 25 mm | m | 145 | 0 | 0 | 7e-05 | 0.01015 | 0 | 0 |  |  | 2 | 1 | 7 | 7 | 2 | 0 | 0 | 0 | 0 | 0 | 1 | 7
|  | Dodávka+montáž | [8 empty] | Dodávka+montáž |  | 3
11 | 722181215RU1 | Izolace návleková MIRELON PRO tl. stěny 25 mm vnitřní průměr 32 mm | m | 10 | 0 | 0 | 8e-05 | 0.0008 | 0 | 0 |  |  | 2 | 1 | 7 | 7 | 2 | 0 | 0 | 0 | 0 | 0 | 1 | 7
|  | Dodávka+montáž | [8 empty] | Dodávka+montáž |  | 3
12 | 998713102R00 | Přesun hmot pro izolace tepelné, výšky do 12 m | t | 0.0245 | 0 | 0 | 0 | 0 | 0 | 0 |  |  | 2 | 1 | 5 | 5 | 2 | 0 | 0 | 0 | 0 | 0 | 1 | 5
| Celkem za | 713 Izolace tepelné |  |  |  | 0 |  | 0.0598 |  | 0 |  |  | 4 |  |  |  |  | 0 | 0 | 0 | 0 | 0
Díl: | 722 | Vnitřní vodovod | [10 empty] | 1
13 | 722130801R00 | Demontáž potrubí ocelových závitových DN 25 | m | 100 | 0 | 0 | 0 | 0 | -0.00213 | -0.213 |  |  | 2 | 1 | 7 | 7 | 2 | 0 | 0 | 0 | 0 | 0 | 1 | 7
14 | 722130802R00 | Demontáž potrubí ocelových závitových DN 40 | m | 20 | 0 | 0 | 0 | 0 | -0.00497 | -0.0994 |  |  | 2 | 1 | 7 | 7 | 2 | 0 | 0 | 0 | 0 | 0 | 1 | 7
15 | 722130803R00 | Demontáž potrubí ocelových závitových DN 50 | m | 30 | 0 | 0 | 0 | 0 | -0.0067 | -0.201 |  |  | 2 | 1 | 7 | 7 | 2 | 0 | 0 | 0 | 0 | 0 | 1 | 7
16 | 722132116R00 | Potrubí ocel vně/vni pozink.Geberit Mapress 35x1,5 Dodávka + montáž | m | 12.5 | 0 | 0 | 0.00162 | 0.02025 | 0 | 0 |  |  | 2 | 1 | 7 | 7 | 2 | 0 | 0 | 0 | 0 | 0 | 1 | 7
|  | Požární potrubí:8,55+1,0+1,0 |  | 10.55 | [7 empty] | Požární potrubí:8,55+1,0+1,0
|  | 1,95 |  | 1.95 | [7 empty] | 1,95
17 | 722132117R00 | Potrubí ocel vně/vni pozink.Geberit Mapress 42x1,5 Dodávka + montáž | m | 19 | 0 | 0 | 0.00193 | 0.03667 | 0 | 0 |  |  | 2 | 1 | 7 | 7 | 2 | 0 | 0 | 0 | 0 | 0 | 1 | 7
|  | Závěšené:13,0 |  | 13 | [7 empty] | Závěšené:13,0
|  | Stoupací:3,0 |  | 3 | [7 empty] | Stoupací:3,0
|  | 3,0 |  | 3 | [7 empty] | 3,0
18 | 722172310R00 | Potrubí z PPR Instaplast, studená, D 16/2,2 mm Dodávka+montáž | m | 33 | 0 | 0 | 0.00392 | 0.12936 | 0 | 0 |  |  | 2 | 1 | 0 | 0 | 2 | 0 | 0 | 0 | 0 | 0 | 1 | 0
3
|  | 1.NP:3,8 |  | 3.8 | [7 empty] | 1.NP:3,8
|  | 2.NP:7,1 |  | 7.1 | [7 empty] | 2.NP:7,1
|  | 3.NP :7,1 |  | 7.1 | [7 empty] | 3.NP :7,1
|  | 4.NP:9,4 |  | 9.4 | [7 empty] | 4.NP:9,4
|  | 4.NP zavěšené:0,9 |  | 0.9 | [7 empty] | 4.NP zavěšené:0,9
|  | 4,7 |  | 4.7 | [7 empty] | 4,7
19 | 722172311R00 | Potrubí z PPR Instaplast, studená, D 20/2,8 mm Dodávka+montáž | m | 265 | 0 | 0 | 0.00398 | 1.0547 | 0 | 0 |  |  | 2 | 1 | 7 | 7 | 2 | 0 | 0 | 0 | 0 | 0 | 1 | 7
3
|  | 1.NP připojovací:13,8 |  | 13.8 | [7 empty] | 1.NP připojovací:13,8
|  | 1.NP zavěšené:8,4 |  | 8.4 | [7 empty] | 1.NP zavěšené:8,4
|  | 2.NP připojovací:44,15 |  | 44.15 | [7 empty] | 2.NP připojovací:44,15
|  | 2.NP zavěšené:20,35 |  | 20.35 | [7 empty] | 2.NP zavěšené:20,35
|  | 3.NP připojovací+svislé:44,15 |  | 44.15 | [7 empty] | 3.NP připojovací+svislé:44,15
|  | 3.NP zavěšené:20,35 |  | 20.35 | [7 empty] | 3.NP zavěšené:20,35
|  | 4.NP připojovací + svislé:39,8 |  | 39.8 | [7 empty] | 4.NP připojovací + svislé:39,8
|  | 4.NP zavěšené:30,15 |  | 30.15 | [7 empty] | 4.NP zavěšené:30,15
|  | 43,85 |  | 43.85 | [7 empty] | 43,85
20 | 722172312R00 | Potrubí z PPR Instaplast, studená, D 25/3,5 mm Dodávka+montáž | m | 145 | 0 | 0 | 0.00518 | 0.7511 | 0 | 0 |  |  | 2 | 1 | 0 | 0 | 2 | 0 | 0 | 0 | 0 | 0 | 1 | 0
3
|  | 2.NP připojovací + svislé:16,7 |  | 16.7 | [7 empty] | 2.NP připojovací + svislé:16,7
|  | 2.NP zavěšené:24,5 |  | 24.5 | [7 empty] | 2.NP zavěšené:24,5
|  | 3.NP připojovací + svislé:16,7 |  | 16.7 | [7 empty] | 3.NP připojovací + svislé:16,7
|  | 3.NP zavěšené:24,5 |  | 24.5 | [7 empty] | 3.NP zavěšené:24,5
|  | 4.NP připojovací:14,2 |  | 14.2 | [7 empty] | 4.NP připojovací:14,2
|  | 4.NP zavěšené:22,2 |  | 22.2 | [7 empty] | 4.NP zavěšené:22,2
|  | Stoupací:4,0 |  | 4 | [7 empty] | Stoupací:4,0
|  | 22,2 |  | 22.2 | [7 empty] | 22,2
21 | 722172313R00 | Potrubí z PPR Instaplast, studená, D 32/4,4 mm Dodávka+montáž | m | 13.5 | 0 | 0 | 0.00535 | 0.072225 | 0 | 0 |  |  | 2 | 1 | 7 | 7 | 2 | 0 | 0 | 0 | 0 | 0 | 1 | 7
3
|  | 1.PP zavěšené:4,5 |  | 4.5 | [7 empty] | 1.PP zavěšené:4,5
|  | 2.NP zavěšené:1,0 |  | 1 | [7 empty] | 2.NP zavěšené:1,0
|  | 3.NP zavěšené:1,0 |  | 1 | [7 empty] | 3.NP zavěšené:1,0
|  | 4.NP zavěšené:0,9 |  | 0.9 | [7 empty] | 4.NP zavěšené:0,9
|  | Stoupací:4,0 |  | 4 | [7 empty] | Stoupací:4,0
|  | 2,1 |  | 2.1 | [7 empty] | 2,1
22 | 722172314R00 | Potrubí z PPR Instaplast, studená, D 40/5,5 mm Dodávka+montáž | m | 35 | 0 | 0 | 0.00563 | 0.19705 | 0 | 0 |  |  | 2 | 1 | 7 | 7 | 2 | 0 | 0 | 0 | 0 | 0 | 1 | 7
3
|  | 1.PP zavěšené:3,0+0,5 |  | 3.5 | [7 empty] | 1.PP zavěšené:3,0+0,5
|  | 2.NP zavěšené:0,5 |  | 0.5 | [7 empty] | 2.NP zavěšené:0,5
|  | 3.NP zavěšené:0,5 |  | 0.5 | [7 empty] | 3.NP zavěšené:0,5
|  | Stoupací:12,5+12,5 |  | 25 | [7 empty] | Stoupací:12,5+12,5
|  | 5,5 |  | 5.5 | [7 empty] | 5,5
23 | 722172315R00 | Potrubí z PPR Instaplast, studená, D 50/6,9 mm Dodávka+montáž | m | 24 | 0 | 0 | 0.00594 | 0.14256 | 0 | 0 |  |  | 2 | 1 | 7 | 7 | 2 | 0 | 0 | 0 | 0 | 0 | 1 | 7
3
|  | 1.PP zavěšené:16+2,0+2,0 |  | 20 | [7 empty] | 1.PP zavěšené:16+2,0+2,0
|  | 4,0 |  | 4 | [7 empty] | 4,0
24 | 722172331R00 | Potrubí z PPR Instaplast, teplá, D 20/3,4 mm Dodávka+montáž | m | 290 | 0 | 0 | 0.00401 | 1.1629 | 0 | 0 |  |  | 2 | 1 | 7 | 7 | 2 | 0 | 0 | 0 | 0 | 0 | 1 | 7
3
|  | 1.PP zavěšené CV:11,0 |  | 11 | [7 empty] | 1.PP zavěšené CV:11,0
|  | 1.NP připojovací:13,8 |  | 13.8 | [7 empty] | 1.NP připojovací:13,8
|  | 1.NP zavěšené TV+CV:8,4+7,8 |  | 16.2 | [7 empty] | 1.NP zavěšené TV+CV:8,4+7,8
|  | 2.NP připojovací + svislé:46,0+4,7 |  | 50.7 | [7 empty] | 2.NP připojovací + svislé:46,0+4,7
|  | 2.NP zavěšené TV+CV:17,7+7,2 |  | 24.9 | [7 empty] | 2.NP zavěšené TV+CV:17,7+7,2
|  | 3.NP připojovací + svislé:46,0+4,7 |  | 50.7 | [7 empty] | 3.NP připojovací + svislé:46,0+4,7
|  | 3.NP zavěšené TV+CV:17,7+7,2 |  | 24.9 | [7 empty] | 3.NP zavěšené TV+CV:17,7+7,2
|  | 4.NP připojovací + svislé:30,9 |  | 30.9 | [7 empty] | 4.NP připojovací + svislé:30,9
|  | 4.NP zavěšené:15,5 |  | 15.5 | [7 empty] | 4.NP zavěšené:15,5
|  | Stoupací TV+CV:1,1+5,7 |  | 6.8 | [7 empty] | Stoupací TV+CV:1,1+5,7
|  | 44,6 |  | 44.6 | [7 empty] | 44,6
25 | 722172332R00 | Potrubí z PPR Instaplast, teplá, D 25/4,2 mm Dodávka+montáž | m | 71 | 0 | 0 | 0.00522 | 0.37062 | 0 | 0 |  |  | 2 | 1 | 0 | 0 | 2 | 0 | 0 | 0 | 0 | 0 | 1 | 0
3
|  | 1.PP zavěšené TV+CV:11,0+4,5 |  | 15.5 | [7 empty] | 1.PP zavěšené TV+CV:11,0+4,5
|  | 2.NP připojovací + svislé:6,2 |  | 6.2 | [7 empty] | 2.NP připojovací + svislé:6,2
|  | 2.NP zavěšené TV+CV:7,9 |  | 7.9 | [7 empty] | 2.NP zavěšené TV+CV:7,9
|  | 3.NP připojovací + svislé:6,2 |  | 6.2 | [7 empty] | 3.NP připojovací + svislé:6,2
|  | 3.NP zavěšené:7,9 |  | 7.9 | [7 empty] | 3.NP zavěšené:7,9
|  | 4.NP připojovací:9,2 |  | 9.2 | [7 empty] | 4.NP připojovací:9,2
|  | 4.NP zavěšené:2,4 |  | 2.4 | [7 empty] | 4.NP zavěšené:2,4
|  | Stoupací TV+CV:4,6 |  | 4.6 | [7 empty] | Stoupací TV+CV:4,6
|  | 11,1 |  | 11.1 | [7 empty] | 11,1
26 | 722172333R00 | Potrubí z PPR Instaplast, teplá, D 32/5,4 mm Dodávka+montáž | m | 8 | 0 | 0 | 0.00541 | 0.04328 | 0 | 0 |  |  | 2 | 1 | 7 | 7 | 2 | 0 | 0 | 0 | 0 | 0 | 1 | 7
3
|  | 1.PP zavěšené TV:4,5+2,0 |  | 6.5 | [7 empty] | 1.PP zavěšené TV:4,5+2,0
|  | 1,5 |  | 1.5 | [7 empty] | 1,5
27 | 722221112R00 | Kohout vypouštěcí kulový, DN 15 Dodávka + montáž | kus | 28 | 0 | 0 | 0 | 0 | 0 | 0 |  |  | 2 | 1 | 7 | 7 | 2 | 0 | 0 | 0 | 0 | 0 | 1 | 7
|  | 1.pp:6 |  | 6 | [7 empty] | 1.pp:6
|  | Ohřívače TUV:9*2+2*2 |  | 22 | [7 empty] | Ohřívače TUV:9*2+2*2
28 | 722235112R00 | Kohout kulový, vnitř.-vnitř.z. DN 20 Dodávka + montáž | kus | 66 | 0 | 0 | 0.0002 | 0.0132 | 0 | 0 |  |  | 2 | 1 | 7 | 7 | 2 | 0 | 0 | 0 | 0 | 0 | 1 | 7
|  | 1.pp:2+2 |  | 4 | [7 empty] | 1.pp:2+2
|  | 1.np:16 |  | 16 | [7 empty] | 1.np:16
|  | 2.np:8 |  | 8 | [7 empty] | 2.np:8
|  | 3.np:8 |  | 8 | [7 empty] | 3.np:8
|  | 4.np:4 |  | 4 | [7 empty] | 4.np:4
|  | Ohřívače TUV:9*2+2*4 |  | 26 | [7 empty] | Ohřívače TUV:9*2+2*4
29 | 722235113R00 | Kohout kulový, vnitř.-vnitř.z. IVAR PERFECTA DN 25 | kus | 2 | 0 | 0 | 0.00032 | 0.00064 | 0 | 0 |  |  | 2 | 1 | 7 | 7 | 2 | 0 | 0 | 0 | 0 | 0 | 1 | 7
|  | 1.PP Ohřev TUV:2 |  | 2 | [7 empty] | 1.PP Ohřev TUV:2
30 | 722235114R00 | Kohout kulový, vnitř.-vnitř.z.DN 32 Dodávka + montáž | kus | 2 | 0 | 0 | 0.00052 | 0.00104 | 0 | 0 |  |  | 2 | 1 | 7 | 7 | 2 | 0 | 0 | 0 | 0 | 0 | 1 | 7
|  | 1.pp:2 |  | 2 | [7 empty] | 1.pp:2
31 | 722235522R00 | Filtr, vnitřní-vnitřní z. IVAR FIV.08412 DN 20 | kus | 3 | 0 | 0 | 0 | 0 | 0 | 0 |  |  | 2 | 1 | 7 | 7 | 2 | 0 | 0 | 0 | 0 | 0 | 1 | 7
|  | Ohřívače TUV:1*2 |  | 2 | [7 empty] | Ohřívače TUV:1*2
|  | 1.PP Ohřev TUV:1 |  | 1 | [7 empty] | 1.PP Ohřev TUV:1
32 | 722235523R00 | Filtr, vnitřní-vnitřní z. IVAR FIV.08412 DN 25 | kus | 1 | 0 | 0 | 0 | 0 | 0 | 0 |  |  | 2 | 1 | 7 | 7 | 2 | 0 | 0 | 0 | 0 | 0 | 1 | 7
|  | 1.PP Ohřev TUV:1 |  | 1 | [7 empty] | 1.PP Ohřev TUV:1
33 | 722235642R00 | Klapka zpětná vodorovná CLAPET FIV.08406 DN 20 | kus | 7 | 0 | 0 | 0.00025 | 0.00175 | 0 | 0 |  |  | 2 | 1 | 7 | 7 | 2 | 0 | 0 | 0 | 0 | 0 | 1 | 7
|  | Ohřívače TUV:2*2 |  | 4 | [7 empty] | Ohřívače TUV:2*2
|  | 1.PP Ohřev TUV:2 |  | 2 | [7 empty] | 1.PP Ohřev TUV:2
|  | 1.PP Ohřev TUV:1 |  | 1 | [7 empty] | 1.PP Ohřev TUV:1
34 | 722235643R00 | Klapka zpětná vodorovná CLAPET FIV.08406 DN 25 | kus | 1 | 0 | 0 | 0.0004 | 0.0004 | 0 | 0 |  |  | 2 | 1 | 7 | 7 | 2 | 0 | 0 | 0 | 0 | 0 | 1 | 7
|  | 1.PP Ohřev TUV:1 |  | 1 | [7 empty] | 1.PP Ohřev TUV:1
35 | 722235645R00 | Klapka zpětná vodorovná CLAPET FIV.08406 DN 40 | kus | 1 | 0 | 0 | 0.0008 | 0.0008 | 0 | 0 |  |  | 2 | 1 | 7 | 7 | 2 | 0 | 0 | 0 | 0 | 0 | 1 | 7
|  | Požární voda:1 |  | 1 | [7 empty] | Požární voda:1
36 | 722254110R00 | Demontáž hydrantových skříní | soubor | 2 | 0 | 0 | 0 | 0 | 0 | 0 |  |  | 2 | 1 | 7 | 7 | 2 | 0 | 0 | 0 | 0 | 0 | 1 | 7
37 | 722254211RT2 | Hydrantový systém, box s plnými dveřmi + HP průměr 25/30, stálotvará hadice | kus | 2 | 0 | 0 | 0.03 | 0.06 | 0 | 0 |  |  | 2 | 1 | 7 | 7 | 2 | 0 | 0 | 0 | 0 | 0 | 1 | 7
|  | 2 |  | 2 | [7 empty] | 2
38 | 722280106R00 | Tlaková zkouška vodovodního potrubí DN 32 | m | 862.5 | 0 | 0 | 0 | 0 | 0 | 0 |  |  | 2 | 1 | 7 | 7 | 2 | 0 | 0 | 0 | 0 | 0 | 1 | 7
|  | 33,0+265,0+145,0+13,5+35,0+290,0+71,0+10,0 |  | 862.5 | [7 empty] | 33,0+265,0+145,0+13,5+35,0+290,0+71,0+10,0
39 | 722280107R00 | Tlaková zkouška vodovodního potrubí DN 40 | m | 24 | 0 | 0 | 0 | 0 | 0 | 0 |  |  | 2 | 1 | 7 | 7 | 2 | 0 | 0 | 0 | 0 | 0 | 1 | 7
40 | 722290234R00 | Proplach a dezinfekce vodovod.potrubí DN 80 | m | 886.5 | 0 | 0 | 1e-05 | 0.008865 | 0 | 0 |  |  | 2 | 1 | 7 | 7 | 2 | 0 | 0 | 0 | 0 | 0 | 1 | 7
|  | 862,5+24,0 |  | 886.5 | [7 empty] | 862,5+24,0
41 | 722 17-R04 | Napojení potrubí na stávající rozvody Dodávka+montáž | kpl | 1 | 0 | 0 | 0 | 0 |  | 0 |  |  | 2 | 12 | 0 | 3 | 2 | 0 | 0 | 0 | 0 | 0 | 12 | 0
|  | Položka obsahuje: | [8 empty] | Položka obsahuje: |  | 3
|  | -napojení vodovodního potrubí na stávající potrubí, tvarovky, armatury pro zajištění napojení | [8 empty] | -napojení vodovodního potrubí na stávající potrubí, tvarovky, armatury pro zajištění napojení |  | 3
|  | (např. pomoci GEBO T kus nebo rovnocenného řešení] | [8 empty] | (např. pomoci GEBO T kus nebo rovnocenného řešení] |  | 3
42 | 722-20-Š20 | Šroubení PPR PN 20 - 3,4" mm vnější závit Dodávka + montáž | kus | 92 | 0 | 0 | 0.00014 | 0.01288 |  | 0 |  |  | 2 | 12 | 0 | 4 | 2 | 0 | 0 | 0 | 0 | 0 | 12 | 0
|  | 40*2+6*2 |  | 92 | [7 empty] | 40*2+6*2
43 | 722-25-Š25 | Šroubení PPR PN 20 - 5/4" mm vnější závit Dodávka + montáž | kus | 4 | 0 | 0 | 0.00014 | 0.00056 |  | 0 |  |  | 2 | 12 | 0 | 6 | 2 | 0 | 0 | 0 | 0 | 0 | 12 | 0
|  | 2*2 |  | 4 | [7 empty] | 2*2
44 | 722-R01 | Upevňovací technika pro potrubí do D133x5,0 Dodávka + montáž | m | 320 | 0 | 0 | 0.002 | 0.64 |  | 0 |  |  | 2 | 12 | 0 | 7 | 2 | 0 | 0 | 0 | 0 | 0 | 12 | 0
|  | Položka obsahuje: | [8 empty] | Položka obsahuje: |  | 3
|  | závěsy, uložení, pevné body | [8 empty] | závěsy, uložení, pevné body |  | 3
45 | 722-R02 | Elektronické cirkulační oběhové čerpadlo Dodávka + montáž | ks | 3 | 0 | 0 | 0 | 0 |  | 0 |  |  | 2 | 12 | 0 | 55 | 2 | 0 | 0 | 0 | 0 | 0 | 12 | 0
|  | 2.NP:1 |  | 1 | [7 empty] | 2.NP:1
|  | 3.NP:1 |  | 1 | [7 empty] | 3.NP:1
|  | 1.PP Ohřev TUV:1 |  | 1 | [7 empty] | 1.PP Ohřev TUV:1
46 | 722-R03 | Revizní dvířka 300x300 Dodávka + montáž | ks | 15 | 0 | 0 | 0 | 0 |  | 0 |  |  | 2 | 12 | 0 | 8 | 2 | 0 | 0 | 0 | 0 | 0 | 12 | 0
|  | 1.NP:4 |  | 4 | [7 empty] | 1.NP:4
|  | 2.NP:4 |  | 4 | [7 empty] | 2.NP:4
|  | 3.NP:5 |  | 5 | [7 empty] | 3.NP:5
|  | 4.NP:2 |  | 2 | [7 empty] | 4.NP:2
47 | 722-R04 | Expanzní nádoba 18L Dodávka + montáž | ks | 1 | 0 | 0 | 0.01 | 0.01 |  | 0 |  |  | 2 | 12 | 0 | 61 | 2 | 0 | 0 | 0 | 0 | 0 | 12 | 0
|  | Expanzní nádoba závěsná pro rozvody studení a te¨plé vody o objemu 18L, vč. montážního příslušenství | [8 empty] | Expanzní nádoba závěsná pro rozvody studení a te¨plé vody o objemu 18L, vč. montážního příslušenství |  | 3
48 | 722-R05 | Manometr 0-6 bar Dodávka + montáž | ks | 1 | 0 | 0 | 0 | 0 |  | 0 |  |  | 2 | 12 | 0 | 65 | 2 | 0 | 0 | 0 | 0 | 0 | 12 | 0
|  | 1.PP Ohřev TUV:1 |  | 1 | 959.5 | [6 empty] | 1.PP Ohřev TUV:1
49 | 722-R06 | Pojistný ventil 1/2" Dodávka + montáž | ks | 1 | 0 | 0 | 0 | 0 |  | 0 |  |  | 2 | 12 | 0 | 66 | 2 | 0 | 0 | 0 | 0 | 0 | 12 | 0
|  | 1.PP Ohřev TUV:1 |  | 1 | [7 empty] | 1.PP Ohřev TUV:1
50 | 998722102R00 | Přesun hmot pro vnitřní vodovod, výšky do 12 m | t | 4.7309 | 0 | 0 | 0 | 0 |  | 0 |  |  | 2 | 7 | 1001 | 5 | 2 | 0 | 0 | 0 | 0 | 0 | 7 | 1001
51 | 909 R00 | Hzs-nezmeritelne stavebni prace | h | 25 | 0 | 0 | 0 | 0 |  | 0 |  |  | 2 | 10 | 0 | 8 | 5 | 0 | 0 | 0 | 0 | 0 | 10 | 0
| Celkem za | 722 Vnitřní vodovod |  |  |  | 0 |  | 4.7308 |  | -0.5134 |  |  | 4 |  |  |  |  | 0 | 0 | 0 | 0 | 0
Díl: | 725 | Zařizovací předměty | [10 empty] | 1
52 | 725103-R01 | Tlakový zásobník teplé vody 5L Dodávka+montáž | soubor | 8 | 0 | 0 | 0.00085 | 0.0068 |  | 0 |  |  | 2 | 12 | 0 | 11 | 2 | 0 | 0 | 0 | 0 | 0 | 12 | 0
|  | [např. STIEBEL ELTRON tlakový zásobník malý SH 5 SLI či rovnocenné řešení] | [8 empty] | [např. STIEBEL ELTRON tlakový zásobník malý SH 5 SLI či rovnocenné řešení] |  | 3
|  | 1.np: |  | 0 | [7 empty] | 1.np:
|  | 2.np:2 |  | 2 | [7 empty] | 2.np:2
|  | 3.np:2 |  | 2 | [7 empty] | 3.np:2
|  | 4.np:4 |  | 4 | [7 empty] | 4.np:4
53 | 725130-R02 | EL. zásobníkový ohřívač TUV 100 Dodávka + montáž | ks | 4 | 0 | 0 | 0 | 0 |  | 0 |  |  | 2 | 12 | 0 | 52 | 2 | 0 | 0 | 0 | 0 | 0 | 12 | 0
|  | Položka obsahuje: | [8 empty] | Položka obsahuje: |  | 3
|  | -EL. zásobníkový ohřívač TUV 100, vč izolace | [8 empty] | -EL. zásobníkový ohřívač TUV 100, vč izolace |  | 3
|  | -závěsy | [8 empty] | -závěsy |  | 3
|  | -montážní páce vč. příslušenství | [8 empty] | -montážní páce vč. příslušenství |  | 3
|  | 2.np:2 |  | 2 | [7 empty] | 2.np:2
|  | 3.np:2 |  | 2 | [7 empty] | 3.np:2
54 | 725130-R03 | EL. zásobníkový ohřívač TUV 125 Dodávka+montáž | ks | 4 | 0 | 0 | 0 | 0 |  | 0 |  |  | 2 | 12 | 0 | 53 | 2 | 0 | 0 | 0 | 0 | 0 | 12 | 0
|  | -EL. zásobníkový ohřívač TUV 125, vč izolace | [8 empty] | -EL. zásobníkový ohřívač TUV 125, vč izolace |  | 3
|  | -závěsy | [8 empty] | -závěsy |  | 3
|  | -montážní páce vč. příslušenství | [8 empty] | -montážní páce vč. příslušenství |  | 3
|  | 2.np:2 |  | 2 | [7 empty] | 2.np:2
|  | 3.np:2 |  | 2 | [7 empty] | 3.np:2
55 | 725130-R04 | EL. zásobníkový ohřívač TUV 160 Dodávka+montáž | ks | 3 | 0 | 0 | 0 | 0 |  | 0 |  |  | 2 | 12 | 0 | 54 | 2 | 0 | 0 | 0 | 0 | 0 | 12 | 0
|  | -EL. zásobníkový ohřívač TUV 160, vč izolace | [8 empty] | -EL. zásobníkový ohřívač TUV 160, vč izolace |  | 3
|  | -závěsy | [8 empty] | -závěsy |  | 3
|  | -montážní páce vč. příslušenství | [8 empty] | -montážní páce vč. příslušenství |  | 3
|  | 4.np:3 |  | 3 | [7 empty] | 4.np:3
| Celkem za | 725 Zařizovací předměty |  |  |  | 0 |  | 0.0068 |  | 0 |  |  | 4 |  |  |  |  | 0 | 0 | 0 | 0 | 0
Díl: | D96 | Přesuny suti a vybouraných hmot | [10 empty] | 1
56 | 96-722 | Stavební práce a dodávky spojené s provedením funkčního celku 722 | kpl | 1 | 0 | 0 | 0 | 0 |  | 0 |  |  | 2 | 12 | 0 | 14 | 1 | 0 | 0 | 0 | 0 | 0 | 12 | 0
| Celkem za | D96 Přesuny suti a vybouraných hmot |  |  |  | 0 |  | 0 |  | 0 |  |  | 4 |  |  |  |  | 0 | 0 | 0 | 0 | 0

## D.1.4a D.1.4a-ZP KL
SLEPÝ ROZPOČET
Rozpočet |  | D.1.4a-ZP | Zařizovací předměty | JKSO
Objekt |  |  |  | SKP
D.1.4a |  | Zdravotně technické instalace |  | Měrná jednotka
Stavba |  |  |  | Počet jednotek
16-040 |  | BD Střelniční |  | Náklady na m.j. | 0
Projektant |  |  |  | Typ rozpočtu
Zpracovatel projektu
Objednatel
Dodavatel |  |  |  | Zakázkové číslo
Rozpočtoval |  |  |  | Počet listů
ROZPOČTOVÉ NÁKLADY
Základní rozpočtové náklady |  |  | Ostatní rozpočtové náklady
| HSV celkem | 0 | Ztížené výrobní podmínky |  | 0
Z | PSV celkem | 0 | Oborová přirážka |  | 0
R | M práce celkem | 0 | Přesun stavebních kapacit |  | 0
N | M dodávky celkem | 0 | Mimostaveništní doprava |  | 0
ZRN celkem |  | 0 | Zařízení staveniště |  | 0
|  |  | Provoz investora |  | 0
HZS |  | 0 | Kompletační činnost (IČD) |  | 0
ZRN+HZS |  | 0 | Ostatní náklady neuvedené |  | 0
ZRN+ost.náklady+HZS |  | 0 | Ostatní náklady celkem |  | 0
Vypracoval |  |  | Za zhotovitele | Za objednatele
Jméno : |  |  | Jméno : | Jméno :
Datum : |  |  | Datum : | Datum :
Podpis : |  |  | Podpis: | Podpis:
Základ pro DPH |  | 21 | % | 0
DPH |  | 21 | % | 0
Základ pro DPH |  | 0 | % | 0
DPH |  | 0 | % | 0
CENA ZA OBJEKT CELKEM |  |  |  | 0
Poznámka :
Uvedená technická řešení, která jsou naceněna, jsou referenční. Při dodržení technických a kvalitativních standardů, je možno použít obdobná řešení a jiné výrobky, vždy však s přihlédnutím k navazujícím a souvisejícím výrobkům, konstrukcím a technologiím. Dodavatel je povinen prověřit specifikace a výměry uvedené v soupisu prací. V případě zjištěných rozdílů, na tyto písemně upozornit v průběhu lhůty pro podání nabídky, Následně změny výměr a položek v průběhu realizace nebudou akceptovány. Za tímto účelem je možné před podáním nabídky navštívit vlastní staveniště a předem se seznámit se všemi aspekty výstavby.

## D.1.4a D.1.4a-ZP Rek
Stavba : |  | 16-040 BD Střelniční |  |  | Rozpočet : | D.1.4a-ZP
Objekt : |  | D.1.4a Zdravotně technické instalace |  |  | Zařizovací předměty
REKAPITULACE STAVEBNÍCH DÍLŮ
| Stavební díl |  | HSV | PSV | Dodávka | Montáž | HZS
95 | Dokončovací konstrukce na pozemních stavbách |  | 0 | 0 | 0 | 0 | 0
725 | Zařizovací předměty |  | 0 | 0 | 0 | 0 | 0
D96 | Přesuny suti a vybouraných hmot |  | 0 | 0 | 0 | 0 | 0
| CELKEM OBJEKT |  | 0 | 0 | 0 | 0 | 0
VEDLEJŠÍ ROZPOČTOVÉ NÁKLADY
Název VRN |  |  | Kč | % | Základna |  | Kč
Ztížené výrobní podmínky |  |  |  |  | 0 |  | 0 | 0
Oborová přirážka |  |  |  |  | 0 |  | 0 | 0
Přesun stavebních kapacit |  |  |  |  | 0 |  | 0 | 0
Mimostaveništní doprava |  |  |  |  | 0 |  | 0 | 0
Zařízení staveniště |  |  |  |  | 0 |  | 0 | 1
Provoz investora |  |  |  |  | 0 |  | 0 | 1
Kompletační činnost (IČD) |  |  |  |  | 0 |  | 0 | 2
Rezerva rozpočtu |  |  |  |  | 0 |  | 0 | 2
| CELKEM VRN |  |  |  |  | 0

## D.1.4a D.1.4a-ZP Pol
Slepý rozpočet
Stavba : |  | 16-040 BD Střelniční |  | Rozpočet: | D.1.4a-ZP
Objekt : |  | D.1.4a Zdravotně technické instalace |  | Zařizovací předměty
P.č. | Číslo položky | Název položky | MJ | množství | cena / MJ | celkem (Kč) | Jednotková hmotnost | Celková hmotnost | Jednotková dem.hmot. | Celková dem.hmot.
Díl: | 95 | Dokončovací konstrukce na pozemních stavbách | [10 empty] | 1
1 | 952901111R00 | Vyčištění budov o výšce podlaží do 4 m | m2 | 1800 | 0 | 0 | 4e-05 | 0.072 | 0 | 0 |  |  | 2 | 1 | 1 | 1 | 1 | 0 | 0 | 0 | 0 | 0 | 1 | 1
|  | 1.PP-1.NP-2.NP-3.NP-4.NP-5.NP:300*6 |  | 1800 | [7 empty] | 1.PP-1.NP-2.NP-3.NP-4.NP-5.NP:300*6
| Celkem za | 95 Dokončovací konstrukce na pozemních stavbách |  |  |  | 0 |  | 0.072 |  | 0 |  |  | 4 |  |  |  |  | 0 | 0 | 0 | 0 | 0
Díl: | 725 | Zařizovací předměty | [10 empty] | 1
2 | 725110811R00 | Demontáž klozetů splachovacích | soubor | 13 | 0 | 0 | 0 | 0 | -0.01933 | -0.25129 |  |  | 2 | 1 | 7 | 7 | 2 | 0 | 0 | 0 | 0 | 0 | 1 | 7
|  | Demontované ZP jsou uvedeny v koordinačních výkresech ve stavební části | [8 empty] | Demontované ZP jsou uvedeny v koordinačních výkresech ve stavební části |  | 3
3 | 725122813R00 | Demontáž pisoárů s nádrží + 1 záchodkem | soubor | 6 | 0 | 0 | 0 | 0 | -0.0172 | -0.1032 |  |  | 2 | 1 | 7 | 7 | 2 | 0 | 0 | 0 | 0 | 0 | 1 | 7
|  | Demontované ZP jsou uvedeny v koordinačních výkresech ve stavební části | [8 empty] | Demontované ZP jsou uvedeny v koordinačních výkresech ve stavební části |  | 3
4 | 725210821R00 | Demontáž umyvadel bez výtokových armatur | soubor | 17 | 0 | 0 | 0 | 0 | -0.01946 | -0.33082 |  |  | 2 | 1 | 0 | 0 | 2 | 0 | 0 | 0 | 0 | 0 | 1 | 0
|  | Demontované ZP jsou uvedeny v koordinačních výkresech ve stavební části | [8 empty] | Demontované ZP jsou uvedeny v koordinačních výkresech ve stavební části |  | 3
5 | 725220841R00 | Demontáž ocelové vany | soubor | 3 | 0 | 0 | 0 | 0 | -0.0329 | -0.0987 |  |  | 2 | 1 | 7 | 7 | 2 | 0 | 0 | 0 | 0 | 0 | 1 | 7
|  | Demontované ZP jsou uvedeny v koordinačních výkresech ve stavební části | [8 empty] | Demontované ZP jsou uvedeny v koordinačních výkresech ve stavební části |  | 3
6 | 725240811R00 | Demontáž sprchových kabin bez výtokových armatur | soubor | 3 | 0 | 0 | 0 | 0 | -0.088 | -0.264 |  |  | 2 | 1 | 7 | 7 | 2 | 0 | 0 | 0 | 0 | 0 | 1 | 7
|  | Demontované ZP jsou uvedeny v koordinačních výkresech ve stavební části | [8 empty] | Demontované ZP jsou uvedeny v koordinačních výkresech ve stavební části |  | 3
7 | 725310823R00 | Demontáž dřezů 1dílných v kuchyňské sestavě | soubor | 3 | 0 | 0 | 0 | 0 | -0.0092 | -0.0276 |  |  | 2 | 1 | 7 | 7 | 2 | 0 | 0 | 0 | 0 | 0 | 1 | 7
|  | Demontované ZP jsou uvedeny v koordinačních výkresech ve stavební části | [8 empty] | Demontované ZP jsou uvedeny v koordinačních výkresech ve stavební části |  | 3
8 | 725330820R00 | Demontáž výlevky diturvitové | soubor | 1 | 0 | 0 | 0 | 0 | -0.0347 | -0.0347 |  |  | 2 | 1 | 7 | 7 | 2 | 0 | 0 | 0 | 0 | 0 | 1 | 7
|  | Demontované ZP jsou uvedeny v koordinačních výkresech ve stavební části | [8 empty] | Demontované ZP jsou uvedeny v koordinačních výkresech ve stavební části |  | 3
9 | 725820801R00 | Demontáž baterie nástěnné do G 3/4 | soubor | 27 | 0 | 0 | 0 | 0 | -0.00156 | -0.04212 |  |  | 2 | 1 | 7 | 7 | 2 | 0 | 0 | 0 | 0 | 0 | 1 | 7
10 | 725-VP01 | Podlahová vpust DN 50 - nerez Dodávka + montáž | ks | 1 | 0 | 0 | 0 | 0 |  | 0 |  |  | 2 | 12 | 0 | 3 | 2 | 0 | 0 | 0 | 0 | 0 | 12 | 0
|  | HL podlahová vpust DN50 vodorovný odtok se zápachovou uzávěrou | [8 empty] | HL podlahová vpust DN50 vodorovný odtok se zápachovou uzávěrou |  | 3
11 | 725102-Wc-z | Klozet keramický, závěsný Dodávka+montáž | soubor | 15 | 0 | 0 | 0.02 | 0.3 |  | 0 |  |  | 2 | 12 | 0 | 6 | 2 | 0 | 0 | 0 | 0 | 0 | 12 | 0
|  | Položka obsahuje: | [8 empty] | Položka obsahuje: |  | 3
|  | -Klozet keramický, závěsný | [8 empty] | -Klozet keramický, závěsný |  | 3
|  | -Modul pro závěsná WC na stěnu k opláštění SDK [kvalitz např. GEBERIT] | [8 empty] | -Modul pro závěsná WC na stěnu k opláštění SDK [kvalitz např. GEBERIT] |  | 3
|  | - Přívod vody R 1/2" s integrovaným rohovým ventilem a ručním ovládacím kolečkem | [8 empty] | - Přívod vody R 1/2" s integrovaným rohovým ventilem a ručním ovládacím kolečkem |  | 3
|  | -Trubková chránička pro přívod vody | [8 empty] | -Trubková chránička pro přívod vody |  | 3
|  | -Splachovací koleno | [8 empty] | -Splachovací koleno |  | 3
|  | -Ochranná zátka | [8 empty] | -Ochranná zátka |  | 3
|  | -Kryt pro hrubou montáž pro servisní otvor | [8 empty] | -Kryt pro hrubou montáž pro servisní otvor |  | 3
|  | -Upevňovací materiál | [8 empty] | -Upevňovací materiál |  | 3
|  | -Souprava pro připojení WC, ř 90 mm | [8 empty] | -Souprava pro připojení WC, ř 90 mm |  | 3
|  | -Odpadní koleno pro WC, PE-HD, ř 90 mm | [8 empty] | -Odpadní koleno pro WC, PE-HD, ř 90 mm |  | 3
|  | -Přechodka, PE-HD, ř 90/110 mm | [8 empty] | -Přechodka, PE-HD, ř 90/110 mm |  | 3
|  | -Splachovací tlačítko 3/6 l | [8 empty] | -Splachovací tlačítko 3/6 l |  | 3
|  | -Sklopné sedátko | [8 empty] | -Sklopné sedátko |  | 3
|  | -Náklady na přípojné potrubí (vodovodní i kanalizační), včetně tvarovek, armatur, montážního materiálu a zednické výpomoci | [8 empty] | -Náklady na přípojné potrubí (vodovodní i kanalizační), včetně tvarovek, armatur, montážního materiálu a zednické výpomoci |  | 3
|  | 1.NP:3 |  | 3 | [7 empty] | 1.NP:3
|  | 2.NP:4 |  | 4 | [7 empty] | 2.NP:4
|  | 3.NP:4 |  | 4 | [7 empty] | 3.NP:4
|  | 4.NP:4 |  | 4 | [7 empty] | 4.NP:4
12 | 725103-Um-b | Stojánková páková umyvadlová baterie Eurocube Dodávka+montáž | soubor | 17 | 0 | 0 | 0.00085 | 0.01445 |  | 0 |  |  | 2 | 12 | 0 | 7 | 2 | 0 | 0 | 0 | 0 | 0 | 12 | 0
|  | Položka obsahuje: | [8 empty] | Položka obsahuje: |  | 3
|  | -stojánková páková baterie umyvadlová-chromovaná (např. Grohe) | [8 empty] | -stojánková páková baterie umyvadlová-chromovaná (např. Grohe) |  | 3
|  | -2 ohebné hadičky R3/8" | [8 empty] | -2 ohebné hadičky R3/8" |  | 3
|  | -2 filtry | [8 empty] | -2 filtry |  | 3
|  | -klíč pro usměrňovač vody | [8 empty] | -klíč pro usměrňovač vody |  | 3
|  | -upevňovací materiál | [8 empty] | -upevňovací materiál |  | 3
3
13 | 725103-Um-z | Umyvadlo keramické závěsné Dodávka+montáž | soubor | 17 | 0 | 0 | 0.01621 | 0.27557 |  | 0 |  |  | 2 | 12 | 0 | 11 | 2 | 0 | 0 | 0 | 0 | 0 | 12 | 0
|  | Položka obsahuje: | [8 empty] | Položka obsahuje: |  | 3
|  | -umyvadlo keramické závěsné | [8 empty] | -umyvadlo keramické závěsné |  | 3
|  | -rám na stěnu pro umyvadlo | [8 empty] | -rám na stěnu pro umyvadlo |  | 3
|  | -odpad DN 50, včetně sifonu - | [8 empty] | -odpad DN 50, včetně sifonu - |  | 3
|  | -připojení SV/TV, 2x RV DN15 | [8 empty] | -připojení SV/TV, 2x RV DN15 |  | 3
|  | -kryt sifonu umyvadel | [8 empty] | -kryt sifonu umyvadel |  | 3
|  | -cena zahrnuje náklady na přípojné potrubí (vodovodní i kanalizační), včetně tvarovek, armatur, montážního materiálu a zednické výpomoci | [8 empty] | -cena zahrnuje náklady na přípojné potrubí (vodovodní i kanalizační), včetně tvarovek, armatur, montážního materiálu a zednické výpomoci |  | 3
|  | 1.NP:3 |  | 3 | [7 empty] | 1.NP:3
|  | 2.NP:4 |  | 4 | [7 empty] | 2.NP:4
|  | 3.NP:4 |  | 4 | [7 empty] | 3.NP:4
|  | 4.NP:6 |  | 6 | [7 empty] | 4.NP:6
14 | 725104-Vy-z | Výlevka závěs. s plast. mřížkou vč. výtok armatury Dodávka+montáž | soubor | 1 | 0 | 0 | 0.0109 | 0.0109 |  | 0 |  |  | 2 | 12 | 0 | 13 | 2 | 0 | 0 | 0 | 0 | 0 | 12 | 0
|  | Položka obsahuje: | [8 empty] | Položka obsahuje: |  | 3
|  | -výlevka keramická závěsná | [8 empty] | -výlevka keramická závěsná |  | 3
|  | -odpad DN50 | [8 empty] | -odpad DN50 |  | 3
|  | -voda SV/TV, DN15 | [8 empty] | -voda SV/TV, DN15 |  | 3
|  | -nástěnná páková baterie | [8 empty] | -nástěnná páková baterie |  | 3
|  | -včetně instalační sady | [8 empty] | -včetně instalační sady |  | 3
|  | -zápachová uzávěra | [8 empty] | -zápachová uzávěra |  | 3
|  | -cena zahrnuje náklady na přípojné potrubí (vodovodní i kanalozační), včetně tvarovek, armatur, montážního materiálu a zednické výpomoci | [8 empty] | -cena zahrnuje náklady na přípojné potrubí (vodovodní i kanalozační), včetně tvarovek, armatur, montážního materiálu a zednické výpomoci |  | 3
15 | 725106-Dř | Celonerezový mycí dřez Dodávka+montáž | soubor | 12 | 0 | 0 | 0.016 | 0.192 |  | 0 |  |  | 2 | 12 | 0 | 15 | 2 | 0 | 0 | 0 | 0 | 0 | 12 | 0
|  | Položka obsahuje: | [8 empty] | Položka obsahuje: |  | 3
|  | -odpad DN50, dřezová zápachová uzávěrka s přípojkou pro spotřebiče se zpětným uzávěrem (např. HL100/50) | [8 empty] | -odpad DN50, dřezová zápachová uzávěrka s přípojkou pro spotřebiče se zpětným uzávěrem (např. HL100/50) |  | 3
|  | -voda TV, 1x RV DN15 | [8 empty] | -voda TV, 1x RV DN15 |  | 3
|  | -voda SV 1x kombinovaný rohový ventil pro připojení myčky | [8 empty] | -voda SV 1x kombinovaný rohový ventil pro připojení myčky |  | 3
|  | -cena zahrnuje náklady na přípojné potrubí (vodovodní i kanalizační), včetně tvarovek, armatur, montážního materiálu a zednické výpomoci | [8 empty] | -cena zahrnuje náklady na přípojné potrubí (vodovodní i kanalizační), včetně tvarovek, armatur, montážního materiálu a zednické výpomoci |  | 3
|  | 1.NP:1 |  | 1 | [7 empty] | 1.NP:1
|  | 2.NP:4 |  | 4 | [7 empty] | 2.NP:4
|  | 3.NP:4 |  | 4 | [7 empty] | 3.NP:4
|  | 4.NP:3 |  | 3 | [7 empty] | 4.NP:3
16 | 725106-Dř-b | Dřezová nástěnná baterie Dodávka+montáž | soubor | 12 | 0 | 0 | 0.00085 | 0.0102 |  | 0 |  |  | 2 | 12 | 0 | 16 | 2 | 0 | 0 | 0 | 0 | 0 | 12 | 0
|  | Položka obsahuje: | [8 empty] | Položka obsahuje: |  | 3
|  | -Dřezová nástěnná baterie- | [8 empty] | -Dřezová nástěnná baterie- |  | 3
|  | -délka výtokového ramínka 120 mm, rozteč 150 mm | [8 empty] | -délka výtokového ramínka 120 mm, rozteč 150 mm |  | 3
|  | -včetně tvarovek, armatur, montážního materiálu a zednické výpomoci | [8 empty] | -včetně tvarovek, armatur, montážního materiálu a zednické výpomoci |  | 3
17 | 725107-Sp-01 | Sprchový kout rohový Dodávka + montáž | kus | 4 | 0 | 0 | 0.005 | 0.02 |  | 0 |  |  | 2 | 12 | 0 | 17 | 2 | 0 | 0 | 0 | 0 | 0 | 12 | 0
|  | Sprchový kout rohový | [8 empty] | Sprchový kout rohový |  | 3
|  | - vstup čtverec - 900x900 v.1900mm, | [8 empty] | - vstup čtverec - 900x900 v.1900mm, |  | 3
|  | - sklo čiré vč. povrchové úpravy AntiPlaque, | [8 empty] | - sklo čiré vč. povrchové úpravy AntiPlaque, |  | 3
|  | - profily a madla stříbrná lesklá, dvojitá pojezdová kolečka pro mimořádně hladký chod dveřních segmentů, | [8 empty] | - profily a madla stříbrná lesklá, dvojitá pojezdová kolečka pro mimořádně hladký chod dveřních segmentů, |  | 3
|  | - čistící tlačítka pro jednoduché odklopení a čištění dveřního segmentu | [8 empty] | - čistící tlačítka pro jednoduché odklopení a čištění dveřního segmentu |  | 3
|  | 2.NP:2 |  | 2 | [7 empty] | 2.NP:2
|  | 3.NP:2 |  | 2 | [7 empty] | 3.NP:2
18 | 725107-Sp-02 | Sprchová vanička Dodávka + montáž | kus | 4 | 0 | 0 | 0.005 | 0.02 |  | 0 |  |  | 2 | 12 | 0 | 18 | 2 | 0 | 0 | 0 | 0 | 0 | 12 | 0
|  | Sprchová vanička | [8 empty] | Sprchová vanička |  | 3
|  | - 900x900x40mm čverec keramická | [8 empty] | - 900x900x40mm čverec keramická |  | 3
|  | - včetně sifonu a podpěr | [8 empty] | - včetně sifonu a podpěr |  | 3
|  | - dopojení na kanalizaci | [8 empty] | - dopojení na kanalizaci |  | 3
|  | 2.NP:2 |  | 2 | [7 empty] | 2.NP:2
|  | 3.NP:2 |  | 2 | [7 empty] | 3.NP:2
19 | 725107-Sp-03 | Ruční sprcha Dodávka + montáž | kus | 4 | 0 | 0 | 0.001 | 0.004 |  | 0 |  |  | 2 | 12 | 0 | 19 | 2 | 0 | 0 | 0 | 0 | 0 | 12 | 0
|  | Ruční sprcha | [8 empty] | Ruční sprcha |  | 3
|  | - průměr růžice 100mm s tyčí délky 610mm – chrom, flex hadice 150cm | [8 empty] | - průměr růžice 100mm s tyčí délky 610mm – chrom, flex hadice 150cm |  | 3
|  | 2.NP:2 |  | 2 | [7 empty] | 2.NP:2
|  | 3.NP:2 |  | 2 | [7 empty] | 3.NP:2
20 | 725107-Sp-04 | Sprchová podomítková baterie s přepínačem Dodávka + montáž | kus | 4 | 0 | 0 | 0.001 | 0.004 |  | 0 |  |  | 2 | 12 | 0 | 20 | 2 | 0 | 0 | 0 | 0 | 0 | 12 | 0
|  | Sprchová podomítková baterie s přepínačem | [8 empty] | Sprchová podomítková baterie s přepínačem |  | 3
|  | - rozměr chromové desky 120x190mm | [8 empty] | - rozměr chromové desky 120x190mm |  | 3
|  | - dopojení na rozvody vody | [8 empty] | - dopojení na rozvody vody |  | 3
|  | 2.NP:2 |  | 2 | [7 empty] | 2.NP:2
|  | 3.NP:2 |  | 2 | [7 empty] | 3.NP:2
21 | 725107-Sp-i-01 | Sprchový kout rohový Dodávka + montáž | kus | 1 | 0 | 0 | 0.005 | 0.005 |  | 0 |  |  | 2 | 12 | 0 | 21 | 2 | 0 | 0 | 0 | 0 | 0 | 12 | 0
|  | Sprchový kout rohový | [8 empty] | Sprchový kout rohový |  | 3
|  | - vstup čtverec - 900x900 v.1900mm, | [8 empty] | - vstup čtverec - 900x900 v.1900mm, |  | 3
|  | - sklo čiré vč. povrchové úpravy AntiPlaque, | [8 empty] | - sklo čiré vč. povrchové úpravy AntiPlaque, |  | 3
|  | - profily a madla stříbrná lesklá, dvojitá pojezdová kolečka pro mimořádně hladký chod dveřních segmentů, | [8 empty] | - profily a madla stříbrná lesklá, dvojitá pojezdová kolečka pro mimořádně hladký chod dveřních segmentů, |  | 3
|  | - čistící tlačítka pro jednoduché odklopení a čištění dveřního segmentu | [8 empty] | - čistící tlačítka pro jednoduché odklopení a čištění dveřního segmentu |  | 3
|  | 4.NP:1 |  | 1 | [7 empty] | 4.NP:1
22 | 725107-Sp-i-02 | Sprchový žlab Dodávka + montáž | kus | 1 | 0 | 0 | 0.005 | 0.005 |  | 0 |  |  | 2 | 12 | 0 | 22 | 2 | 0 | 0 | 0 | 0 | 0 | 12 | 0
|  | Sprchový žlab | [8 empty] | Sprchový žlab |  | 3
|  | - sprchový odvodňovací žlab s přírubou | [8 empty] | - sprchový odvodňovací žlab s přírubou |  | 3
|  | - sifon vodní - plastový | [8 empty] | - sifon vodní - plastový |  | 3
|  | 4.NP:1 |  | 1 | [7 empty] | 4.NP:1
23 | 725107-Sp-i-03 | Ruční sprcha-invalidé Dodávka + montáž | kus | 1 | 0 | 0 | 0.001 | 0.001 |  | 0 |  |  | 2 | 12 | 0 | 23 | 2 | 0 | 0 | 0 | 0 | 0 | 12 | 0
|  | Ruční sprcha | [8 empty] | Ruční sprcha |  | 3
|  | - průměr růžice 100mm s tyčí délky 610mm – chrom, flex hadice 150cm | [8 empty] | - průměr růžice 100mm s tyčí délky 610mm – chrom, flex hadice 150cm |  | 3
|  | 4.NP:1 |  | 1 | [7 empty] | 4.NP:1
24 | 725107-Sp-i-04 | Sprchová podomítková baterie s přepínačem-invalidé Dodávka + montáž | kus | 1 | 0 | 0 | 0.001 | 0.001 |  | 0 |  |  | 2 | 12 | 0 | 24 | 2 | 0 | 0 | 0 | 0 | 0 | 12 | 0
|  | Sprchová podomítková baterie s přepínačem | [8 empty] | Sprchová podomítková baterie s přepínačem |  | 3
|  | - rozměr chromové desky 120x190mm | [8 empty] | - rozměr chromové desky 120x190mm |  | 3
|  | - dopojení na rozvody vody | [8 empty] | - dopojení na rozvody vody |  | 3
|  | 4.NP:1 |  | 1 | [7 empty] | 4.NP:1
25 | 725109-PR | Příslušenství pračky Dodávka + montáž | ks | 11 | 0 | 0 | 0 | 0 |  | 0 |  |  | 2 | 12 | 0 | 25 | 2 | 0 | 0 | 0 | 0 | 0 | 12 | 0
|  | Položka obsahuje: | [8 empty] | Položka obsahuje: |  | 3
|  | Podomítková zápachová uzávěrka DN40/50 pro pračky a myčky s připojením rozvodu vody, krycí deska 180x110mm | [8 empty] | Podomítková zápachová uzávěrka DN40/50 pro pračky a myčky s připojením rozvodu vody, krycí deska 180x110mm |  | 3
|  | 2.NP:4 |  | 4 | [7 empty] | 2.NP:4
|  | 3.NP:4 |  | 4 | [7 empty] | 3.NP:4
|  | 4.NP:3 |  | 3 | [7 empty] | 4.NP:3
26 | 72585-VP | Demontáž vpusti | kus | 2 | 0 | 0 | 0 | 0 |  | 0 |  |  | 2 | 12 | 0 | 35 | 2 | 0 | 0 | 0 | 0 | 0 | 12 | 0
27 | PP01 | Lešení prostorové trubkové lehké | kpl. | 1 | 0 | 0 | 0 | 0 |  | 0 |  |  | 2 | 12 | 0 | 2 | 2 | 0 | 0 | 0 | 0 | 0 | 12 | 0
|  | Obsahuje: | [8 empty] | Obsahuje: |  | 3
|  | -montáž a demontáž lešení prostorového trubkového lehkého s podlahami šířky 1,0m pro zatížení do 200 kg/m2 výšky do 10 m | [8 empty] | -montáž a demontáž lešení prostorového trubkového lehkého s podlahami šířky 1,0m pro zatížení do 200 kg/m2 výšky do 10 m |  | 3
|  | lešení včetně ochranného zábradlí, podlahových zarážek, závětrování apod. | [8 empty] | lešení včetně ochranného zábradlí, podlahových zarážek, závětrování apod. |  | 3
|  | -V ceně náklady na dopravu, celkovou dobu pronájmu dle harmonogramu zhotovitele a opotřebení lešení | [8 empty] | -V ceně náklady na dopravu, celkovou dobu pronájmu dle harmonogramu zhotovitele a opotřebení lešení |  | 3
28 | Va-01 | Vana akrylátová 1600x750 Dodávka + montáž | ks | 6 | 0 | 0 | 0.05 | 0.3 |  | 0 |  |  | 2 | 12 | 0 | 40 | 2 | 0 | 0 | 0 | 0 | 0 | 12 | 0
|  | Položka obsahuje: | [8 empty] | Položka obsahuje: |  | 3
|  | -akrylátová vana 1600x750 | [8 empty] | -akrylátová vana 1600x750 |  | 3
|  | -sifon s odpadem | [8 empty] | -sifon s odpadem |  | 3
|  | -nožky vč. montážního příslušenství | [8 empty] | -nožky vč. montážního příslušenství |  | 3
|  | 2.NP:2 |  | 2 | [7 empty] | 2.NP:2
|  | 3.NP:2 |  | 2 | [7 empty] | 3.NP:2
|  | 4.NP:2 |  | 2 | [7 empty] | 4.NP:2
29 | Va-02 | Vanová nástěnná baterie vč. ruční sprchy Dodávka + montáž | ks | 6 | 0 | 0 | 0.05 | 0.3 |  | 0 |  |  | 2 | 12 | 0 | 41 | 2 | 0 | 0 | 0 | 0 | 0 | 12 | 0
|  | Položka obsahuje: | [8 empty] | Položka obsahuje: |  | 3
|  | -vanová nástěnná baterie vč. ruční sprchy s ružicí | [8 empty] | -vanová nástěnná baterie vč. ruční sprchy s ružicí |  | 3
|  | 2.NP:2 |  | 2 | [7 empty] | 2.NP:2
|  | 3.NP:2 |  | 2 | [7 empty] | 3.NP:2
|  | 4.NP:2 |  | 2 | [7 empty] | 4.NP:2
30 | Vas-01 | Samostatně stojící vana Dodávka + montáž | ks | 1 | 0 | 0 | 0.05 | 0.05 |  | 0 |  |  | 2 | 12 | 0 | 38 | 2 | 0 | 0 | 0 | 0 | 0 | 12 | 0
|  | Položka obsahuje: | [8 empty] | Položka obsahuje: |  | 3
|  | -samostatně stojící vana - akrylát | [8 empty] | -samostatně stojící vana - akrylát |  | 3
|  | -sifon s odpadem | [8 empty] | -sifon s odpadem |  | 3
|  | -nožky vč. montážního příslušenství | [8 empty] | -nožky vč. montážního příslušenství |  | 3
31 | Vas-02 | Stojánková vanová baterie do prostoru Dodávka + montáž | ks | 1 | 0 | 0 | 0.005 | 0.005 |  | 0 |  |  | 2 | 12 | 0 | 39 | 2 | 0 | 0 | 0 | 0 | 0 | 12 | 0
|  | Stojánková vanová baterie do prostoru včetně napojení na rozvod vody | [8 empty] | Stojánková vanová baterie do prostoru včetně napojení na rozvod vody |  | 3
32 | 998725102R00 | Přesun hmot pro zařizovací předměty, výšky do 12 m | t | 1.5181 | 0 | 0 | 0 | 0 |  | 0 |  |  | 2 | 7 | 1001 | 5 | 2 | 0 | 0 | 0 | 0 | 0 | 7 | 1001
33 | 909 R00 | Hzs-nezmeritelne stavebni prace | h | 15 | 0 | 0 | 0 | 0 |  | 0 |  |  | 2 | 10 | 0 | 8 | 5 | 0 | 0 | 0 | 0 | 0 | 10 | 0
| Celkem za | 725 Zařizovací předměty |  |  |  | 0 |  | 1.5181 |  | -1.1524 |  |  | 4 |  |  |  |  | 0 | 0 | 0 | 0 | 0
Díl: | D96 | Přesuny suti a vybouraných hmot | [10 empty] | 1
34 | 979011111R00 | Svislá doprava suti a vybour. hmot za 2.NP a 1.PP | t | 1.1541 | 0 | 0 | 0 | 0 |  | 0 |  |  | 2 | 8 | 0 | 3 | 1 | 0 | 0 | 0 | 0 | 0 | 8 | 0
| Celkem za | D96 Přesuny suti a vybouraných hmot |  |  |  | 0 |  | 0 |  | 0 |  |  | 4 |  |  |  |  | 0 | 0 | 0 | 0 | 0