## 19_soupis_praci
Soupis stavebních prací, dodávek a služeb s výkazem výměr
Stavba: | 02 Odkanalizování Přívozu do ÚČOV - 2.etapa, 1.část
Objekt: | SO 02 Rekonstruované stoky vedené ve stávajících trasach
Část: | SO 02.10 Stoka Alm - DN 400
JKSO:
Objednatel:
Zhotovitel:
Datum: | 19.3.2010
P.Č. | List | Kód ÚRS | Položka | MJ | Množství celkem | Popis položky
1 | 2 | 3 | 4 | 5 | 6 | 7
|  | HSV | Práce a dodávky HSV
|  | 1 | Zemní práce
1 | 19 | 113107223 | Odstranění podkladu pl přes 200 m2 z kameniva drceného tl 300 mm | m2 | 184.5 | Odstranění podkladu nebo krytu s naložením na dopravní prostředek plochy přes 200 m2 z kameniva drceného vrstvy o tloušťce do 300 mm
"viz TZ příloha D.2.1.1, v.č. D.2.1.01.1.4, D.2.1.01.3.1"
|  |  | 123,00*1,50 |  | 184.5
2 | 19 | 113107225 | Odstranění podkladu pl přes 200 m2 z kameniva drceného tl 500 mm | m2 | 184.5 | Odstranění podkladu nebo krytu s naložením na dopravní prostředek plochy přes 200 m2 z kameniva drceného vrstvy o tloušťce do 500 mm, provizorní kryt
3 | 19 | 113107242 | Odstranění podkladu pl přes 200 m2 živičných tl 100 mm | m2 | 184.5 | Odstranění podkladu nebo krytu s naložením na dopravní prostředek plochy přes 200 m2 živičných o tloušťce vrstvy do 100 mm
4 | 19 | 113151214 | Odstranění živičného krytu frézováním pl přes 500 m2 tl 50 mm bez překážek v trase | m2 | 615 | Odstranění živičného podkladu nebo krytu frézováním s naložením na dopravní prostředek ploch přes 500 m2, tloušťky 50 mm
"viz TZ příloha D.2.1.1, v.č. D.2.1.01.1.4, D.2.1.01.3.1"
|  |  | 123,00*2,50*2 |  | 615
5 | 19 | 115001101 | Převedení vody potrubím DN do 100 | m | 450 | Dočasné převedení splaškových vod z přípojek pomocí potrubí DN 100
"viz TZ příloha D.2.1.1, v.č. D.2.1.01.1.4, D.2.1.01.3.1"
|  |  | 50,00*9 |  | 450
6 | 19 | 115101201 | Čerpání vody na dopravní výšku do 10 m průměrný přítok do 500 l/min | hod | 1848 | Čerpání vody na dopravní výšku do 10 m s uvažovaným průměrným přítokekm do 500 l/min
"viz TZ příloha D.2.1.1, v.č. D.2.1.01.1.4, D.2.1.01.3.1"
|  |  | 24*77 |  | 1848
7 | 19 | 115101301 | Pohotovost čerpací soupravy pro dopravní výšku do 10 m přítok do 500 l/min | den | 77 | Pohotovost záložní čerpací soupravy pro dopravní výšku do 10 m s uvažovaným průměrným přítokem do 500 l/min
8 | 19 | 119001401 | Dočasné zajištění potrubí ocelového nebo litinového DN do 200 | m | 4.5 | Dočasné zajištění podzemního potrubí (vedení) ve výkopu ve stavu i poloze, ve kterém byla na začátku zemních prací a to s podepřením, vzepřením (zajištěním dle požadavku správce vedení) případně ochranným bedněním, se zřízením a odstraněním zajišťovací konstrukce
"viz TZ příloha D.2.1.1, v.č. D.2.1.01.1.4, D.2.1.01.3.1"
|  |  | 1,50*3 |  | 4.5
9 | 19 | 119001421 | Dočasné zajištění kabelů a kabelových tratí ze 3 volně ložených kabelů | m | 9 | Dočasné zajištění podzemního vedení ve výkopu ve stavu i poloze, ve kterém byla na začátku zemních prací a to s podepřením, vzepřením (zajištěním dle požadavku správce vedení) případně ochranným bedněním, se zřízením a odstraněním zajišťovací konstrukce
"viz TZ příloha D.2.1.1, v.č. D.2.1.01.1.4, D.2.1.01.3.1"
|  |  | 1,50*6 |  | 9
10 | 19 | 132201203 | Hloubení rýh š do 2000 mm v hornině tř. 3 objemu do 5000 m3 | m3 | 499.995 | Provedení výkopu zapažené rýhy o šířce do 2,0 m s urovnáním dna do předepsaného profilu a spádu, s přehozením výkopku na vzdálenost do 3m ve výkopišti, s přehozením výkopku na přilehlém terénu na vzdálenost do 5m, včetně přemístění vykopané zeminy ze dna
"viz TZ příloha D.2.1.1, v.č. D.2.1.01.1.4, D.2.1.01.3.1"
|  |  | 123,00*1,50*2,71 |  | 499.995
11 | 19 | 132201209 | Příplatek za lepivost k hloubení rýh š do 2000 mm v hornině tř. 3 | m3 | 499.995 | Příplatek za lepivost k hloubení rýh š do 2000 mm v hornině tř. 3 při hloubení rýhy s urovnáním dna do předepsaného profilu a spádu
12 | 19 | 151201102 | Zřízení zátažného pažení a rozepření stěn rýh hl do 4 m | m2 | 787.2 | Zřízení (instalace) pažení a rozepření stěn rýh pro podzemní vedení pro všechny šířky rýhy přiložené do hloubky do 4 m
"viz TZ příloha D.2.1.1, v.č. D.2.1.01.1.4, D.2.1.01.3.1"
|  |  | 123,00*3,20*2 |  | 787.2
13 | 19 | 151201112 | Odstranění zátažného pažení a rozepření stěn rýh hl do 4 m | m2 | 787.2 | Odstranění pažení a rozepření stěn rýh pro podzemní vedení s uložením materiálu na vzdálenost do 3m od kraje výkopu, hl. do 4 m
14 | 19 | 161101102 | Svislé přemístění výkopku z horniny tř. 1 až 4 hl výkopu do 4 m | m3 | 274.997 | Svislé přemístění výkopku s vyprázdnění dopravního prostředku z horniny tř. 1 až 4. přemístění z hl. výkopu do 4 m
"viz TZ příloha D.2.1.1, v.č. D.2.1.01.1.4, D.2.1.01.3.1"
|  |  | 499,995*0,55 |  | 274.9973
15 | 19 | 162609001 | Poplatek za skládku přebytečné zeminy vč. analýz rozboru o uložení odpadu na skládku | m3 | 499.995 | Poplatek za skládku přebytečné zeminy vč. analýz rozboru o uložení odpadu na skládku, vyhotovení zpráv
16 | 19 | 162701105 | Vodorovné přemístění do 10000 m výkopku z horniny tř. 1 až 4 | m3 | 499.995 | Vodorovné přemístění výkopku na dopravním prostředku, se složením na vzdálenost do 5000 m, výkopku z horniny tř. 1 až 4
17 | 19 | 174101101 | Zásyp jam, šachet rýh nebo kolem objektů sypaninou se zhutněním | m3 | 415.125 | Zásyp zeminou (výkopkem) s uložením ve vrstvách se zhutněním po vrstvách 20cm jam, šachet rýh nebo kolem objektů, míra zhutnění na rel. hutnost ID=0,90 (v hloubce 200 mm pod pláni musí htutnění provedeno na modul deformace zemní pláně Edef2 - 20Mpa
"viz TZ příloha D.2.1.1, v.č. D.2.1.01.1.4, D.2.1.01.3.1"
|  |  | 123,00*1,50*2,25 |  | 415.125
18 | 19 | 122614300 | kamenivo struskové pro stavební účely | t | 581.175 | kamenivo struskové pro stavební účely zrnitost 16-32 mm, dodávka
|  |  | 415,125*1,4 |  | 581.175
19 | 19 | 175101101 | Obsyp potrubí bez prohození sypaniny z hornin tř. 1 až 4 uloženým do 3 m od kraje výkopu | m3 | 113.16 | Hutněný obsyp potrubí, sypaný po vrstvách 200 - 300 mm. hutnění na hodnotu PS 95%
"viz TZ příloha D.2.1.1, v.č. D.2.1.01.1.4, D.2.1.01.3.1"
|  |  | 123,00*0,92 |  | 113.16
20 | 19 | 122614300 | kamenivo struskové pro stavební účely | t | 158.424 | kamenivo struskové pro stavební účely zrnitost 16-32 mm, dodávka
|  |  | 158,424*1,4 |  | 158.424
|  | 2 | Zakládání
21 | 19 | 212752212 | Trativod z drenážních trubek plastových flexibilních D do 100 mm včetně lože otevřený výkop | m | 123 | Trativod pro odvádění podzemní vody - drenážní trubky plastové flexibilní DN 100 kladené do otevřeného výkopu se zřízením štěrkopískového obsypu
22 | 19 | 2421111111 | Provizorní čerpací studna | m | 3 | Provizorní čerpací studna, zřízení a odstranění včetně dodávky a vystrojení
|  | 4 | Vodorovné konstrukce
23 | 19 |  | NEOBSAZENO
24 | 19 | 452312131 | Sedlové lože z betonu prostého tř. C 12/15 otevřený výkop | m3 | 28.29 | Podkladní zajišťovací konstrukce z betonu prostého v otevřeném výkopu, sedlové lože pod potrubí z betonu tř. C12/15 včetně nákladu na bednění dodávku a provedení.
"viz TZ příloha D.2.1.1, v.č. D.2.1.01.1.4, D.2.1.01.3.1"
|  |  | 123,00*0,23 |  | 28.29
25 | 19 | 452351101 | Bednění podkladních desek nebo bloků nebo sedlového lože otevřený výkop | m2 | 54.612 | Zřízení a instalace kompletní konstrukce bednění
"viz TZ příloha D.2.1.1, v.č. D.2.1.01.1.4, D.2.1.01.3.1"
|  |  | 123,00*0,222*2 |  | 54.612
|  | 5 | Komunikace
26 | 19 | 564871111S | Podklad ze štěrkodrtě ŠD tl 290 mm | m2 | 184.5 | Podklad ze štěrkodrtě ŠD tl 290 mm s rozprostřením a zhutněním tl 290mm na Mdef 45Mpa
"viz TZ příloha D.2.1.1, v.č. D.2.1.01.1.4, D.2.1.01.3.1"
|  |  | 123,00*1,50 |  | 184.5
27 | 19 | 565175111 | Asfaltový beton vrstva podkladní ACP 16 (obalované kamenivo OKS) tl 100 mm š do 3 m | m2 | 184.5 | Asfaltový beton vrstva podkladní ACP 16 - obalované kamenivo střednězrnné s rozprostšením a zhutněním v pruhu šířky do 3m, zhutnění tl. 10 cm, včetně infiltračního postřiku 2,5 kg/m2
28 | 19 | 573211111 | Postřik živičný spojovací z asfaltu v množství do 0,70 kg/m2 | m2 | 307.5 | Postřik živičný spojovací z asfaltu 0,5-0,7 kg/m2
"viz TZ příloha D.2.1.1, v.č. D.2.1.01.1.4, D.2.1.01.3.1"
|  |  | 123,00*2,50 |  | 307.5
29 | 19 | 577144111 | Asfaltový beton vrstva obrusná ACO 11 (ABS) tř. I tl 50 mm š do 3 m | m2 | 307.5 | asfaltový beton vrstva obrusná ACO 11 (ABS) v tl.5 cm včetně rozprostření a zaválcování (zhutněním nemodifikovaného asfaltu)
30 | 19 | 577146111 | Asfaltový beton vrstva ložní ACL 22 (ABVH) tl 50 mm š do 3 m z nemodifikovaného asfaltu | m2 | 307.5 | asfaltový beton vrstva ložní ACL 22 (ABVH) v tl.5 cm včetně rozprostření a zaválcování (zhutněním nemodifikovaného asfaltu)
31 | 19 | 599141111 | Vyplnění spár mezi silničními dílci živičnou zálivkou | m | 246 | Vyplnění spár mezi silničními dílci jakékoliv tloušťky živičnou zálivkou, včetně nákladu na vyčištění spár
|  | 8 | Trubní vedení
32 | 19 | 831392121 | Montáž potrubí z trub kameninových hrdlových s integrovaným těsněním výkop sklon do 20 % DN 400 | m | 123 | Montáž potrubí z trub kameninových hrdlových s integrovaným těsněním v otevřeném výkopu ve sklonu dle podélného profilu o dimenzi DN 400
"viz TZ příloha D.2.1.1, v.č. D.2.1.01.1.4, D.2.1.01.3.1"
33 | 19 | 597107060 | trouba kameninová glazovaná DN400mm L2,50m | m | 124.845 | Trouby kameninové glazované kanalizační hrdlové DN400mm, L2,50m spojovací systém C Třídy 160
34 | 19 | 837312221 | Montáž kameninových tvarovek jednoosých s integrovaným těsněním otevřený výkop DN 150 | kus | 5 | Montáž kameninových tvarovek na potrubí t trub kameninových v otevřeném výkopu s integrovanám těsněním jednoosých DN 150, spojovací systém C
"viz TZ příloha D.2.1.1, v.č. D.2.1.01.4.1-3"
35 | 19 | 597118520 | ucpávka kameninová glazovaná DN150mm spojovací systém F | kus | 5 | Tvarovka kameninová kanalizační s integrovaným ucpávka kameninová glazovaná knalizační s integrovaným spojem DN150mm, spojovací systém F, třídy 160, pro utěsnění odboček během tlakové zkoušky, nebo pro utěsnění rezervních odboček
36 | 19 | 837352221 | Montáž kameninových tvarovek jednoosých s integrovaným těsněním otevřený výkop DN 200 | kus | 4 | Montáž kameninových tvarovek na potrubí z trub kameninových v otevřeném výkopu s integrovaným těsněním, odbočných DN200, spojovací systém C
"viz TZ příloha D.2.1.1, v.č. D.2.1.01.4.1-3"
37 | 19 | 597118530 | ucpávka kameninová glazovaná DN200mm spojovací systém F | kus | 4 | Tvarovka kameninová kanalizační s integrovaným ucpávka kameninová glazovaná knalizační s integrovaným spojem DN200mm, spojovací systém F, třídy 160, pro utěsnění odboček během tlakové zkoušky, nebo pro utěsnění rezervních odboček
38 | 19 | 837391221 | Montáž kameninových tvarovek odbočných s integrovaným těsněním otevřený výkop DN 400 | kus | 9 | Montáž kameninových tvarovek na potrubí z trub kameninových v otevřeném výkopu s integrovaným těsněním, odbočných DN400, spojovací systém C
"viz TZ příloha D.2.1.1, v.č. D.2.1.01.4.1-3"
39 | 19 | 597117900 | odbočka kameninová glazovaná jednoduchá kolmá DN400/150 L100cm spojovací systém C/F tř.160/- | kus | 5 | Tvarovka kameninová kanalizační hrdlová s integrovaným spojem odbočky, jednoduché kolmé, spojovací systém m C, třídy 160, DN400/150
40 | 19 | 597117920 | odbočka kameninová glazovaná jednoduchá kolmá DN400/200 L100cm spojovací systém C/F tř.160/160 | kus | 4 | Tvarovka kameninová kanalizační hrdlová s integrovaným spojem odbočky, jednoduché kolmé, spojovací systém m C, třídy 160, DN400/200
41 | 19 | 894419005 | Vstupní šachta kanalizační,prefabrikovaná,vn.pr. 1m tl.stěny 120 mm,žlab a nástupnice v prov.kamenina(dno potrubí do hl. 4m) | ks | 3 | Vstupní šachta kanalizační, prefabrikovaná, vnitřní průměr 1m tl. stěny120mm, žláb a nástupnice v prov. kamenina (dno potrubí do hl. 4m) dodávka včetně montáže
"viz TZ příloha D.2.1.1, v.č. D.2.1.01.4.1-3"
42 | 19 | 894419013 | Úprava vstupní šachty pro přepojení na stávající kanalizaci | kpl | 1 | Úprava vstupní šachty pro přepojení na stávající kanalizaci
"viz TZ příloha D.2.1.1, v.č. D.2.1.01.4.1-3, D.2.1.01.7.2"
43 | 19 | 899103111 | Osazení poklopů litinových nebo ocelových včetně rámů hmotnosti nad 100 do 150 kg | kus | 3 | Osazení poklopů litinových nebo ocelových včetně rámů hmotnosti jednotlivě nad 150 kg
"viz TZ příloha D.2.1.1, v.č. D.2.1.01.4.1-3"
44 | 19 | 552001 | Poklop BEGU D400 | ks | 3 | bez odvětrání, rám BEGU-R-1, poklop BEGU-B-1 D400
45 | 19 | 899999002 | Prohlídka televízní kamerou,vč.záznamu | m | 296 | kontrola potrubí dálkově ovládanou televizní kamerou včetně vyhotovení záznamu a textových zpráv
|  |  | 123,00*2+50,00 |  | 296
46 | 19 | 899999017 | Povrchová ochrana vnějšího pláště šachty(nátěr krystalonem na zlepšení vlastnoti betonu) | kpl | 3 | Povrchová ochrana vnějšího pláště šachty (nátěr krystalonem na zlepšení vlastnosti betonu) dodávka včetně montáže
| 19 | 9 | Ostatní konstrukce a práce-bourání
47 | 19 | 919735112 | Řezání stávajícího živičného krytu hl do 100 mm | m | 246 | Řezání stávajícího živičného krytu nebo podkladu do hloubky do 100 mm
|  |  | 123,00*2 |  | 246
"viz TZ příloha D.2.1.1, v.č. D.2.1.01.1.4, D.2.1.01.3.1"
48 | 19 | 969021131R | Vybourání kanalizačního potrubí | m | 123 | Odstranění stávající kanalizace při výkopových pracích - demontáž stávajícího kanalizačního potrubí s naložením na dopravní prostředek s dopravou do 10 km a s poplatkem za uložení na řízenou skládku
49 | 19 | 979082213 | Vodorovná doprava suti po suchu do 1 km | t | 330.194 | Vodorovná doprava suti po suchu příplatek k ceně vodorovné dopravy do vzdálenosti do 1 km. Příplatek za každý další 1 km
50 | 19 | 979082219 | Příplatek ZKD 1 km u vodorovné dopravy suti po suchu do 1 km | t | 2971.746 | Vodorovná doprava suti po suchu příplatek k ceně vodorovné dopravy do vzdálenosti do 1 km. Příplatek za každý další 1 km
51 | 19 | 979099151 | Poplatek za řízenou skládku vč,analýz rozboru o uložení odpadu na skládku | t | 330.194 | Poplatek za řízenou skládku vč. analýz rozboru o uložení odpadu na skládku, vyhotovení zpráv
|  | 99 | Přesun hmot
52 | 19 | 9982761-S | Přesun hmot pro trubní vedení z trub otevřený výkop - štěrkové materiály | t | 847.03 | Přesun hmot pro trubní vedení z trub pro otevřený výkop a štěrkové materiály pro otevřený výkop
| 19 | M | Práce a dodávky M
|  | 23-M | Montáže potrubí
53 | 19 | 230170006 | Tlakové zkoušky těsnosti potrubí - příprava DN do 500, včetně zkoušky těsnosti šachet | sada | 5 | Příprava pro zkoušku těsnosti pro potrubí světlosti do DN500, včetně dodávky a vyhotovení záznamu, včetně zkoušky těsnosti šachet
54 | 19 | 230170016 | Tlakové zkoušky těsnosti potrubí - zkouška DN do 500, včetně zkoušky těsnosti šachet | m | 123 | Tlaková zkouška pro potrubí světlosti do DN800 - tlakové zkoušky potrubí, včetně zkoušky těsnosti šachet