## Rekapitulace stavby
Export VZ |  | List obsahuje: |  |  |  |  | 1) Rekapitulace stavby |  |  | 2) Rekapitulace objektů stavby a soupisů prací | [16 empty] | 3.0 | [5 empty] | False | False | {92CC7E3A-7DEF-40F5-8627-9C84B94827D3}
[18 empty] | >> skryté sloupce << | [13 empty] | 0,01 | 21
[32 empty] | 0,01 | 15
|  | REKAPITULACE STAVBY | [16 empty] | v --- níže se nacházejí doplnkové a pomocné údaje k sestavám --- v | [11 empty] | Návod na vyplnění | 0,001
|  | Kód: |  |  |  |  | Hydroprojekt-315004 | [23 empty] | Měnit lze pouze buňky se žlutým podbarvením! 1) v Rekapitulaci stavby vyplňte údaje o Uchazeči (přenesou se do ostatních sestav i v jiných listech) 2) na vybraných listech vyplňte v sestavě Soupis prací ceny u položek Podrobnosti k vyplnění naleznete na poslední záložce s Pokyny pro vyplnění | 0,01
|  | Stavba: |  |  |  |  | Rozšíření veřejné kanalizační sítě v areálu DIZ v Ostravě - Vítkovicích | [24 empty] | 0,1
|  | KSO: | [11 empty] | CC-CZ: | [17 empty] | 1
|  | Místo: | [11 empty] | Datum: |  | 24.03.2015 | [15 empty] | 10
100
|  | Zadavatel: | [11 empty] | IČ: | [17 empty] | 0,1
|  |  | Statutární město Ostrava | [10 empty] | DIČ: | [17 empty] | 0,1
0,1
|  | Uchazeč: | [11 empty] | IČ: |  | Vyplň údaj | [15 empty] | 0,1
|  |  | Vyplň údaj | [10 empty] | DIČ: |  | Vyplň údaj | [15 empty] | 0,1
False
|  | Projektant: | [11 empty] | IČ: | [17 empty] | False
|  |  | Hydro-Koneko s.r.o. | [10 empty] | DIČ: | [17 empty] | True
0,01
|  | Poznámka: | [29 empty] | 0,01
False
|  | Cena bez DPH | [11 empty] | 0
[8 empty] | Sazba daně |  | Základ daně |  |  |  | Výše daně
|  | DPH |  | základní |  |  |  | 21% |  | 0 |  |  |  | 0
|  |  |  | snížená |  |  |  | 15% |  | 0 |  |  |  | 0
|  |  |  | zákl. přenesená |  |  |  | 21% |  | 0 |  |  |  | 0
|  |  |  | sníž. přenesená |  |  |  | 15% |  | 0 |  |  |  | 0
|  |  |  | nulová |  |  |  | 0% |  | 0 |  |  |  | 0
|  | Cena s DPH | [6 empty] | v |  | CZK |  |  | 0
REKAPITULACE OBJEKTŮ STAVBY A SOUPISŮ PRACÍ
| Kód: | [6 empty] | Hydroprojekt-315004
| Stavba: | [6 empty] | Rozšíření veřejné kanalizační sítě v areálu DIZ v Ostravě - Vítkovicích
| Místo: | [11 empty] | Datum: |  | 24.03.2015
| Zadavatel: | [6 empty] | Statutární město Ostrava |  |  |  |  | Projektant: |  | Hydro-Koneko s.r.o. |  |  |  | Informatívní údaje z listů zakázek
Uchazeč:
| Kód |  |  |  | Objekt, Soupis prací | [6 empty] | Cena bez DPH [CZK] |  |  |  | Cena s DPH [CZK] | Typ |  | z toho Ostat. náklady [CZK] | DPH [CZK] | Normohodiny [h] | DPH základní [CZK] | DPH snížená [CZK] | DPH základní přenesená [CZK] | DPH snížená přenesená [CZK] | Základna DPH základní | Základna DPH snížená | Základna DPH zákl. přenesená | Základna DPH sníž. přenesená | Základna DPH nulová
| Náklady stavby celkem | [10 empty] | 0 |  |  |  | 0 |  |  | 0 | 0 | 0 | 0 | 0 | 0 | 0 | 0 | 0 | 0 | 0 | 0 |  | D | 0 | ###NOIMPORT### | IMPORT | {92CC7E3A-7DEF-40F5-8627-9C84B94827D3} | {00000000-0000-0000-0000-000000000000}
|  | 01 |  |  |  | Rozšíření veřejné kanalizační sítě v areálu DIZ v Ostravě - Vítkovicích | [5 empty] | 0 |  |  |  | 0 | STA |  | 0 | 0 | 0 | 0 | 0 | 0 | 0 | 0 | 0 | 0 | 0 | 0 |  | D | 1 | ###NOIMPORT### | IMPORT | {54CECA38-D1D4-490A-BECC-99D102DBF33E} | {92CC7E3A-7DEF-40F5-8627-9C84B94827D3} | 2
/ |  |  | 001 |  |  |  | Stavení část |  |  |  |  | 0 |  |  |  | 0 | Soupis |  | 0 | 0 | 0 | 0 | 0 | 0 | 0 | 0 | 0 | 0 | 0 | 0 |  |  | 2 |  | IMPORT | {5330F074-17D6-4FF8-8413-74F7A3FC20B2} | {54CECA38-D1D4-490A-BECC-99D102DBF33E}
/ |  |  | 002 |  |  |  | Ostatní a vedlejší náklady |  |  |  |  | 0 |  |  |  | 0 | Soupis |  | 0 | 0 | 0 | 0 | 0 | 0 | 0 | 0 | 0 | 0 | 0 | 0 |  |  | 2 |  | IMPORT | {19014A2F-07CD-4A01-BA2A-C0DE99748650} | {54CECA38-D1D4-490A-BECC-99D102DBF33E}

## 001 - Stavení část
| List obsahuje: |  | 1) Krycí list soupisu | 2) Rekapitulace |  |  | 3) Soupis prací | Zpět na list: | Rekapitulace stavby
[9 empty] | >> skryté sloupce << | [9 empty] | {5330F074-17D6-4FF8-8413-74F7A3FC20B2}
2
| KRYCÍ LIST SOUPISU | [8 empty] | v --- níže se nacházejí doplnkové a pomocné údaje k sestavám --- v | [8 empty] | False
Stavba:
Rozšíření veřejné kanalizační sítě v areálu DIZ v Ostravě - Vítkovicích
Objekt:
01 - Rozšíření veřejné kanalizační sítě v areálu DIZ v Ostravě - Vítkovicích
Soupis:
001 - Stavení část
| KSO: |  |  |  |  | CC-CZ:
| Místo: |  |  |  |  | Datum: | 24.03.2015
| Zadavatel: |  |  |  |  | IČ:
|  | Statutární město Ostrava |  |  |  | DIČ:
| Uchazeč: |  |  |  |  | IČ:
DIČ:
| Projektant: |  |  |  |  | IČ:
|  | Hydro-Koneko s.r.o. |  |  |  | DIČ:
Poznámka:
| Cena bez DPH | [5 empty] | 0
|  |  | Základ daně |  |  | Sazba daně | Výše daně
| DPH | základní | 0 |  |  | 21% | 0
|  | snížená | 0 |  |  | 15% | 0
|  | zákl. přenesená | 0 |  |  | 21% | 0
|  | sníž. přenesená | 0 |  |  | 15% | 0
|  | nulová | 0 |  |  | 0% | 0
| Cena s DPH |  |  | v | CZK |  | 0
REKAPITULACE ČLENĚNÍ SOUPISU PRACÍ
Stavba:
Rozšíření veřejné kanalizační sítě v areálu DIZ v Ostravě - Vítkovicích
Objekt:
01 - Rozšíření veřejné kanalizační sítě v areálu DIZ v Ostravě - Vítkovicích
Soupis:
001 - Stavení část
Místo: | [5 empty] | Datum: | 24.03.2015
Zadavatel: |  |  | Statutární město Ostrava |  |  | Projektant: | Hydro-Koneko s.r.o.
Uchazeč:
Kód dílu - Popis | [6 empty] | Cena celkem [CZK]
Náklady soupisu celkem | [6 empty] | 0 | [12 empty] | -1
| HSV - Práce a dodávky HSV | [5 empty] | 0
| 1 - Zemní práce | [5 empty] | 0
| 2 - Zakládání | [5 empty] | 0
| 4 - Vodorovné konstrukce | [5 empty] | 0
| 5 - Komunikace pozemní | [5 empty] | 0
| 8 - Trubní vedení | [5 empty] | 0
| 9 - Ostatní konstrukce a práce, bourání | [5 empty] | 0
| 997 - Přesun sutě | [5 empty] | 0
| 998 - Přesun hmot | [5 empty] | 0
SOUPIS PRACÍ
Stavba:
Rozšíření veřejné kanalizační sítě v areálu DIZ v Ostravě - Vítkovicích
Objekt:
01 - Rozšíření veřejné kanalizační sítě v areálu DIZ v Ostravě - Vítkovicích
Soupis:
001 - Stavení část
Místo: | [5 empty] | Datum: | 24.03.2015
Zadavatel: |  |  | Statutární město Ostrava |  |  | Projektant: | Hydro-Koneko s.r.o.
Uchazeč:
PČ | Typ | Kód | Popis | MJ | Množství | J.cena [CZK] | Cena celkem [CZK] | Cenová soustava |  | Poznámka | DPH | J. Nh [h] | Nh celkem [h] | J. hmotnost [t] | Hmotnost celkem [t] | J. suť [t] | Suť Celkem [t]
Náklady soupisu celkem | [6 empty] | 0 | [5 empty] | 0 |  | 1556.2114 |  | 444.6452 |  | D | -1 | [10 empty] | 0
| D | HSV | Práce a dodávky HSV |  |  |  | 0 | [5 empty] | 0 |  | 1556.2114 |  | 444.6452 | 1 | D | 0 |  |  |  | ROZPOCET | [6 empty] | 0
| D | 1 | Zemní práce |  |  |  | 0 | [5 empty] | 0 |  | 1427.23 |  | 444.507 | 1 | D | 1 |  |  |  | ROZPOCET | [6 empty] | 0
1 | K | 113106061 | Rozebrání dlažeb při překopech vozovek z drobných kostek do lože z kameniva plochy do 15 m2 | m2 | 10 |  | 0 | CS ÚRS 2015 01 |  |  | základní |  | 0 | 0 | 0 | 0.32 | 3.2 | 4 | K | 2 |  |  |  | ROZPOCET | 0 | 0 | 0 | 0 | 0 | 1 | 0 | 4 | 1643766389
| PP |  | Rozebrání dlažeb při překopech inženýrských sítí plochy do 15 m2 s přemístěním hmot na skládku na vzdálenost do 3 m nebo s naložením na dopravní prostředek vozovek a ploch, s jakoukoliv výplní spár z drobných kostek nebo odseků kladených do lože z kameniva těženého | [15 empty] | PP | 2
| VV |  | 10 |  | 10 | [13 empty] | VV | 2 | 2 | -1 | 1 | ROZPOCET
2 | K | 113106121 | Rozebrání dlažeb komunikací pro pěší z betonových nebo kamenných dlaždic - zatravňovací dlažba | m2 | 90.6 |  | 0 | CS ÚRS 2015 01 |  |  | základní |  | 0 | 0 | 0 | 0.255 | 23.103 | 4 | K | 2 |  |  |  | ROZPOCET | 0 | 0 | 0 | 0 | 0 | 1 | 0 | 4 | 543773783
| PP |  | Rozebrání dlažeb a dílců komunikací pro pěší, vozovek a ploch s přemístěním hmot na skládku na vzdálenost do 3 m nebo s naložením na dopravní prostředek komunikací pro pěší s ložem z kameniva nebo živice a s výplní spár z betonových nebo kameninových dlaždic, desek nebo tvarovek | [15 empty] | PP | 2
| P |  | Poznámka k položce: viz TZ př. č. D.1-1.1 a v.č. D.1-1.2-7 | [15 empty] | P | 2
| VV |  | "zatravňovací dlažba" 12,5*1,25 |  | 15.625 | [13 empty] | VV | 2 | 2 | -1 | 0 | ROZPOCET
| VV |  | nad rámec dle obnovy povrchů | [15 empty] | VV | 2 | 1 | -1 | 0 | ROZPOCET
| VV |  | 90,6-15,625 |  | 74.975 | [13 empty] | VV | 2 | 2 | -1 | 0 | ROZPOCET
| VV |  | Součet |  | 90.6 | [13 empty] | VV | 2 | 4 | -1 | 1 | ROZPOCET
3 | K | 113106123 | Rozebrání dlažeb komunikací pro pěší ze zámkových dlaždic - zámková dlažba | m2 | 138.6 |  | 0 | CS ÚRS 2015 01 |  |  | základní |  | 0 | 0 | 0 | 0.26 | 36.036 | 4 | K | 2 |  |  |  | ROZPOCET | 0 | 0 | 0 | 0 | 0 | 1 | 0 | 4 | 1580656197
| PP |  | Rozebrání dlažeb a dílců komunikací pro pěší, vozovek a ploch s přemístěním hmot na skládku na vzdálenost do 3 m nebo s naložením na dopravní prostředek komunikací pro pěší s ložem z kameniva nebo živice a s výplní spár ze zámkové dlažby | [15 empty] | PP | 2
| P |  | Poznámka k položce: viz TZ př. č. D.1-1.1 a v.č. D.1-1.2-7 | [15 empty] | P | 2
| VV |  | "zámková dlažba" 27,6*1,25 |  | 34.5 | [13 empty] | VV | 2 | 2 | -1 | 0 | ROZPOCET
| VV |  | nad rámec dle obnovy povrchů | [15 empty] | VV | 2 | 1 | -1 | 0 | ROZPOCET
| VV |  | 138,6-34,5 |  | 104.1 | [13 empty] | VV | 2 | 2 | -1 | 0 | ROZPOCET
| VV |  | Součet |  | 138.6 | [13 empty] | VV | 2 | 4 | -1 | 1 | ROZPOCET
4 | K | 113107222 | Odstranění podkladu pl přes 200 m2 z kameniva drceného tl 200 mm (zatravňovací + zámková dlažba) | m2 | 229.2 |  | 0 | CS ÚRS 2015 01 |  |  | základní |  | 0 | 0 | 0 | 0.235 | 53.862 | 4 | K | 2 |  |  |  | ROZPOCET | 0 | 0 | 0 | 0 | 0 | 1 | 0 | 4 | -2027892911
| PP |  | Odstranění podkladů nebo krytů s přemístěním hmot na skládku na vzdálenost do 20 m nebo s naložením na dopravní prostředek v ploše jednotlivě přes 200 m2 z kameniva hrubého drceného, o tl. vrstvy přes 100 do 200 mm | [15 empty] | PP | 2
| P |  | Poznámka k položce: viz TZ př. č. D.1-1.1 a v.č. D.1-1.2-7 | [15 empty] | P | 2
| VV |  | viz rozebraní dlažeb | [15 empty] | VV | 2 | 1 | -1 | 0 | ROZPOCET
| VV |  | 90,6+138,6 |  | 229.2 | [13 empty] | VV | 2 | 2 | -1 | 1 | ROZPOCET
5 | K | 113107224 | Odstranění podkladu pl přes 200 m2 z kameniva drceného tl 400 mm (asfalt+zpevněná cesta) | m2 | 447.1 |  | 0 | CS ÚRS 2015 01 |  |  | základní |  | 0 | 0 | 0 | 0.56 | 250.376 | 4 | K | 2 |  |  |  | ROZPOCET | 0 | 0 | 0 | 0 | 0 | 1 | 0 | 4 | -1238750317
| PP |  | Odstranění podkladů nebo krytů s přemístěním hmot na skládku na vzdálenost do 20 m nebo s naložením na dopravní prostředek v ploše jednotlivě přes 200 m2 z kameniva hrubého drceného, o tl. vrstvy přes 300 do 400 mm | [15 empty] | PP | 2
| P |  | Poznámka k položce: viz TZ př. č. D.1-1.1 a v.č. D.1-1.2-7 | [15 empty] | P | 2
| VV |  | "asfalt" 162,9*1,25 |  | 203.625 | [13 empty] | VV | 2 | 2 | -1 | 0 | ROZPOCET
| VV |  | "zpevněná cesta" 51,6*1,25 |  | 64.5 | [13 empty] | VV | 2 | 2 | -1 | 0 | ROZPOCET
| VV |  | nad rámec dle obnovy povrchů | [15 empty] | VV | 2 | 1 | -1 | 0 | ROZPOCET
| VV |  | "asfaltová cesta DIZ" 318-203,625 |  | 114.375 | [13 empty] | VV | 2 | 2 | -1 | 0 | ROZPOCET
| VV |  | "příjezd ke garážím" 129,1-64,5 |  | 64.6 | [13 empty] | VV | 2 | 2 | -1 | 0 | ROZPOCET
| VV |  | Součet |  | 447.1 | [13 empty] | VV | 2 | 4 | -1 | 1 | ROZPOCET
6 | K | 113154124 | Frézování živičného krytu do tl 100 mm pruh š 1 m pl do 500 m2 bez překážek v trase - asfalt | m2 | 504.2 |  | 0 | CS ÚRS 2015 01 |  |  | základní |  | 0 | 9e-05 | 0.045378 | 0.15 | 75.63 | 4 | K | 2 |  |  |  | ROZPOCET | 0 | 0 | 0 | 0 | 0 | 1 | 0 | 4 | -182431230
| PP |  | Frézování živičného podkladu nebo krytu s naložením na dopravní prostředek plochy do 500 m2 bez překážek v trase pruhu šířky přes 0,5 m do 1 m, tloušťky vrstvy 100 mm | [15 empty] | PP | 2
| P |  | Poznámka k položce: viz TZ př. č. D.1-1.1 a v.č. D.1-1.2-7 | [15 empty] | P | 2
| VV |  | "asfalt" 162,9*1,25 |  | 203.625 | [13 empty] | VV | 2 | 2 | -1 | 0 | ROZPOCET
| VV |  | nad rámec dle obnovy povrchů | [15 empty] | VV | 2 | 1 | -1 | 0 | ROZPOCET
| VV |  | "asfalt" 186,2 |  | 186.2 | [13 empty] | VV | 2 | 2 | -1 | 0 | ROZPOCET
| VV |  | "zpevněné plochy v DIZ" 318-203,625 |  | 114.375 | [13 empty] | VV | 2 | 2 | -1 | 0 | ROZPOCET
| VV |  | Součet |  | 504.2 | [13 empty] | VV | 2 | 4 | -1 | 1 | ROZPOCET
7 | K | 113201111 | Vytrhání obrub chodníkových ležatých | m | 10 |  | 0 | CS ÚRS 2015 01 |  |  | základní |  | 0 | 0 | 0 | 0.23 | 2.3 | 4 | K | 2 |  |  |  | ROZPOCET | 0 | 0 | 0 | 0 | 0 | 1 | 0 | 4 | -138518177
| PP |  | Vytrhání obrub s vybouráním lože, s přemístěním hmot na skládku na vzdálenost do 3 m nebo s naložením na dopravní prostředek chodníkových ležatých | [15 empty] | PP | 2
| VV |  | 10 |  | 10 | [13 empty] | VV | 2 | 2 | -1 | 1 | ROZPOCET
8 | K | 115,1 | Zřízení dočasné čerpací studny, vč. dodání materiálu, vč. odstranění | ks | 1 |  | 0 |  |  |  | základní |  | 0 | 0 | 0 | 0 | 0 | 4 | K | 2 |  |  |  | ROZPOCET | 0 | 0 | 0 | 0 | 0 | 1 | 0 | 4 | 1358700152
| PP |  | Zřízení dočasné čerpací studny, vč. dodání materiálu, vč. odstranění | [15 empty] | PP | 2
9 | K | 115101201 | Čerpání vody na dopravní výšku do 10 m průměrný přítok do 500 l/min | hod | 1080 |  | 0 | CS ÚRS 2015 01 |  |  | základní |  | 0 | 0 | 0 | 0 | 0 | 4 | K | 2 |  |  |  | ROZPOCET | 0 | 0 | 0 | 0 | 0 | 1 | 0 | 4 | 2121903563
| PP |  | Čerpání vody na dopravní výšku do 10 m s uvažovaným průměrným přítokem do 500 l/min | [15 empty] | PP | 2
| VV |  | 24*45 |  | 1080 | [13 empty] | VV | 2 | 2 | -1 | 1 | ROZPOCET
10 | K | 115101301 | Pohotovost čerpací soupravy pro dopravní výšku do 10 m přítok do 500 l/min | den | 45 |  | 0 | CS ÚRS 2015 01 |  |  | základní |  | 0 | 0 | 0 | 0 | 0 | 4 | K | 2 |  |  |  | ROZPOCET | 0 | 0 | 0 | 0 | 0 | 1 | 0 | 4 | 201868391
| PP |  | Pohotovost záložní čerpací soupravy pro dopravní výšku do 10 m s uvažovaným průměrným přítokem do 500 l/min | [15 empty] | PP | 2
11 | K | 119001401 | Dočasné zajištění potrubí ocelového nebo litinového DN do 200 | m | 5 |  | 0 | CS ÚRS 2015 01 |  |  | základní |  | 0 | 0.00868 | 0.0434 | 0 | 0 | 4 | K | 2 |  |  |  | ROZPOCET | 0 | 0 | 0 | 0 | 0 | 1 | 0 | 4 | -1380160880
| PP |  | Dočasné zajištění podzemního potrubí nebo vedení ve výkopišti ve stavu i poloze , ve kterých byla na začátku zemních prací a to s podepřením, vzepřením nebo vyvěšením, příp. s ochranným bedněním, se zřízením a odstraněním za jišťovací konstrukce, s opotřebením hmot potrubí ocelového nebo litinového, jmenovité světlosti DN do 200 | [15 empty] | PP | 2
| P |  | Poznámka k položce: viz TZ př. č. D.1-1.1 a v.č. D.1-1.2-7 | [15 empty] | P | 2
| VV |  | 1,25*4 |  | 5 | [13 empty] | VV | 2 | 2 | -1 | 1 | ROZPOCET
12 | K | 119001421 | Dočasné zajištění kabelů a kabelových tratí ze 3 volně ložených kabelů | m | 18.75 |  | 0 | CS ÚRS 2015 01 |  |  | základní |  | 0 | 0.0369 | 0.69188 | 0 | 0 | 4 | K | 2 |  |  |  | ROZPOCET | 0 | 0 | 0 | 0 | 0 | 1 | 0 | 4 | -2051410293
| PP |  | Dočasné zajištění podzemního potrubí nebo vedení ve výkopišti ve stavu i poloze , ve kterých byla na začátku zemních prací a to s podepřením, vzepřením nebo vyvěšením, příp. s ochranným bedněním, se zřízením a odstraněním za jišťovací konstrukce, s opotřebením hmot kabelů a kabelových tratí z volně ložených kabelů a to do 3 kabelů | [15 empty] | PP | 2
| P |  | Poznámka k položce: viz TZ př. č. D.1-1.1 a v.č. D.1-1.2-7 | [15 empty] | P | 2
| VV |  | 1,25*15 |  | 18.75 | [13 empty] | VV | 2 | 2 | -1 | 1 | ROZPOCET
13 | K | 121101101 | Sejmutí ornice s přemístěním na vzdálenost do 50 m | m3 | 12.525 |  | 0 | CS ÚRS 2015 01 |  |  | základní |  | 0 | 0 | 0 | 0 | 0 | 4 | K | 2 |  |  |  | ROZPOCET | 0 | 0 | 0 | 0 | 0 | 1 | 0 | 4 | 103420056
| PP |  | Sejmutí ornice nebo lesní půdy s vodorovným přemístěním na hromady v místě upotřebení nebo na dočasné či trvalé skládky se složením, na vzdálenost do 50 m | [15 empty] | PP | 2
| P |  | Poznámka k položce: viz TZ př. č. D.1-1.1 a v.č. D.1-1.2-7 | [15 empty] | P | 2
| VV |  | tl.150mm | [15 empty] | VV | 2 | 1 | -1 | 0 | ROZPOCET
| VV |  | "trávník" 12*1,25*0,15 |  | 2.25 | [13 empty] | VV | 2 | 2 | -1 | 0 | ROZPOCET
| VV |  | "volný terén" 54,8*1,25*0,15 |  | 10.275 | [13 empty] | VV | 2 | 2 | -1 | 0 | ROZPOCET
| VV |  | Součet |  | 12.525 | [13 empty] | VV | 2 | 4 | -1 | 1 | ROZPOCET
14 | K | 130001101 | Příplatek za ztížení vykopávky v blízkosti podzemního vedení - ručně | m3 | 61.75 |  | 0 | CS ÚRS 2015 01 |  |  | základní |  | 0 | 0 | 0 | 0 | 0 | 4 | K | 2 |  |  |  | ROZPOCET | 0 | 0 | 0 | 0 | 0 | 1 | 0 | 4 | 37059425
| PP |  | Příplatek k cenám hloubených vykopávek za ztížení vykopávky v blízkosti podzemního vedení nebo výbušnin pro jakoukoliv třídu horniny | [15 empty] | PP | 2
| P |  | Poznámka k položce: viz TZ př. č. D.1-1.1 a v.č. D.1-1.2-7 | [15 empty] | P | 2
| VV |  | (15+4)*1,25*2,6 |  | 61.75 | [13 empty] | VV | 2 | 2 | -1 | 1 | ROZPOCET
15 | K | 131201201 | Hloubení jam zapažených v hornině tř. 3 objemu do 100 m3 | m3 | 47.671 |  | 0 | CS ÚRS 2015 01 |  |  | základní |  | 0 | 0 | 0 | 0 | 0 | 4 | K | 2 |  |  |  | ROZPOCET | 0 | 0 | 0 | 0 | 0 | 1 | 0 | 4 | -519516358
| PP |  | Hloubení zapažených jam a zářezů s urovnáním dna do předepsaného profilu a spádu v hornině tř. 3 do 100 m3 | [15 empty] | PP | 2
| P |  | Poznámka k položce: viz TZ př. č. D.1-1.1 a v.č. D.1-1.2-7 60% tř. III, 20%tř. IV, 20% tř. V | [15 empty] | P | 2
| VV |  | zápichová jáma | [15 empty] | VV | 2 | 1 | -1 | 0 | ROZPOCET
| VV |  | 6,5*3,5*3,05 |  | 69.388 | [13 empty] | VV | 2 | 2 | -1 | 0 | ROZPOCET
| VV |  | (0,5*0,5*3,05)*2 |  | 1.525 | [13 empty] | VV | 2 | 2 | -1 | 0 | ROZPOCET
| VV |  | výstupní jáma | [15 empty] | VV | 2 | 1 | -1 | 0 | ROZPOCET
| VV |  | 3,5*3,5*3,35 |  | 41.038 | [13 empty] | VV | 2 | 2 | -1 | 0 | ROZPOCET
| VV |  | "objem rýh" -(6,5+3,5)*1,25*2,6 |  | -32.5 | [13 empty] | VV | 2 | 2 | -1 | 0 | ROZPOCET
| VV |  | Mezisoučet |  | 79.451 | [13 empty] | VV | 2 | 3 | -1 | 0 | ROZPOCET
| VV |  | 79,451/100*60 |  | 47.671 | [13 empty] | VV | 2 | 2 | -1 | 1 | ROZPOCET
16 | K | 131201209 | Příplatek za lepivost u hloubení jam zapažených v hornině tř. 3 | m3 | 23.836 |  | 0 | CS ÚRS 2015 01 |  |  | základní |  | 0 | 0 | 0 | 0 | 0 | 4 | K | 2 |  |  |  | ROZPOCET | 0 | 0 | 0 | 0 | 0 | 1 | 0 | 4 | -1337902316
| PP |  | Hloubení zapažených jam a zářezů s urovnáním dna do předepsaného profilu a spádu Příplatek k cenám za lepivost horniny tř. 3 | [15 empty] | PP | 2
| VV |  | 47,671/2 |  | 23.836 | [13 empty] | VV | 2 | 2 | -1 | 1 | ROZPOCET
17 | K | 131301201 | Hloubení jam zapažených v hornině tř. 4 objemu do 100 m3 | m3 | 15.89 |  | 0 | CS ÚRS 2015 01 |  |  | základní |  | 0 | 0 | 0 | 0 | 0 | 4 | K | 2 |  |  |  | ROZPOCET | 0 | 0 | 0 | 0 | 0 | 1 | 0 | 4 | -1928201080
| PP |  | Hloubení zapažených jam a zářezů s urovnáním dna do předepsaného profilu a spádu v hornině tř. 4 do 100 m3 | [15 empty] | PP | 2
| P |  | Poznámka k položce: viz TZ př. č. D.1-1.1 a v.č. D.1-1.2-7 60% tř. III, 20%tř. IV, 20% tř. V | [15 empty] | P | 2
| VV |  | celkový výkop jam viz hor tř.III | [15 empty] | VV | 2 | 1 | -1 | 0 | ROZPOCET
| VV |  | 79,451/100*20 |  | 15.89 | [13 empty] | VV | 2 | 2 | -1 | 1 | ROZPOCET
18 | K | 131301209 | Příplatek za lepivost u hloubení jam zapažených v hornině tř. 4 | m3 | 7.945 |  | 0 | CS ÚRS 2015 01 |  |  | základní |  | 0 | 0 | 0 | 0 | 0 | 4 | K | 2 |  |  |  | ROZPOCET | 0 | 0 | 0 | 0 | 0 | 1 | 0 | 4 | 1461143518
| PP |  | Hloubení zapažených jam a zářezů s urovnáním dna do předepsaného profilu a spádu Příplatek k cenám za lepivost horniny tř. 4 | [15 empty] | PP | 2
| VV |  | 15,89/2 |  | 7.945 | [13 empty] | VV | 2 | 2 | -1 | 1 | ROZPOCET
19 | K | 131401201 | Hloubení jam zapažených v hornině tř. 5 objemu do 100 m3 | m3 | 15.89 |  | 0 | CS ÚRS 2015 01 |  |  | základní |  | 0 | 0.00351 | 0.055774 | 0 | 0 | 4 | K | 2 |  |  |  | ROZPOCET | 0 | 0 | 0 | 0 | 0 | 1 | 0 | 4 | 1526847604
| PP |  | Hloubení zapažených jam a zářezů s urovnáním dna do předepsaného profilu a spádu v hornině tř. 5 do 100 m3 | [15 empty] | PP | 2
| P |  | Poznámka k položce: viz TZ př. č. D.1-1.1 a v.č. D.1-1.2-7 60% tř. III, 20%tř. IV, 20% tř. V | [15 empty] | P | 2
| VV |  | celkový výkop jam viz hor tř.III | [15 empty] | VV | 2 | 1 | -1 | 0 | ROZPOCET
| VV |  | 79,451/100*20 |  | 15.89 | [13 empty] | VV | 2 | 2 | -1 | 1 | ROZPOCET
20 | K | 132201202 | Hloubení rýh š do 2000 mm v hornině tř. 3 objemu do 1000 m3 | m3 | 574.574 |  | 0 | CS ÚRS 2015 01 |  |  | základní |  | 0 | 0 | 0 | 0 | 0 | 4 | K | 2 |  |  |  | ROZPOCET | 0 | 0 | 0 | 0 | 0 | 1 | 0 | 4 | -1498198695
| PP |  | Hloubení zapažených i nezapažených rýh šířky přes 600 do 2 000 mm s urovnáním dna do předepsaného profilu a spádu v hornině tř. 3 přes 100 do 1 000 m3 | [15 empty] | PP | 2
| P |  | Poznámka k položce: viz TZ př. č. D.1-1.1 a v.č. D.1-1.2-7 60% tř. III, 20%tř. IV, 20% tř. V | [15 empty] | P | 2
| VV |  | prům hloubka 2,6m, šířka rýhy 1,25m | [15 empty] | VV | 2 | 1 | -1 | 0 | ROZPOCET
| VV |  | "trávník tl.150mm" 12*1,25*(2,6-0,15) |  | 36.75 | [13 empty] | VV | 2 | 2 | -1 | 0 | ROZPOCET
| VV |  | "volný terén tl.150mm" 54,8*1,25*(2,6-0,15) |  | 167.825 | [13 empty] | VV | 2 | 2 | -1 | 0 | ROZPOCET
| VV |  | "zámková dlažba tl.180mm" 27,6*1,25*(2,6-0,18) |  | 83.49 | [13 empty] | VV | 2 | 2 | -1 | 0 | ROZPOCET
| VV |  | "zatravňovací dlažba tl.180mm" 12,5*1,25*(2,6-0,18) |  | 37.813 | [13 empty] | VV | 2 | 2 | -1 | 0 | ROZPOCET
| VV |  | "zpevněná cesta tl.300mm" 51,6*1,25*(2,6-0,3) |  | 148.35 | [13 empty] | VV | 2 | 2 | -1 | 0 | ROZPOCET
| VV |  | "asfaltová cesta tl.450mm" 162,9*1,25*(2,6-0,45) |  | 437.794 | [13 empty] | VV | 2 | 2 | -1 | 0 | ROZPOCET
| VV |  | Mezisoučet |  | 912.022 | [13 empty] | VV | 2 | 3 | -1 | 0 | ROZPOCET
| VV |  | "Rozšíření pro šachty 5%" 912,022*1,05 |  | 957.623 | [13 empty] | VV | 2 | 2 | -1 | 0 | ROZPOCET
| VV |  | 60% hor tř.III | [15 empty] | VV | 2 | 1 | -1 | 0 | ROZPOCET
| VV |  | 957,623/100*60 |  | 574.574 | [13 empty] | VV | 2 | 2 | -1 | 1 | ROZPOCET
21 | K | 132201209 | Příplatek za lepivost k hloubení rýh š do 2000 mm v hornině tř. 3 | m3 | 287.287 |  | 0 | CS ÚRS 2015 01 |  |  | základní |  | 0 | 0 | 0 | 0 | 0 | 4 | K | 2 |  |  |  | ROZPOCET | 0 | 0 | 0 | 0 | 0 | 1 | 0 | 4 | 1578893292
| PP |  | Hloubení zapažených i nezapažených rýh šířky přes 600 do 2 000 mm s urovnáním dna do předepsaného profilu a spádu v hornině tř. 3 Příplatek k cenám za lepivost horniny tř. 3 | [15 empty] | PP | 2
| VV |  | 574,574/2 |  | 287.287 | [13 empty] | VV | 2 | 2 | -1 | 1 | ROZPOCET
22 | K | 132301202 | Hloubení rýh š do 2000 mm v hornině tř. 4 objemu do 1000 m3 | m3 | 191.525 |  | 0 | CS ÚRS 2015 01 |  |  | základní |  | 0 | 0 | 0 | 0 | 0 | 4 | K | 2 |  |  |  | ROZPOCET | 0 | 0 | 0 | 0 | 0 | 1 | 0 | 4 | 2108679520
| PP |  | Hloubení zapažených i nezapažených rýh šířky přes 600 do 2 000 mm s urovnáním dna do předepsaného profilu a spádu v hornině tř. 4 přes 100 do 1 000 m3 | [15 empty] | PP | 2
| P |  | Poznámka k položce: viz TZ př. č. D.1-1.1 a v.č. D.1-1.2-7 60% tř. III, 20%tř. IV, 20% tř. V | [15 empty] | P | 2
| VV |  | celkový výkop rýh viz hor tř.III | [15 empty] | VV | 2 | 1 | -1 | 0 | ROZPOCET
| VV |  | 957,623/100*20 |  | 191.525 | [13 empty] | VV | 2 | 2 | -1 | 1 | ROZPOCET
23 | K | 132301209 | Příplatek za lepivost k hloubení rýh š do 2000 mm v hornině tř. 4 | m3 | 95.763 |  | 0 | CS ÚRS 2015 01 |  |  | základní |  | 0 | 0 | 0 | 0 | 0 | 4 | K | 2 |  |  |  | ROZPOCET | 0 | 0 | 0 | 0 | 0 | 1 | 0 | 4 | 215855550
| PP |  | Hloubení zapažených i nezapažených rýh šířky přes 600 do 2 000 mm s urovnáním dna do předepsaného profilu a spádu v hornině tř. 4 Příplatek k cenám za lepivost horniny tř. 4 | [15 empty] | PP | 2
| VV |  | 191,525/2 |  | 95.763 | [13 empty] | VV | 2 | 2 | -1 | 1 | ROZPOCET
24 | K | 132401201 | Hloubení rýh š do 2000 mm v hornině tř. 5 | m3 | 191.525 |  | 0 | CS ÚRS 2015 01 |  |  | základní |  | 0 | 0.01046 | 2.0034 | 0 | 0 | 4 | K | 2 |  |  |  | ROZPOCET | 0 | 0 | 0 | 0 | 0 | 1 | 0 | 4 | 1627422232
| PP |  | Hloubení zapažených i nezapažených rýh šířky přes 600 do 2 000 mm s urovnáním dna do předepsaného profilu a spádu s použitím trhavin v hornině tř. 5 pro jakékoliv množství | [15 empty] | PP | 2
| P |  | Poznámka k položce: viz TZ př. č. D.1-1.1 a v.č. D.1-1.2-7 60% tř. III, 20%tř. IV, 20% tř. V | [15 empty] | P | 2
| VV |  | celkový výkop rýh viz hor tř.III | [15 empty] | VV | 2 | 1 | -1 | 0 | ROZPOCET
| VV |  | 957,623/100*20 |  | 191.525 | [13 empty] | VV | 2 | 2 | -1 | 1 | ROZPOCET
25 | K | 141721100R | Protlačení ocelové chráničky DN 600 pod kolejištěm v hornině tř. 3 až 5 | m | 17.6 |  | 0 |  |  |  | základní |  | 0 | 0 | 0 | 0 | 0 | 4 | K | 2 |  |  |  | ROZPOCET | 0 | 0 | 0 | 0 | 0 | 1 | 0 | 4 | -367409386
| PP |  | Protlačení ocelové chráničky DN 600 pod kolejištěm v hornině tř. 3 až 5 | [15 empty] | PP | 2
| P |  | Poznámka k položce: viz TZ př. č. D.1-1.1 a v.č. D.1-1.2-7 | [15 empty] | P | 2
26 | M | 140111100R | trubka ocelová bezešvá hladká jakost 11 353, 630 x 10,0 mm | m | 21 |  | 0 |  |  |  | základní |  | 0 | 0.1557 | 3.2697 | 0 | 0 | 8 | M | 2 |  |  |  | ROZPOCET | 0 | 0 | 0 | 0 | 0 | 1 | 0 | 4 | -1766940277
| PP |  | trubky bezešvé hladké válcované za tepla v jakosti 11 353 vnější D x tloušťka stěny 324 x 8,0 mm | [15 empty] | PP | 2
27 | K | 141721110R | Montáž vodící odbjímka z ocel. pásu 60x6mm dl. 470mm (54ks), vč. šroubů M12x60mm a podlažky s maticí (180ks), vč. dodávky materiálů | kg | 80.53 |  | 0 |  |  |  | základní |  | 0 | 0 | 0 | 0 | 0 | 4 | K | 2 |  |  |  | ROZPOCET | 0 | 0 | 0 | 0 | 0 | 1 | 0 | 4 | 1534032700
| PP |  | Montáž vodící odbjímka z ocel. pásu 60x6mm dl. 470mm (54ks), vč. šroubů M12x60mm a podlažky s maticí (180ks), vč. dodávky materiálů | [15 empty] | PP | 2
| P |  | Poznámka k položce: viz TZ př. č. D.1-1.1 a v.č. D.1-1.2-7 | [15 empty] | P | 2
| VV |  | "objímka" 72,33 |  | 72.33 | [13 empty] | VV | 2 | 2 | -1 | 0 | ROZPOCET
| VV |  | "šrouby a matice" 8,2 |  | 8.2 | [13 empty] | VV | 2 | 2 | -1 | 0 | ROZPOCET
| VV |  | Součet |  | 80.53 | [13 empty] | VV | 2 | 4 | -1 | 1 | ROZPOCET
28 | K | 151101000R | Zřížení pažení stavebních jam, vč. rozepření a vystrojení (pažící boxy, příložené pažení, silniční panely apod.), vč. odstranění | m2 | 117.05 |  | 0 |  |  |  | základní |  | 0 | 0.0007 | 0.081935 | 0 | 0 | 4 | K | 2 |  |  |  | ROZPOCET | 0 | 0 | 0 | 0 | 0 | 1 | 0 | 4 | 1680874843
| PP |  | Zřížení pažení stavebních jam, vč. rozepření a vystrojení (pažící boxy, příložené pažení, silniční panely apod.), vč. odstranění | [15 empty] | PP | 2
| P |  | Poznámka k položce: viz TZ př. č. D.1-1.1 a v.č. D.1-1.2-7 | [15 empty] | P | 2
| VV |  | "zápichová jáma" 2*(6,5+3,5)*3,05 |  | 61 | [13 empty] | VV | 2 | 2 | -1 | 0 | ROZPOCET
| VV |  | (0,5*3)*3,05*2 |  | 9.15 | [13 empty] | VV | 2 | 2 | -1 | 0 | ROZPOCET
| VV |  | "výstupní" 2*(3,5+3,5)*3,35 |  | 46.9 | [13 empty] | VV | 2 | 2 | -1 | 0 | ROZPOCET
| VV |  | Součet |  | 117.05 | [13 empty] | VV | 2 | 4 | -1 | 1 | ROZPOCET
29 | K | 151101102 | Zřízení příložného pažení a rozepření stěn rýh hl do 4 m | m2 | 1671.28 |  | 0 | CS ÚRS 2015 01 |  |  | základní |  | 0 | 0.00085 | 1.4206 | 0 | 0 | 4 | K | 2 |  |  |  | ROZPOCET | 0 | 0 | 0 | 0 | 0 | 1 | 0 | 4 | -1698068551
| PP |  | Zřízení pažení a rozepření stěn rýh pro podzemní vedení pro všechny šířky rýhy příložné pro jakoukoliv mezerovitost, hloubky do 4 m | [15 empty] | PP | 2
| P |  | Poznámka k položce: viz TZ př. č. D.1-1.1 a v.č. D.1-1.2-7 | [15 empty] | P | 2
| VV |  | potrubí | [15 empty] | VV | 2 | 1 | -1 | 0 | ROZPOCET
| VV |  | (339-17,6)*2,6*2 |  | 1671.28 | [13 empty] | VV | 2 | 2 | -1 | 1 | ROZPOCET
30 | K | 151101112 | Odstranění příložného pažení a rozepření stěn rýh hl do 4 m | m2 | 1671.28 |  | 0 | CS ÚRS 2015 01 |  |  | základní |  | 0 | 0 | 0 | 0 | 0 | 4 | K | 2 |  |  |  | ROZPOCET | 0 | 0 | 0 | 0 | 0 | 1 | 0 | 4 | 1491734220
| PP |  | Odstranění pažení a rozepření stěn rýh pro podzemní vedení s uložením materiálu na vzdálenost do 3 m od kraje výkopu příložné, hloubky přes 2 do 4 m | [15 empty] | PP | 2
31 | K | 161101102 | Svislé přemístění výkopku z horniny tř. 1 až 4 hl výkopu do 4 m | m3 | 570.391 |  | 0 | CS ÚRS 2015 01 |  |  | základní |  | 0 | 0 | 0 | 0 | 0 | 4 | K | 2 |  |  |  | ROZPOCET | 0 | 0 | 0 | 0 | 0 | 1 | 0 | 4 | -111728399
| PP |  | Svislé přemístění výkopku bez naložení do dopravní nádoby avšak s vyprázdněním dopravní nádoby na hromadu nebo do dopravního prostředku z horniny tř. 1 až 4, při hloubce výkopu přes 2,5 do 4 m | [15 empty] | PP | 2
| VV |  | celkový výkop rýhviz hor tř.III | [15 empty] | VV | 2 | 1 | -1 | 0 | ROZPOCET
| VV |  | 957,623*0,55 |  | 526.693 | [13 empty] | VV | 2 | 2 | -1 | 0 | ROZPOCET
| VV |  | celkový výkop jam viz hor tř.III | [15 empty] | VV | 2 | 1 | -1 | 0 | ROZPOCET
| VV |  | 79,451*0,55 |  | 43.698 | [13 empty] | VV | 2 | 2 | -1 | 0 | ROZPOCET
| VV |  | Součet |  | 570.391 | [13 empty] | VV | 2 | 4 | -1 | 1 | ROZPOCET
32 | K | 162701105 | Vodorovné přemístění do 10000 m výkopku/sypaniny z horniny tř. 1 až 4 | m3 | 897.45 |  | 0 | CS ÚRS 2015 01 |  |  | základní |  | 0 | 0 | 0 | 0 | 0 | 4 | K | 2 |  |  |  | ROZPOCET | 0 | 0 | 0 | 0 | 0 | 1 | 0 | 4 | -574643842
| PP |  | Vodorovné přemístění výkopku nebo sypaniny po suchu na obvyklém dopravním prostředku, bez naložení výkopku, avšak se složením bez rozhrnutí z horniny tř. 1 až 4 na vzdálenost přes 9 000 do 10 000 m | [15 empty] | PP | 2
| P |  | Poznámka k položce: viz TZ př. č. D.1-1.1 a v.č. D.1-1.2-7 | [15 empty] | P | 2
| VV |  | výkop jam | [15 empty] | VV | 2 | 1 | -1 | 0 | ROZPOCET
| VV |  | 47,671+15,89+15,89 |  | 79.451 | [13 empty] | VV | 2 | 2 | -1 | 0 | ROZPOCET
| VV |  | výkop rýh | [15 empty] | VV | 2 | 1 | -1 | 0 | ROZPOCET
| VV |  | 574,574+191,525+191,525 |  | 957.624 | [13 empty] | VV | 2 | 2 | -1 | 0 | ROZPOCET
| VV |  | zásyp výkopkem | [15 empty] | VV | 2 | 1 | -1 | 0 | ROZPOCET
| VV |  | "trávník tl.150mm" -12*1,25*(2,6-0,15-0,15-0,6) |  | -25.5 | [13 empty] | VV | 2 | 2 | -1 | 0 | ROZPOCET
| VV |  | "volný terén tl.150mm" -54,8*1,25*(2,6-0,15-0,15-0,6) |  | -116.45 | [13 empty] | VV | 2 | 2 | -1 | 0 | ROZPOCET
| VV |  | zbylá ornice ze sejnutí | [15 empty] | VV | 2 | 1 | -1 | 0 | ROZPOCET
| VV |  | 12,525-(68*0,15) |  | 2.325 | [13 empty] | VV | 2 | 2 | -1 | 0 | ROZPOCET
| VV |  | Součet |  | 897.45 | [13 empty] | VV | 2 | 4 | -1 | 1 | ROZPOCET
33 | K | 171201201 | Uložení sypaniny na skládky | m3 | 897.45 |  | 0 | CS ÚRS 2015 01 |  |  | základní |  | 0 | 0 | 0 | 0 | 0 | 4 | K | 2 |  |  |  | ROZPOCET | 0 | 0 | 0 | 0 | 0 | 1 | 0 | 4 | -1862771439
| PP |  | Uložení sypaniny na skládky | [15 empty] | PP | 2
34 | K | 171201211 | Poplatek za uložení odpadu ze sypaniny na skládce (skládkovné) | t | 1615.41 |  | 0 | CS ÚRS 2015 01 |  |  | základní |  | 0 | 0 | 0 | 0 | 0 | 4 | K | 2 |  |  |  | ROZPOCET | 0 | 0 | 0 | 0 | 0 | 1 | 0 | 4 | 1797304310
| PP |  | Uložení sypaniny poplatek za uložení sypaniny na skládce (skládkovné) | [15 empty] | PP | 2
| VV |  | 897,45*1,8 'Přepočtené koeficientem množství |  | 1615.41 | [13 empty] | VV | 2 | 2 | 0 | 1 | ROZPOCET
35 | K | 174101101 | Zásyp jam, šachet rýh nebo kolem objektů sypaninou se zhutněním | m3 | 732.674 |  | 0 | CS ÚRS 2015 01 |  |  | základní |  | 0 | 0 | 0 | 0 | 0 | 4 | K | 2 |  |  |  | ROZPOCET | 0 | 0 | 0 | 0 | 0 | 1 | 0 | 4 | 83294728
| PP |  | Zásyp sypaninou z jakékoliv horniny s uložením výkopku ve vrstvách se zhutněním jam, šachet, rýh nebo kolem objektů v těchto vykopávkách | [15 empty] | PP | 2
| P |  | Poznámka k položce: viz TZ př. č. D.1-1.1 a v.č. D.1-1.2-7 | [15 empty] | P | 2
| VV |  | výkop jam | [15 empty] | VV | 2 | 1 | -1 | 0 | ROZPOCET
| VV |  | 47,671+15,89+15,89 |  | 79.451 | [13 empty] | VV | 2 | 2 | -1 | 0 | ROZPOCET
| VV |  | výkop rýh | [15 empty] | VV | 2 | 1 | -1 | 0 | ROZPOCET
| VV |  | 574,574+191,525+191,525 |  | 957.624 | [13 empty] | VV | 2 | 2 | -1 | 0 | ROZPOCET
| VV |  | lóže ze štěrkopísku | [15 empty] | VV | 2 | 1 | -1 | 0 | ROZPOCET
| VV |  | -2,387 |  | -2.387 | [13 empty] | VV | 2 | 2 | -1 | 0 | ROZPOCET
| VV |  | podkladní desky | [15 empty] | VV | 2 | 1 | -1 | 0 | ROZPOCET
| VV |  | -1,339 |  | -1.339 | [13 empty] | VV | 2 | 2 | -1 | 0 | ROZPOCET
| VV |  | sedlové lóže betonové | [15 empty] | VV | 2 | 1 | -1 | 0 | ROZPOCET
| VV |  | -59,625 |  | -59.625 | [13 empty] | VV | 2 | 2 | -1 | 0 | ROZPOCET
| VV |  | obsyp potrubí | [15 empty] | VV | 2 | 1 | -1 | 0 | ROZPOCET
| VV |  | -241,050 |  | -241.05 | [13 empty] | VV | 2 | 2 | -1 | 0 | ROZPOCET
| VV |  | Součet |  | 732.674 | [13 empty] | VV | 2 | 4 | -1 | 1 | ROZPOCET
36 | M | 583441970 | štěrkodrť frakce 0-63 přírodní materiál | t | 937.518 |  | 0 | CS ÚRS 2015 01 |  |  | základní |  | 0 | 1 | 937.518 | 0 | 0 | 8 | M | 2 |  |  |  | ROZPOCET | 0 | 0 | 0 | 0 | 0 | 1 | 0 | 4 | -685872450
| PP |  | kamenivo přírodní drcené hutné pro stavební účely PDK (drobné, hrubé a štěrkodrť) štěrkodrtě ČSN EN 13043 frakce 0-63 MN Luleč | [15 empty] | PP | 2
| VV |  | "zámková dlažba tl.180mm" 27,6*1,25*(2,6-0,18-0,15-0,6) |  | 57.615 | [13 empty] | VV | 2 | 2 | -1 | 0 | ROZPOCET
| VV |  | "zatravňovací dlažba tl.180mm" 12,5*1,25*(2,6-0,18-0,15-0,6) |  | 26.094 | [13 empty] | VV | 2 | 2 | -1 | 0 | ROZPOCET
| VV |  | "zpevněná cesta tl.300mm" 51,6*1,25*(2,6-0,3-0,15-0,6) |  | 99.975 | [13 empty] | VV | 2 | 2 | -1 | 0 | ROZPOCET
| VV |  | "asfaltová cesta tl.450mm" 162,9*1,25*(2,6-0,45-0,15-0,6) |  | 285.075 | [13 empty] | VV | 2 | 2 | -1 | 0 | ROZPOCET
| VV |  | Součet |  | 468.759 | [13 empty] | VV | 2 | 4 | -1 | 1 | ROZPOCET
| VV |  | 468,759*2 'Přepočtené koeficientem množství |  | 937.518 | [13 empty] | VV | 2 | 2 | 0 | 1 | ROZPOCET
37 | K | 175111101 | Obsypání potrubí ručně sypaninou bez prohození, uloženou do 3 m | m3 | 241.05 |  | 0 | CS ÚRS 2015 01 |  |  | základní |  | 0 | 0 | 0 | 0 | 0 | 4 | K | 2 |  |  |  | ROZPOCET | 0 | 0 | 0 | 0 | 0 | 1 | 0 | 4 | 192627572
| PP |  | Obsypání potrubí ručně sypaninou z vhodných hornin tř. 1 až 4 nebo materiálem připraveným podél výkopu ve vzdálenosti do 3 m od jeho kraje, pro jakoukoliv hloubku výkopu a míru zhutnění bez prohození sypaniny | [15 empty] | PP | 2
| P |  | Poznámka k položce: viz TZ př. č. D.1-1.1 a v.č. D.1-1.2-7 | [15 empty] | P | 2
| VV |  | protlak 17,6m | [15 empty] | VV | 2 | 1 | -1 | 0 | ROZPOCET
| VV |  | (339-17,6)*1,25*0,6 |  | 241.05 | [13 empty] | VV | 2 | 2 | -1 | 1 | ROZPOCET
38 | M | 583313400 | kamenivo těžené drobné frakce 0-4 přírodní | t | 482.1 |  | 0 | CS ÚRS 2015 01 |  |  | základní |  | 0 | 1 | 482.1 | 0 | 0 | 8 | M | 2 |  |  |  | ROZPOCET | 0 | 0 | 0 | 0 | 0 | 1 | 0 | 4 | 755914419
| PP |  | kamenivo přírodní těžené pro stavební účely PTK (drobné, hrubé, štěrkopísky) kamenivo těžené drobné D<=2 mm (ČSN EN 13043 ) D<=4 mm (ČSN EN 12620, ČSN EN 13139 ) d=0 mm, D<=6,3 mm (ČSN EN 13242) frakce 0-4 praná pískovna Bratčice | [15 empty] | PP | 2
| VV |  | 241,05*2 'Přepočtené koeficientem množství |  | 482.1 | [13 empty] | VV | 2 | 2 | 0 | 1 | ROZPOCET
39 | K | 181301102 | Rozprostření ornice tl vrstvy do 150 mm pl do 500 m2 v rovině nebo ve svahu do 1:5 | m2 | 68 |  | 0 | CS ÚRS 2015 01 |  |  | základní |  | 0 | 0 | 0 | 0 | 0 | 4 | K | 2 |  |  |  | ROZPOCET | 0 | 0 | 0 | 0 | 0 | 1 | 0 | 4 | 1858124029
| PP |  | Rozprostření a urovnání ornice v rovině nebo ve svahu sklonu do 1:5 při souvislé ploše do 500 m2, tl. vrstvy přes 100 do 150 mm | [15 empty] | PP | 2
| P |  | Poznámka k položce: viz TZ př. č. D.1-1.1 a v.č. D.1-1.2-7 | [15 empty] | P | 2
| VV |  | "zelená plocha" 68 |  | 68 | [13 empty] | VV | 2 | 2 | -1 | 1 | ROZPOCET
40 | K | 181,1R | Zatravnění a ohumusování, vč. dodávky materiálů a zalití vodou | m2 | 68 |  | 0 |  |  |  | základní |  | 0 | 0 | 0 | 0 | 0 | 4 | K | 2 |  |  |  | ROZPOCET | 0 | 0 | 0 | 0 | 0 | 1 | 0 | 4 | -251939018
| PP |  | Zatravnění a ohumusování, vč. dodávky materiálů a zalití vodou | [15 empty] | PP | 2
| D | 2 | Zakládání |  |  |  | 0 | [5 empty] | 0 |  | 0.15749 |  | 0 | 1 | D | 1 |  |  |  | ROZPOCET | [6 empty] | 0
41 | K | 212755214 | Trativody z drenážních trubek plastových flexibilních D 100 mm bez lože | m | 321.4 |  | 0 | CS ÚRS 2015 01 |  |  | základní |  | 0 | 0.00049 | 0.15749 | 0 | 0 | 4 | K | 2 |  |  |  | ROZPOCET | 0 | 0 | 0 | 0 | 0 | 1 | 0 | 4 | 1872327255
| PP |  | Trativody bez lože z drenážních trubek plastových flexibilních D 100 mm | [15 empty] | PP | 2
| P |  | Poznámka k položce: viz TZ př. č. D.1-1.1 a v.č. D.1-1.2-7 | [15 empty] | P | 2
| VV |  | 339-17,6 |  | 321.4 | [13 empty] | VV | 2 | 2 | -1 | 1 | ROZPOCET
| D | 4 | Vodorovné konstrukce |  |  |  | 0 | [5 empty] | 0 |  | 1.2158 |  | 0 | 1 | D | 1 |  |  |  | ROZPOCET | [6 empty] | 0
42 | K | 451573111 | Lože pod potrubí a šachty otevřený výkop ze štěrkopísku | m3 | 2.387 |  | 0 | CS ÚRS 2015 01 |  |  | základní |  | 0 | 0 | 0 | 0 | 0 | 4 | K | 2 |  |  |  | ROZPOCET | 0 | 0 | 0 | 0 | 0 | 1 | 0 | 4 | 1683940756
| PP |  | Lože pod potrubí, stoky a drobné objekty v otevřeném výkopu z písku a štěrkopísku do 63 mm | [15 empty] | PP | 2
| P |  | Poznámka k položce: viz TZ př. č. D.1-1.1 a v.č. D.1-1.2-7 | [15 empty] | P | 2
| VV |  | klasická šachta | [15 empty] | VV | 2 | 1 | -1 | 0 | ROZPOCET
| VV |  | (3,14*0,75*0,75*0,1)*9 |  | 1.59 | [13 empty] | VV | 2 | 2 | -1 | 0 | ROZPOCET
| VV |  | šachta se skluzem | [15 empty] | VV | 2 | 1 | -1 | 0 | ROZPOCET
| VV |  | (3,14*0,75*0,75*0,1)+(1*1,1*0,1) |  | 0.287 | [13 empty] | VV | 2 | 2 | -1 | 0 | ROZPOCET
| VV |  | pod ocel. chráničku | [15 empty] | VV | 2 | 1 | -1 | 0 | ROZPOCET
| VV |  | (21-17,6)*1,5*0,1 |  | 0.51 | [13 empty] | VV | 2 | 2 | -1 | 0 | ROZPOCET
| VV |  | Součet |  | 2.387 | [13 empty] | VV | 2 | 4 | -1 | 1 | ROZPOCET
43 | K | 452112111 | Osazení betonových prstenců nebo rámů v do 100 mm | kus | 19 |  | 0 | CS ÚRS 2015 01 |  |  | základní |  | 0 | 0.0066 | 0.1254 | 0 | 0 | 4 | K | 2 |  |  |  | ROZPOCET | 0 | 0 | 0 | 0 | 0 | 1 | 0 | 4 | 1793860108
| PP |  | Osazení betonových dílců prstenců nebo rámů pod poklopy a mříže, výšky do 100 mm | [15 empty] | PP | 2
| P |  | Poznámka k položce: viz TZ př. č. D.1-1.1 a v.č. D.1-1.2-7 | [15 empty] | P | 2
| VV |  | 10+6+3 |  | 19 | [13 empty] | VV | 2 | 2 | -1 | 1 | ROZPOCET
44 | M | 592241750R | prstenec betonový vyrovnávací AR-V 625/60/120 62,5x6x12 cm | kus | 3 |  | 0 |  |  |  | základní |  | 0 | 0.039 | 0.117 | 0 | 0 | 8 | M | 2 |  |  |  | ROZPOCET | 0 | 0 | 0 | 0 | 0 | 1 | 0 | 4 | 1501292926
| PP |  | prefabrikáty pro vstupní šachty a drenážní šachtice (betonové a železobetonové) šachty pro odpadní kanály a potrubí uložená v zemi prstenec vyrovnávací AR-V 625/60/120 62,5 x 6 x 12 | [15 empty] | PP | 2
45 | M | 592241760R | prstenec betonový vyrovnávací AR-V 625/80/120 62,5x8x12 cm | kus | 6 |  | 0 |  |  |  | základní |  | 0 | 0.051 | 0.306 | 0 | 0 | 8 | M | 2 |  |  |  | ROZPOCET | 0 | 0 | 0 | 0 | 0 | 1 | 0 | 4 | -241130181
| PP |  | prefabrikáty pro vstupní šachty a drenážní šachtice (betonové a železobetonové) šachty pro odpadní kanály a potrubí uložená v zemi prstenec vyrovnávací AR-V 625/80/120 62,5 x 8 x 12 | [15 empty] | PP | 2
46 | M | 592241770R | prstenec betonový vyrovnávací AR-V 625/100/120 62,5x10x12 cm | kus | 10 |  | 0 |  |  |  | základní |  | 0 | 0.064 | 0.64 | 0 | 0 | 8 | M | 2 |  |  |  | ROZPOCET | 0 | 0 | 0 | 0 | 0 | 1 | 0 | 4 | 562486484
| PP |  | prefabrikáty pro vstupní šachty a drenážní šachtice (betonové a železobetonové) šachty pro odpadní kanály a potrubí uložená v zemi prstenec vyrovnávací AR-V 625/100/120 62,5 x 10 x 12 | [15 empty] | PP | 2
47 | K | 452311131 | Podkladní desky z betonu prostého tř. C 12/15 otevřený výkop | m3 | 1.399 |  | 0 | CS ÚRS 2015 01 |  |  | základní |  | 0 | 0 | 0 | 0 | 0 | 4 | K | 2 |  |  |  | ROZPOCET | 0 | 0 | 0 | 0 | 0 | 1 | 0 | 4 | 853505501
| PP |  | Podkladní a zajišťovací konstrukce z betonu prostého v otevřeném výkopu desky pod potrubí, stoky a drobné objekty z betonu tř. C 12/15 | [15 empty] | PP | 2
| P |  | Poznámka k položce: viz TZ př. č. D.1-1.1 a v.č. D.1-1.2-7 | [15 empty] | P | 2
| VV |  | klasická šachta | [15 empty] | VV | 2 | 1 | -1 | 0 | ROZPOCET
| VV |  | (3,14*0,65*0,65*0,1)*9 |  | 1.194 | [13 empty] | VV | 2 | 2 | -1 | 0 | ROZPOCET
| VV |  | šachta se skluzem | [15 empty] | VV | 2 | 1 | -1 | 0 | ROZPOCET
| VV |  | (3,14*0,65*0,65*0,1)+(0,8*0,9*0,1) |  | 0.205 | [13 empty] | VV | 2 | 2 | -1 | 0 | ROZPOCET
| VV |  | Součet |  | 1.399 | [13 empty] | VV | 2 | 4 | -1 | 1 | ROZPOCET
48 | K | 452312131 | Sedlové lože z betonu prostého tř. C 12/15 otevřený výkop | m3 | 59.625 |  | 0 | CS ÚRS 2015 01 |  |  | základní |  | 0 | 0 | 0 | 0 | 0 | 4 | K | 2 |  |  |  | ROZPOCET | 0 | 0 | 0 | 0 | 0 | 1 | 0 | 4 | 5116552
| PP |  | Podkladní a zajišťovací konstrukce z betonu prostého v otevřeném výkopu sedlové lože pod potrubí z betonu tř. C 12/15 | [15 empty] | PP | 2
| P |  | Poznámka k položce: viz TZ př. č. D.1-1.1 a v.č. D.1-1.2-7 | [15 empty] | P | 2
| VV |  | ocel. chránička 21m | [15 empty] | VV | 2 | 1 | -1 | 0 | ROZPOCET
| VV |  | (339-21)*1,25*0,15 |  | 59.625 | [13 empty] | VV | 2 | 2 | -1 | 1 | ROZPOCET
49 | K | 452351101 | Bednění podkladních desek nebo bloků nebo sedlového lože otevřený výkop | m2 | 4.342 |  | 0 | CS ÚRS 2015 01 |  |  | základní |  | 0 | 0.00632 | 0.027441 | 0 | 0 | 4 | K | 2 |  |  |  | ROZPOCET | 0 | 0 | 0 | 0 | 0 | 1 | 0 | 4 | 346807016
| PP |  | Bednění podkladních a zajišťovacích konstrukcí v otevřeném výkopu desek nebo sedlových loží pod potrubí, stoky a drobné objekty | [15 empty] | PP | 2
| P |  | Poznámka k položce: viz TZ př. č. D.1-1.1 a v.č. D.1-1.2-7 | [15 empty] | P | 2
| VV |  | klasicka šachta | [15 empty] | VV | 2 | 1 | -1 | 0 | ROZPOCET
| VV |  | (2*3,14*0,65*0,1)*9 |  | 3.674 | [13 empty] | VV | 2 | 2 | -1 | 0 | ROZPOCET
| VV |  | šachta se skluzem | [15 empty] | VV | 2 | 1 | -1 | 0 | ROZPOCET
| VV |  | (2*3,14*0,65*0,1)+(0,9+0,8+0,9)*0,1 |  | 0.668 | [13 empty] | VV | 2 | 2 | -1 | 0 | ROZPOCET
| VV |  | Součet |  | 4.342 | [13 empty] | VV | 2 | 4 | -1 | 1 | ROZPOCET
| D | 5 | Komunikace pozemní |  |  |  | 0 | [5 empty] | 0 |  | 42.178 |  | 0 | 1 | D | 1 |  |  |  | ROZPOCET | [6 empty] | 0
50 | K | 564871117R | Vozovka ze štěrkodrtě ŠD tl. 450 mm (příjezd ke garážím) | m2 | 129.1 |  | 0 |  |  |  | základní |  | 0 | 0 | 0 | 0 | 0 | 4 | K | 2 |  |  |  | ROZPOCET | 0 | 0 | 0 | 0 | 0 | 1 | 0 | 4 | 2106098840
| PP |  | Podklad ze štěrkodrti ŠD s rozprostřením a zhutněním, po zhutnění tl. 300 mm | [15 empty] | PP | 2
| P |  | Poznámka k položce: viz TZ př. č. D.1-1.1 a v.č. D.1-1.2-7 | [15 empty] | P | 2
| VV |  | viz úprava povrchů | [15 empty] | VV | 2 | 1 | -1 | 0 | ROZPOCET
| VV |  | 129,1 |  | 129.1 | [13 empty] | VV | 2 | 2 | -1 | 1 | ROZPOCET
51 | K | 564871118R | Podklad ze štěrkodrtě ŠD tl. 350 mm (vozovka a zpevněné plochy v areálu DIZ) | m2 | 318 |  | 0 |  |  |  | základní |  | 0 | 0 | 0 | 0 | 0 | 4 | K | 2 |  |  |  | ROZPOCET | 0 | 0 | 0 | 0 | 0 | 1 | 0 | 4 | 1882253383
| PP |  | Podklad ze štěrkodrti ŠD s rozprostřením a zhutněním, po zhutnění tl. 300 mm | [15 empty] | PP | 2
| P |  | Poznámka k položce: viz TZ př. č. D.1-1.1 a v.č. D.1-1.2-7 | [15 empty] | P | 2
| VV |  | viz úprava povrchů | [15 empty] | VV | 2 | 1 | -1 | 0 | ROZPOCET
| VV |  | 318 |  | 318 | [13 empty] | VV | 2 | 2 | -1 | 1 | ROZPOCET
52 | K | 564851111 | Podklad ze štěrkodrtě ŠD do tl 150 mm (zámková + zatravňovací dlažba) | m2 | 229.2 |  | 0 | CS ÚRS 2015 01 |  |  | základní |  | 0 | 0 | 0 | 0 | 0 | 4 | K | 2 |  |  |  | ROZPOCET | 0 | 0 | 0 | 0 | 0 | 1 | 0 | 4 | 168916161
| PP |  | Podklad ze štěrkodrti ŠD s rozprostřením a zhutněním, po zhutnění tl. 150 mm | [15 empty] | PP | 2
| VV |  | 138,6+90,6 |  | 229.2 | [13 empty] | VV | 2 | 2 | -1 | 1 | ROZPOCET
53 | K | 565145111 | Asfaltový beton vrstva podkladní ACP 16 (obalované kamenivo OKS) tl 60 mm š do 3 m | m2 | 318 |  | 0 | CS ÚRS 2015 01 |  |  | základní |  | 0 | 0 | 0 | 0 | 0 | 4 | K | 2 |  |  |  | ROZPOCET | 0 | 0 | 0 | 0 | 0 | 1 | 0 | 4 | 2078651445
| PP |  | Asfaltový beton vrstva podkladní ACP 16 (obalované kamenivo střednězrnné - OKS) s rozprostřením a zhutněním v pruhu šířky do 3 m, po zhutnění tl. 60 mm | [15 empty] | PP | 2
54 | K | 573211111 | Postřik živičný spojovací z asfaltu v množství do 0,70 kg/m2 | m2 | 504.2 |  | 0 | CS ÚRS 2015 01 |  |  | základní |  | 0 | 0.00061 | 0.30756 | 0 | 0 | 4 | K | 2 |  |  |  | ROZPOCET | 0 | 0 | 0 | 0 | 0 | 1 | 0 | 4 | 641341855
| PP |  | Postřik živičný spojovací bez posypu kamenivem z asfaltu silničního, v množství od 0,50 do 0,70 kg/m2 | [15 empty] | PP | 2
55 | K | 577134211 | Asfaltový beton vrstva obrusná ACO 11 (ABS) tř. II tl 40 mm š do 3 m z nemodifikovaného asfaltu | m2 | 504.2 |  | 0 | CS ÚRS 2015 01 |  |  | základní |  | 0 | 0 | 0 | 0 | 0 | 4 | K | 2 |  |  |  | ROZPOCET | 0 | 0 | 0 | 0 | 0 | 1 | 0 | 4 | 1257844989
| PP |  | Asfaltový beton vrstva obrusná ACO 11 (ABS) s rozprostřením a se zhutněním z nemodifikovaného asfaltu v pruhu šířky do 3 m tř. II, po zhutnění tl. 40 mm | [15 empty] | PP | 2
| VV |  | zpevněná plocha asfaltová | [15 empty] | VV | 2 | 1 | -1 | 0 | ROZPOCET
| VV |  | 186,2 |  | 186.2 | [13 empty] | VV | 2 | 2 | -1 | 0 | ROZPOCET
| VV |  | vozovka a zpevněné plochy v areálu DIZ | [15 empty] | VV | 2 | 1 | -1 | 0 | ROZPOCET
| VV |  | 318 |  | 318 | [13 empty] | VV | 2 | 2 | -1 | 0 | ROZPOCET
| VV |  | Součet |  | 504.2 | [13 empty] | VV | 2 | 4 | -1 | 1 | ROZPOCET
56 | K | 596211122 | Kladení zámkové dlažby komunikací pro pěší tl 60 mm skupiny B pl do 300 m2 | m2 | 138.6 |  | 0 | CS ÚRS 2015 01 |  |  | základní |  | 0 | 0.08425 | 11.677 | 0 | 0 | 4 | K | 2 |  |  |  | ROZPOCET | 0 | 0 | 0 | 0 | 0 | 1 | 0 | 4 | 768656281
| PP |  | Kladení dlažby z betonových zámkových dlaždic komunikací pro pěší s ložem z kameniva těženého nebo drceného tl. do 40 mm, s vyplněním spár s dvojitým hutněním, vibrováním a se smetením přebytečného materiálu na krajnici tl. 60 mm skupiny B, pro plochy přes 100 do 300 m2 | [15 empty] | PP | 2
| P |  | Poznámka k položce: viz TZ př. č. D.1-1.1 a v.č. D.1-1.2-7 | [15 empty] | P | 2
| VV |  | viz obnova povrchů | [15 empty] | VV | 2 | 1 | -1 | 0 | ROZPOCET
| VV |  | 138,6 |  | 138.6 | [13 empty] | VV | 2 | 2 | -1 | 1 | ROZPOCET
57 | M | 592450380 | dlažba zámková H-PROFIL HBB 20x16,5x6 cm přírodní | m2 | 145.53 |  | 0 | CS ÚRS 2015 01 |  |  | základní |  | 0 | 0.14 | 20.3742 | 0 | 0 | 8 | M | 2 |  |  |  | ROZPOCET | 0 | 0 | 0 | 0 | 0 | 1 | 0 | 4 | -961970535
| PP |  | dlaždice betonové dlažba zámková (ČSN EN 1338) dlažba H-PROFIL s fazetou, 1 m2=36 kusů HBB 20 x 16,5 x 6 přírodní | [15 empty] | PP | 2
| VV |  | 138,6*1,05 'Přepočtené koeficientem množství |  | 145.53 | [13 empty] | VV | 2 | 2 | 0 | 1 | ROZPOCET
58 | K | 596411112 | Kladení dlažby z vegetačních tvárnic komunikací pro pěší tl 80 mm pl do 100 m2 | m2 | 90.6 |  | 0 | CS ÚRS 2015 01 |  |  | základní |  | 0 | 0.08003 | 7.2507 | 0 | 0 | 4 | K | 2 |  |  |  | ROZPOCET | 0 | 0 | 0 | 0 | 0 | 1 | 0 | 4 | 125945626
| PP |  | Kladení dlažby z betonových vegetačních dlaždic komunikací pro pěší s ložem z kameniva těženého nebo drceného tl. do 40 mm, s vyplněním spár a vegetačních otvorů, s hutněním vibrováním tl. 80 mm, pro plochy přes 50 do 100 m2 | [15 empty] | PP | 2
| P |  | Poznámka k položce: viz TZ př. č. D.1-1.1 a v.č. D.1-1.2-7 | [15 empty] | P | 2
| VV |  | viz obnova povrchů | [15 empty] | VV | 2 | 1 | -1 | 0 | ROZPOCET
| VV |  | 90,6 |  | 90.6 | [13 empty] | VV | 2 | 2 | -1 | 1 | ROZPOCET
59 | M | 592281000R | tvárnice betonová zatravňovací | m2 | 95.13 |  | 0 |  |  |  | základní |  | 0 | 0.027 | 2.5685 | 0 | 0 | 8 | M | 2 |  |  |  | ROZPOCET | 0 | 0 | 0 | 0 | 0 | 1 | 0 | 4 | 1656547927
| PP |  | prefabrikáty pro komunální stavby a pro terénní úpravu ostatní betonové a železobetonové tvárnice zatravňovací TZX 50/50 50 x 50 x 8 | [15 empty] | PP | 2
| VV |  | 90,6*1,05 'Přepočtené koeficientem množství |  | 95.13 | [13 empty] | VV | 2 | 2 | 0 | 1 | ROZPOCET
| D | 8 | Trubní vedení |  |  |  | 0 | [5 empty] | 0 |  | 63.2627 |  | 0.044 | 1 | D | 1 |  |  |  | ROZPOCET | [6 empty] | 0
60 | K | 831372121 | Montáž potrubí z trub kameninových hrdlových s integrovaným těsněním výkop sklon do 20 % DN 300 | m | 339 |  | 0 | CS ÚRS 2015 01 |  |  | základní |  | 0 | 8e-05 | 0.02712 | 0 | 0 | 4 | K | 2 |  |  |  | ROZPOCET | 0 | 0 | 0 | 0 | 0 | 1 | 0 | 4 | -1094138432
| PP |  | Montáž potrubí z trub kameninových hrdlových s integrovaným těsněním v otevřeném výkopu ve sklonu do 20 % DN 300 | [15 empty] | PP | 2
| P |  | Poznámka k položce: viz TZ př. č. D.1-1.1 a v.č. D.1-1.2-7 | [15 empty] | P | 2
| VV |  | 339 |  | 339 | [13 empty] | VV | 2 | 2 | -1 | 1 | ROZPOCET
61 | M | 597107110 | trouba kameninová glazovaná DN300mm L2,50m spojovací systém C Třída 160 | m | 344.085 |  | 0 | CS ÚRS 2015 01 |  |  | základní |  | 0 | 0.072 | 24.7741 | 0 | 0 | 8 | M | 2 |  |  |  | ROZPOCET | 0 | 0 | 0 | 0 | 0 | 1 | 0 | 4 | 1649669315
| PP |  | trouby kameninové kanalizační hrdlové trouby kameninové glazované s integrovaným spojem stavební délka 2,50 m DN 300 mm tř.160 C | [15 empty] | PP | 2
| VV |  | 339*1,015 'Přepočtené koeficientem množství |  | 344.085 | [13 empty] | VV | 2 | 2 | 0 | 1 | ROZPOCET
62 | K | 837371221 | Montáž kameninových tvarovek odbočných s integrovaným těsněním otevřený výkop DN 300 | kus | 35 |  | 0 | CS ÚRS 2015 01 |  |  | základní |  | 0 | 0.00016 | 0.0056 | 0 | 0 | 4 | K | 2 |  |  |  | ROZPOCET | 0 | 0 | 0 | 0 | 0 | 1 | 0 | 4 | 1997397648
| PP |  | Montáž kameninových tvarovek na potrubí z trub kameninových v otevřeném výkopu s integrovaným těsněním odbočných DN 300 | [15 empty] | PP | 2
| P |  | Poznámka k položce: viz TZ př. č. D.1-1.1 a v.č. D.1-1.2-7 | [15 empty] | P | 2
| VV |  | odbočky | [15 empty] | VV | 2 | 1 | -1 | 0 | ROZPOCET
| VV |  | 34 |  | 34 | [13 empty] | VV | 2 | 2 | -1 | 0 | ROZPOCET
| VV |  | vložka | [15 empty] | VV | 2 | 1 | -1 | 0 | ROZPOCET
| VV |  | 1 |  | 1 | [13 empty] | VV | 2 | 2 | -1 | 0 | ROZPOCET
| VV |  | Součet |  | 35 | [13 empty] | VV | 2 | 4 | -1 | 1 | ROZPOCET
63 | M | 597117730 | odbočka kameninová glazovaná jednoduchá kolmá DN300/200 L60cm spojovací systém F/F tř.160/160 | kus | 34.51 |  | 0 | CS ÚRS 2015 01 |  |  | základní |  | 0 | 0.06 | 2.0706 | 0 | 0 | 8 | M | 2 |  |  |  | ROZPOCET | 0 | 0 | 0 | 0 | 0 | 1 | 0 | 4 | 976551065
| PP |  | tvarovky kameninové kanalizační hrdlové s integrovaným spojem odbočky jednoduché kolmé (úhel 90°) DN 300/200 mm L = 60 cm C/F tř.160/160 | [15 empty] | PP | 2
| VV |  | 34*1,015 'Přepočtené koeficientem množství |  | 34.51 | [13 empty] | VV | 2 | 2 | 0 | 1 | ROZPOCET
64 | M | 597118770 | vložka kameninová glazovaná šachtová GM DN300mm spojovací systém F, tř.160 | kus | 1 |  | 0 | CS ÚRS 2015 01 |  |  | základní |  | 0 | 0.011 | 0.011 | 0 | 0 | 8 | M | 2 |  |  |  | ROZPOCET | 0 | 0 | 0 | 0 | 0 | 1 | 0 | 4 | 592236547
| PP |  | tvarovky kameninové kanalizační hrdlové s integrovaným spojem vložky šachtové GM (k zabudování do šachet během výroby) DN 300 mm C tř.160 | [15 empty] | PP | 2
65 | K | 837371000R | Zaslepení kanalizačních odboček před provedením přípojek DN 200 pomocí zátky, vč. dodávky materiálů | ks | 34 |  | 0 |  |  |  | základní |  | 0 | 0 | 0 | 0 | 0 | 4 | K | 2 |  |  |  | ROZPOCET | 0 | 0 | 0 | 0 | 0 | 1 | 0 | 4 | -374468762
| PP |  | Provedení zaslepení kanalizačních odboček před provedením přípojek DN 200 pomocí zátky, vč. dodávky materiálů | [15 empty] | PP | 2
| P |  | Poznámka k položce: viz TZ př. č. D.1-1.1 a v.č. D.1-1.2-7 | [15 empty] | P | 2
66 | K | 892,1 | Kamerová zkouška, vč. vyhotovení záznamu a protokolu o zkoužce | m | 339 |  | 0 |  |  |  | základní |  | 0 | 0 | 0 | 0 | 0 | 4 | K | 2 |  |  |  | ROZPOCET | 0 | 0 | 0 | 0 | 0 | 1 | 0 | 4 | -274601360
| PP |  | Kamerová zkouška, vč. vyhotovení záznamu a protokolu o zkoužce | [15 empty] | PP | 2
67 | K | 892372111 | Zabezpečení konců potrubí DN do 300 při tlakových zkouškách vodou | kus | 2 |  | 0 | CS ÚRS 2015 01 |  |  | základní |  | 0 | 0.46005 | 0.9201 | 0 | 0 | 4 | K | 2 |  |  |  | ROZPOCET | 0 | 0 | 0 | 0 | 0 | 1 | 0 | 4 | -230779254
| PP |  | Tlakové zkoušky vodou zabezpečení konců potrubí při tlakových zkouškách DN do 300 | [15 empty] | PP | 2
68 | K | 892381111 | Tlaková zkouška vodou potrubí DN 250, DN 300 nebo 350, vč. šachet 10ks | m | 339 |  | 0 | CS ÚRS 2015 01 |  |  | základní |  | 0 | 0 | 0 | 0 | 0 | 4 | K | 2 |  |  |  | ROZPOCET | 0 | 0 | 0 | 0 | 0 | 1 | 0 | 4 | 868114589
| PP |  | Tlakové zkoušky vodou na potrubí DN 250, 300 nebo 350 | [15 empty] | PP | 2
69 | K | 894401211 | Osazení betonových dílců pro šachty skruží rovných, vč. elastomerového těsnění | kus | 25 |  | 0 | CS ÚRS 2015 01 |  |  | základní |  | 0 | 0.01424 | 0.356 | 0 | 0 | 4 | K | 2 |  |  |  | ROZPOCET | 0 | 0 | 0 | 0 | 0 | 1 | 0 | 4 | -816933073
| PP |  | Osazení betonových dílců pro šachty skruží rovných, vč. elastomerového těsnění | [15 empty] | PP | 2
| P |  | Poznámka k položce: viz TZ př. č. D.1-1.1 a v.č. D.1-1.2-7 | [15 empty] | P | 2
| VV |  | skruže | [15 empty] | VV | 2 | 1 | -1 | 0 | ROZPOCET
| VV |  | 6+4+5 |  | 15 | [13 empty] | VV | 2 | 2 | -1 | 0 | ROZPOCET
| VV |  | dna | [15 empty] | VV | 2 | 1 | -1 | 0 | ROZPOCET
| VV |  | 9+1 |  | 10 | [13 empty] | VV | 2 | 2 | -1 | 0 | ROZPOCET
| VV |  | Součet |  | 25 | [13 empty] | VV | 2 | 4 | -1 | 1 | ROZPOCET
70 | M | 592241600R | skruž betonová s ocelová se stupadly +PE povlakem SR-M 1000/250/120 SP 100x25x12 cm s vodotěsnou úpravou | kus | 6 |  | 0 |  |  |  | základní |  | 0 | 0.254 | 1.524 | 0 | 0 | 8 | M | 2 |  |  |  | ROZPOCET | 0 | 0 | 0 | 0 | 0 | 1 | 0 | 4 | -479718453
| PP |  | prefabrikáty pro vstupní šachty a drenážní šachtice (betonové a železobetonové) šachty pro odpadní kanály a potrubí uložená v zemi skruže s ocelovými stupadly s PE povlakem SR-M 1000/250/120 SP 100 x 25 x 12 | [15 empty] | PP | 2
71 | M | 592241610R | skruž betonová s ocelová se stupadly +PE povlakem SR-M 1000/500/120 SP 100x50x12 cm s vodotěsnou úpravou | kus | 4 |  | 0 |  |  |  | základní |  | 0 | 0.506 | 2.024 | 0 | 0 | 8 | M | 2 |  |  |  | ROZPOCET | 0 | 0 | 0 | 0 | 0 | 1 | 0 | 4 | 1591626758
| PP |  | prefabrikáty pro vstupní šachty a drenážní šachtice (betonové a železobetonové) šachty pro odpadní kanály a potrubí uložená v zemi skruže s ocelovými stupadly s PE povlakem SR-M 1000/500/120 SP 100 x 50 x 12 | [15 empty] | PP | 2
72 | M | 592241620R | skruž betonová s ocelová se stupadly +PE povlakem SR-M 1000/1000/120 SP 100x100x12 cm s vodotěsnou úpravou | kus | 5 |  | 0 |  |  |  | základní |  | 0 | 1.013 | 5.065 | 0 | 0 | 8 | M | 2 |  |  |  | ROZPOCET | 0 | 0 | 0 | 0 | 0 | 1 | 0 | 4 | 1943293608
| PP |  | prefabrikáty pro vstupní šachty a drenážní šachtice (betonové a železobetonové) šachty pro odpadní kanály a potrubí uložená v zemi skruže s ocelovými stupadly s PE povlakem SR-M 1000/1000/120 SP100 x 100 x 12 | [15 empty] | PP | 2
73 | M | 592243380R | dno betonové šachty kanalizační přímé SU-M 1000x785, úprava kynety i nástupnice obkladem z kameniny v protizkluzové úpravě R11, s vodotěsnou úpravou | kus | 9 |  | 0 |  |  |  | základní |  | 0 | 1.87 | 16.83 | 0 | 0 | 8 | M | 2 |  |  |  | ROZPOCET | 0 | 0 | 0 | 0 | 0 | 1 | 0 | 4 | 111004175
| PP |  | prefabrikáty pro vstupní šachty a drenážní šachtice (betonové a železobetonové) šachty pro odpadní kanály a potrubí uložená v zemi dno šachty kanalizační přímé SU-M 1000x785, úprava kynety i nástupnice obkladem z kameniny v protizkluzové úpravě R11, s vodotěsnou úpravou | [15 empty] | PP | 2
74 | M | 592243380R1 | dno betonové šachty kanalizační přímé SU-M 1000x885, úprava kynety i nástupnice obkladem z kameniny v protizkluzové úpravě R11, s vodotěsnou úpravou | kus | 1 |  | 0 |  |  |  | základní |  | 0 | 1.87 | 1.87 | 0 | 0 | 8 | M | 2 |  |  |  | ROZPOCET | 0 | 0 | 0 | 0 | 0 | 1 | 0 | 4 | 1970509214
| PP |  | prefabrikáty pro vstupní šachty a drenážní šachtice (betonové a železobetonové) šachty pro odpadní kanály a potrubí uložená v zemi dno šachty kanalizační přímé SU-M 1000x885, úprava kynety i nástupnice obkladem z kameniny v protizkluzové úpravě R11, s vodotěsnou úpravou | [15 empty] | PP | 2
75 | M | 592243480 | těsnění elastomerové pro spojení šachetních dílů EMT DN 1000 | kus | 25 |  | 0 | CS ÚRS 2015 01 |  |  | základní |  | 0 | 0.002 | 0.05 | 0 | 0 | 8 | M | 2 |  |  |  | ROZPOCET | 0 | 0 | 0 | 0 | 0 | 1 | 0 | 4 | 1362549919
| PP |  | prefabrikáty pro vstupní šachty a drenážní šachtice (betonové a železobetonové) šachty pro odpadní kanály a potrubí uložená v zemi těsnění elastomerové pro spojení šachetních dílů EMT DN 1000 | [15 empty] | PP | 2
| VV |  | 3+3+3+3+2+3+3+2+2+1 |  | 25 | [13 empty] | VV | 2 | 2 | -1 | 1 | ROZPOCET
76 | K | 894402211 | Osazení betonových dílců pro šachty skruží přechodových | kus | 10 |  | 0 | CS ÚRS 2015 01 |  |  | základní |  | 0 | 0.02137 | 0.2137 | 0 | 0 | 4 | K | 2 |  |  |  | ROZPOCET | 0 | 0 | 0 | 0 | 0 | 1 | 0 | 4 | -298504338
| PP |  | Osazení betonových dílců pro šachty skruží přechodových | [15 empty] | PP | 2
| P |  | Poznámka k položce: viz TZ př. č. D.1-1.1 a v.č. D.1-1.2-7 | [15 empty] | P | 2
| VV |  | 10 |  | 10 | [13 empty] | VV | 2 | 2 | -1 | 1 | ROZPOCET
77 | M | 592241680R | skruž betonová přechodová SH-M 1000/325x670, tl. stěn 12cm, vč. kapslového stupadla, s vodotěsnou úpravou | kus | 10 |  | 0 |  |  |  | základní |  | 0 | 0.548 | 5.48 | 0 | 0 | 8 | M | 2 |  |  |  | ROZPOCET | 0 | 0 | 0 | 0 | 0 | 1 | 0 | 4 | 1715521645
| PP |  | prefabrikáty pro vstupní šachty a drenážní šachtice (betonové a železobetonové) šachty pro odpadní kanály a potrubí uložená v zemi skruž přechodová SH-M 1000/325x670, tl. stěn 12cm, vč. kapslového stupadla | [15 empty] | PP | 2
78 | K | 899102111 | Osazení poklopů litinových nebo ocelových včetně rámů hmotnosti nad 50 do 100 kg | kus | 11 |  | 0 | CS ÚRS 2015 01 |  |  | základní |  | 0 | 0.00702 | 0.07722 | 0 | 0 | 4 | K | 2 |  |  |  | ROZPOCET | 0 | 0 | 0 | 0 | 0 | 1 | 0 | 4 | 860644004
| PP |  | Osazení poklopů litinových a ocelových včetně rámů hmotnosti jednotlivě přes 50 do 100 kg | [15 empty] | PP | 2
| P |  | Poznámka k položce: viz TZ př. č. D.1-1.1 a v.č. D.1-1.2-7 | [15 empty] | P | 2
| VV |  | nové + stávající | [15 empty] | VV | 2 | 1 | -1 | 0 | ROZPOCET
| VV |  | 10+1 |  | 11 | [13 empty] | VV | 2 | 2 | -1 | 1 | ROZPOCET
79 | M | 592246610R | poklop šachtový litinový D 400 - GU-S-K D 400, rám BEGU-R-1, s odvětráním | kus | 11 |  | 0 |  |  |  | základní |  | 0 | 0.165 | 1.815 | 0 | 0 | 8 | M | 2 |  |  |  | ROZPOCET | 0 | 0 | 0 | 0 | 0 | 1 | 0 | 4 | -80147025
| PP |  | prefabrikáty pro vstupní šachty a drenážní šachtice (betonové a železobetonové) poklopy šachtové poklop šachtový litinový D 400 - GU-S-K D 400, rám BEGU-R-1, s odvětráním | [15 empty] | PP | 2
80 | K | 899501411 | Stupadla do šachet ocelová PE povlak vidlicová s vysekáním (vyvrtáním) otvoru v betonu | kus | 11 |  | 0 | CS ÚRS 2015 01 |  |  | základní |  | 0 | 0.01298 | 0.14278 | 0.004 | 0.044 | 4 | K | 2 |  |  |  | ROZPOCET | 0 | 0 | 0 | 0 | 0 | 1 | 0 | 4 | -772081360
| PP |  | Stupadla do šachet a drobných objektů ocelová s PE povlakem vidlicová s vysekáním otvoru v betonu | [15 empty] | PP | 2
| P |  | Poznámka k položce: viz TZ př. č. D.1-1.1 a v.č. D.1-1.2-7 | [15 empty] | P | 2
| VV |  | stávajícící šachta | [15 empty] | VV | 2 | 1 | -1 | 0 | ROZPOCET
| VV |  | 11 |  | 11 | [13 empty] | VV | 2 | 2 | -1 | 1 | ROZPOCET
81 | K | 899623171 | Obetonování potrubí nebo zdiva stok betonem prostým tř. C 25/30 v otevřeném výkopu | m3 | 0.336 |  | 0 | CS ÚRS 2015 01 |  |  | základní |  | 0 | 0 | 0 | 0 | 0 | 4 | K | 2 |  |  |  | ROZPOCET | 0 | 0 | 0 | 0 | 0 | 1 | 0 | 4 | -1390019529
| PP |  | Obetonování potrubí nebo zdiva stok betonem prostým v otevřeném výkopu, beton tř. C 25/30 | [15 empty] | PP | 2
| P |  | Poznámka k položce: viz TZ př. č. D.1-1.1 a v.č. D.1-1.2-7 | [15 empty] | P | 2
| VV |  | šachta ze skluzem | [15 empty] | VV | 2 | 1 | -1 | 0 | ROZPOCET
| VV |  | 0,7*0,6*0,8 |  | 0.336 | [13 empty] | VV | 2 | 2 | -1 | 1 | ROZPOCET
82 | K | 899643111 | Bednění pro obetonování potrubí otevřený výkop | m2 | 1.6 |  | 0 | CS ÚRS 2015 01 |  |  | základní |  | 0 | 0.00402 | 0.006432 | 0 | 0 | 4 | K | 2 |  |  |  | ROZPOCET | 0 | 0 | 0 | 0 | 0 | 1 | 0 | 4 | -1126542566
| PP |  | Bednění pro obetonování potrubí v otevřeném výkopu | [15 empty] | PP | 2
| P |  | Poznámka k položce: viz TZ př. č. D.1-1.1 a v.č. D.1-1.2-7 | [15 empty] | P | 2
| VV |  | (0,7+0,6+0,7)*0,8 |  | 1.6 | [13 empty] | VV | 2 | 2 | -1 | 1 | ROZPOCET
| D | 9 | Ostatní konstrukce a práce, bourání |  |  |  | 0 | [5 empty] | 0 |  | 22.1674 |  | 0.0942 | 1 | D | 1 |  |  |  | ROZPOCET | [6 empty] | 0
83 | K | 900,1 | Vyplnění mezikruží betonem, vč. dodání materiálů | m3 | 5.342 |  | 0 |  |  |  | základní |  | 0 | 2.2 | 11.7524 | 0 | 0 | 4 | K | 2 |  |  |  | ROZPOCET | 0 | 0 | 0 | 0 | 0 | 1 | 0 | 4 | -698867544
| PP |  | Vyplnění mezikruží betonem, vč. dodání materiálů | [15 empty] | PP | 2
| P |  | Poznámka k položce: viz TZ př. č. D.1-1.1 a v.č. D.1-1.2-7 | [15 empty] | P | 2
| VV |  | 20% reserva | [15 empty] | VV | 2 | 1 | -1 | 0 | ROZPOCET
| VV |  | (3,14*0,3*0,3*21)*1,2 |  | 7.122 | [13 empty] | VV | 2 | 2 | -1 | 0 | ROZPOCET
| VV |  | -(3,14*0,15*0,15*21)*1,2 |  | -1.78 | [13 empty] | VV | 2 | 2 | -1 | 0 | ROZPOCET
| VV |  | Součet |  | 5.342 | [13 empty] | VV | 2 | 4 | -1 | 1 | ROZPOCET
84 | K | 900,2 | Zazdění mezikruží CP na MC, DN 600/300, vč. dodání materiálů | ks | 2 |  | 0 |  |  |  | základní |  | 0 | 2.2 | 4.4 | 0 | 0 | 4 | K | 2 |  |  |  | ROZPOCET | 0 | 0 | 0 | 0 | 0 | 1 | 0 | 4 | 583756406
| PP |  | Zazdění mezikruží CP na MC, DN 600/300, vč. dodání materiálů | [15 empty] | PP | 2
| P |  | Poznámka k položce: viz TZ př. č. D.1-1.1 a v.č. D.1-1.2-7 | [15 empty] | P | 2
85 | K | 900,3 | Doplnění obkladů kynet a nástupnice z kameniny, vč. dodávky obkladů | m2 | 5 |  | 0 |  |  |  | základní |  | 0 | 0 | 0 | 0 | 0 | 4 | K | 2 |  |  |  | ROZPOCET | 0 | 0 | 0 | 0 | 0 | 1 | 0 | 4 | 821982924
| PP |  | Doplnění obkladů kynet a nástupnice z kameniny, vč. dodávky obkladů | [15 empty] | PP | 2
| P |  | Poznámka k položce: viz TZ př. č. D.1-1.1 a v.č. D.1-1.2-7 | [15 empty] | P | 2
| VV |  | stávající napojovací šachta | [15 empty] | VV | 2 | 1 | -1 | 0 | ROZPOCET
| VV |  | "cca" 5 |  | 5 | [13 empty] | VV | 2 | 2 | -1 | 1 | ROZPOCET
86 | K | 900,4 | Vyyspravení vnitřních ploch stávajícící napojovací šachty zedníckým způsobem | m2 | 6.751 |  | 0 |  |  |  | základní |  | 0 | 0 | 0 | 0 | 0 | 4 | K | 2 |  |  |  | ROZPOCET | 0 | 0 | 0 | 0 | 0 | 1 | 0 | 4 | 293851711
| PP |  | Vyyspravení vnitřních ploch stávajícící napojovací šachty zedníckým způsobem | [15 empty] | PP | 2
| P |  | Poznámka k položce: viz TZ př. č. D.1-1.1 a v.č. D.1-1.2-7 | [15 empty] | P | 2
| VV |  | 2*3,14*0,5*2,15 |  | 6.751 | [13 empty] | VV | 2 | 2 | -1 | 1 | ROZPOCET
87 | K | 900,5 | Ošetření dotčených míst při napojení kanalizace na stávající šachtu vodoodolným nátěrem, vč. dodávky materiálů | m2 | 1 |  | 0 |  |  |  | základní |  | 0 | 0 | 0 | 0 | 0 | 4 | K | 2 |  |  |  | ROZPOCET | 0 | 0 | 0 | 0 | 0 | 1 | 0 | 4 | -414593367
| PP |  | Ošetření dotčených míst při napojení kanalizace na stávající šachtu vodoodolným nátěrem, vč. dodávky materiálů | [15 empty] | PP | 2
| P |  | Poznámka k položce: viz TZ př. č. D.1-1.1 a v.č. D.1-1.2-7 | [15 empty] | P | 2
88 | K | 900,6 | Zkoušky hutnění zásypu a obsypu statickou metodou, vč. vyhotovení protokolu o zkoušce | ks | 7 |  | 0 |  |  |  | základní |  | 0 | 0 | 0 | 0 | 0 | 4 | K | 2 |  |  |  | ROZPOCET | 0 | 0 | 0 | 0 | 0 | 1 | 0 | 4 | 373143924
| PP |  | Zkoušky hutnění zásypu a obsypu statickou metodou, vč. vyhotovení protokolu o zkoušce | [15 empty] | PP | 2
| P |  | Poznámka k položce: viz TZ př. č. D.1-1.1 a v.č. D.1-1.2-7 | [15 empty] | P | 2
| VV |  | 1ks/50m kanalizace | [15 empty] | VV | 2 | 1 | -1 | 0 | ROZPOCET
| VV |  | 7 |  | 7 | [13 empty] | VV | 2 | 2 | -1 | 1 | ROZPOCET
89 | K | 916111121 | Osazení obruby z drobných kostek bez boční opěry do lože z kameniva těženého | m | 100 |  | 0 | CS ÚRS 2015 01 |  |  | základní |  | 0 | 0.04329 | 4.329 | 0 | 0 | 4 | K | 2 |  |  |  | ROZPOCET | 0 | 0 | 0 | 0 | 0 | 1 | 0 | 4 | 1053452393
| PP |  | Osazení silniční obruby z dlažebních kostek v jedné řadě s ložem tl. přes 50 do 100 mm, s vyplněním a zatřením spár cementovou maltou z drobných kostek bez boční opěry, do lože z kameniva těženého | [15 empty] | PP | 2
| P |  | Poznámka k položce: materiál stávající | [15 empty] | P | 2
| VV |  | 100 |  | 100 | [13 empty] | VV | 2 | 2 | -1 | 1 | ROZPOCET
90 | K | 916231113 | Osazení chodníkového obrubníku betonového ležatého s boční opěrou do lože z betonu prostého | m | 10 |  | 0 | CS ÚRS 2015 01 |  |  | základní |  | 0 | 0.16849 | 1.6849 | 0 | 0 | 4 | K | 2 |  |  |  | ROZPOCET | 0 | 0 | 0 | 0 | 0 | 1 | 0 | 4 | 349017955
| PP |  | Osazení chodníkového obrubníku betonového se zřízením lože, s vyplněním a zatřením spár cementovou maltou ležatého s boční opěrou z betonu prostého tř. C 12/15, do lože z betonu prostého téže značky | [15 empty] | PP | 2
| P |  | Poznámka k položce: materiál stávající | [15 empty] | P | 2
| VV |  | 10 |  | 10 | [13 empty] | VV | 2 | 2 | -1 | 1 | ROZPOCET
91 | K | 977151133 | Jádrové vrty diamantovými korunkami do D 500 mm do stavebních materiálů | m | 0.12 |  | 0 | CS ÚRS 2015 01 |  |  | základní |  | 0 | 0.00893 | 0.0010716 | 0.785 | 0.0942 | 4 | K | 2 |  |  |  | ROZPOCET | 0 | 0 | 0 | 0 | 0 | 1 | 0 | 4 | -967553824
| PP |  | Jádrové vrty diamantovými korunkami do stavebních materiálů (železobetonu, betonu, cihel, obkladů, dlažeb, kamene) průměru přes 450 do 500 mm | [15 empty] | PP | 2
| VV |  | napojení na stávajícící šachtu | [15 empty] | VV | 2 | 1 | -1 | 0 | ROZPOCET
| VV |  | 0,12*1 |  | 0.12 | [13 empty] | VV | 2 | 2 | -1 | 1 | ROZPOCET
92 | K | 979024442 | Očištění vybouraných obrubníků a krajníků chodníkových | m | 10 |  | 0 | CS ÚRS 2015 01 |  |  | základní |  | 0 | 0 | 0 | 0 | 0 | 4 | K | 2 |  |  |  | ROZPOCET | 0 | 0 | 0 | 0 | 0 | 1 | 0 | 4 | -1769715714
| PP |  | Očištění vybouraných prvků komunikací od spojovacího materiálu s odklizením a uložením očištěných hmot a spojovacího materiálu na skládku na vzdálenost do 10 m obrubníků a krajníků, vybouraných z jakéhokoliv lože a s jakoukoliv výplní spár chodníkových | [15 empty] | PP | 2
| VV |  | 10 |  | 10 | [13 empty] | VV | 2 | 2 | -1 | 1 | ROZPOCET
93 | K | 979071121 | Očištění dlažebních kostek drobných s původním spárováním kamenivem těženým | m2 | 10 |  | 0 | CS ÚRS 2015 01 |  |  | základní |  | 0 | 0 | 0 | 0 | 0 | 4 | K | 2 |  |  |  | ROZPOCET | 0 | 0 | 0 | 0 | 0 | 1 | 0 | 4 | -914832177
| PP |  | Očištění vybouraných dlažebních kostek od spojovacího materiálu, s uložením očištěných kostek na skládku, s odklizením odpadových hmot na hromady a s odklizením vybouraných kostek na vzdálenost do 3 m drobných, s původním vyplněním spár kamenivem těženým | [15 empty] | PP | 2
| VV |  | 10 |  | 10 | [13 empty] | VV | 2 | 2 | -1 | 1 | ROZPOCET
| D | 997 | Přesun sutě |  |  |  | 0 | [5 empty] | 0 |  | 0 |  | 0 | 1 | D | 1 |  |  |  | ROZPOCET | [6 empty] | 0
94 | K | 997221551 | Vodorovná doprava suti ze sypkých materiálů do 1 km | t | 439.145 |  | 0 | CS ÚRS 2015 01 |  |  | základní |  | 0 | 0 | 0 | 0 | 0 | 4 | K | 2 |  |  |  | ROZPOCET | 0 | 0 | 0 | 0 | 0 | 1 | 0 | 4 | 874600342
| PP |  | Vodorovná doprava suti bez naložení, ale se složením a s hrubým urovnáním ze sypkých materiálů, na vzdálenost do 1 km | [15 empty] | PP | 2
95 | K | 997221559 | Příplatek ZKD 1 km u vodorovné dopravy suti ze sypkých materiálů | t | 3952.305 |  | 0 | CS ÚRS 2015 01 |  |  | základní |  | 0 | 0 | 0 | 0 | 0 | 4 | K | 2 |  |  |  | ROZPOCET | 0 | 0 | 0 | 0 | 0 | 1 | 0 | 4 | -618478678
| PP |  | Vodorovná doprava suti bez naložení, ale se složením a s hrubým urovnáním Příplatek k ceně za každý další i započatý 1 km přes 1 km | [15 empty] | PP | 2
| VV |  | 439,145*9 'Přepočtené koeficientem množství |  | 3952.305 | [13 empty] | VV | 2 | 2 | 0 | 1 | ROZPOCET
96 | K | 997221611 | Nakládání suti na dopravní prostředky pro vodorovnou dopravu | t | 439.145 |  | 0 | CS ÚRS 2015 01 |  |  | základní |  | 0 | 0 | 0 | 0 | 0 | 4 | K | 2 |  |  |  | ROZPOCET | 0 | 0 | 0 | 0 | 0 | 1 | 0 | 4 | 108463337
| PP |  | Nakládání na dopravní prostředky pro vodorovnou dopravu suti | [15 empty] | PP | 2
97 | K | 997221815 | Poplatek za uložení betonového odpadu na skládce (skládkovné) | t | 59.277 |  | 0 | CS ÚRS 2015 01 |  |  | základní |  | 0 | 0 | 0 | 0 | 0 | 4 | K | 2 |  |  |  | ROZPOCET | 0 | 0 | 0 | 0 | 0 | 1 | 0 | 4 | -637182526
| PP |  | Poplatek za uložení stavebního odpadu na skládce (skládkovné) betonového | [15 empty] | PP | 2
| VV |  | "dlažby" 23,103+36,036 |  | 59.139 | [13 empty] | VV | 2 | 2 | -1 | 0 | ROZPOCET
| VV |  | "ostatní bouračky" 0,044+0,094 |  | 0.138 | [13 empty] | VV | 2 | 2 | -1 | 0 | ROZPOCET
| VV |  | Součet |  | 59.277 | [13 empty] | VV | 2 | 4 | -1 | 1 | ROZPOCET
98 | K | 997221845 | Poplatek za uložení odpadu z asfaltových povrchů na skládce (skládkovné) | t | 75.63 |  | 0 | CS ÚRS 2015 01 |  |  | základní |  | 0 | 0 | 0 | 0 | 0 | 4 | K | 2 |  |  |  | ROZPOCET | 0 | 0 | 0 | 0 | 0 | 1 | 0 | 4 | 1589949464
| PP |  | Poplatek za uložení stavebního odpadu na skládce (skládkovné) z asfaltových povrchů | [15 empty] | PP | 2
99 | K | 997221855 | Poplatek za uložení odpadu z kameniva na skládce (skládkovné) | t | 304.238 |  | 0 | CS ÚRS 2015 01 |  |  | základní |  | 0 | 0 | 0 | 0 | 0 | 4 | K | 2 |  |  |  | ROZPOCET | 0 | 0 | 0 | 0 | 0 | 1 | 0 | 4 | 99372244
| PP |  | Poplatek za uložení stavebního odpadu na skládce (skládkovné) z kameniva | [15 empty] | PP | 2
| VV |  | "tl. do 200mm"53,862 |  | 53.862 | [13 empty] | VV | 2 | 2 | -1 | 0 | ROZPOCET
| VV |  | "tl. do 400mm" 250,376 |  | 250.376 | [13 empty] | VV | 2 | 2 | -1 | 0 | ROZPOCET
| VV |  | Součet |  | 304.238 | [13 empty] | VV | 2 | 4 | -1 | 1 | ROZPOCET
| D | 998 | Přesun hmot |  |  |  | 0 | [5 empty] | 0 |  | 0 |  | 0 | 1 | D | 1 |  |  |  | ROZPOCET | [6 empty] | 0
100 | K | 998225111 | Přesun hmot pro pozemní komunikace s krytem z kamene, monolitickým betonovým nebo živičným | t | 1419.618 |  | 0 | CS ÚRS 2015 01 |  |  | základní |  | 0 | 0 | 0 | 0 | 0 | 4 | K | 2 |  |  |  | ROZPOCET | 0 | 0 | 0 | 0 | 0 | 1 | 0 | 4 | -998882487
| PP |  | Přesun hmot pro komunikace s krytem z kameniva, monolitickým betonovým nebo živičným dopravní vzdálenost do 200 m jakékoliv délky objektu | [15 empty] | PP | 2
| VV |  | "kamenivo těžené drobné" 482,100 |  | 482.1 | [13 empty] | VV | 2 | 2 | -1 | 0 | ROZPOCET
| VV |  | "štěrkodrť" 937,518 |  | 937.518 | [13 empty] | VV | 2 | 2 | -1 | 0 | ROZPOCET
| VV |  | Součet |  | 1419.618 | [13 empty] | VV | 2 | 4 | -1 | 1 | ROZPOCET
101 | K | 998275101 | Přesun hmot pro trubní vedení z trub kameninových otevřený výkop | t | 145.616 |  | 0 | CS ÚRS 2015 01 |  |  | základní |  | 0 | 0 | 0 | 0 | 0 | 4 | K | 2 |  |  |  | ROZPOCET | 0 | 0 | 0 | 0 | 0 | 1 | 0 | 4 | 778931862
| PP |  | Přesun hmot pro trubní vedení hloubené z trub kameninových pro kanalizace v otevřeném výkopu dopravní vzdálenost do 15 m | [15 empty] | PP | 2
| VV |  | 1565,234-1419,618 |  | 145.616 | [13 empty] | VV | 2 | 2 | -1 | 1 | ROZPOCET

## 002 - Ostatní a vedlejší ...
| List obsahuje: |  | 1) Krycí list soupisu | 2) Rekapitulace |  |  | 3) Soupis prací | Zpět na list: | Rekapitulace stavby
[9 empty] | >> skryté sloupce << | [9 empty] | {19014A2F-07CD-4A01-BA2A-C0DE99748650}
2
| KRYCÍ LIST SOUPISU | [8 empty] | v --- níže se nacházejí doplnkové a pomocné údaje k sestavám --- v | [8 empty] | False
Stavba:
Rozšíření veřejné kanalizační sítě v areálu DIZ v Ostravě - Vítkovicích
Objekt:
01 - Rozšíření veřejné kanalizační sítě v areálu DIZ v Ostravě - Vítkovicích
Soupis:
002 - Ostatní a vedlejší náklady
| KSO: |  |  |  |  | CC-CZ:
| Místo: |  |  |  |  | Datum: | 24.03.2015
| Zadavatel: |  |  |  |  | IČ:
|  | Statutární město Ostrava |  |  |  | DIČ:
| Uchazeč: |  |  |  |  | IČ:
DIČ:
| Projektant: |  |  |  |  | IČ:
|  | Hydro-Koneko s.r.o. |  |  |  | DIČ:
Poznámka:
| Cena bez DPH | [5 empty] | 0
|  |  | Základ daně |  |  | Sazba daně | Výše daně
| DPH | základní | 0 |  |  | 21% | 0
|  | snížená | 0 |  |  | 15% | 0
|  | zákl. přenesená | 0 |  |  | 21% | 0
|  | sníž. přenesená | 0 |  |  | 15% | 0
|  | nulová | 0 |  |  | 0% | 0
| Cena s DPH |  |  | v | CZK |  | 0
REKAPITULACE ČLENĚNÍ SOUPISU PRACÍ
Stavba:
Rozšíření veřejné kanalizační sítě v areálu DIZ v Ostravě - Vítkovicích
Objekt:
01 - Rozšíření veřejné kanalizační sítě v areálu DIZ v Ostravě - Vítkovicích
Soupis:
002 - Ostatní a vedlejší náklady
Místo: | [5 empty] | Datum: | 24.03.2015
Zadavatel: |  |  | Statutární město Ostrava |  |  | Projektant: | Hydro-Koneko s.r.o.
Uchazeč:
Kód dílu - Popis | [6 empty] | Cena celkem [CZK]
Náklady soupisu celkem | [6 empty] | 0 | [12 empty] | -1
| VRN - Vedlejší rozpočtové náklady | [5 empty] | 0
| VRN1 - Přípravné a související činnosti | [5 empty] | 0
| VRN3 - Zařízení staveniště | [5 empty] | 0
SOUPIS PRACÍ
Stavba:
Rozšíření veřejné kanalizační sítě v areálu DIZ v Ostravě - Vítkovicích
Objekt:
01 - Rozšíření veřejné kanalizační sítě v areálu DIZ v Ostravě - Vítkovicích
Soupis:
002 - Ostatní a vedlejší náklady
Místo: | [5 empty] | Datum: | 24.03.2015
Zadavatel: |  |  | Statutární město Ostrava |  |  | Projektant: | Hydro-Koneko s.r.o.
Uchazeč:
PČ | Typ | Kód | Popis | MJ | Množství | J.cena [CZK] | Cena celkem [CZK] | Cenová soustava |  | Poznámka | DPH | J. Nh [h] | Nh celkem [h] | J. hmotnost [t] | Hmotnost celkem [t] | J. suť [t] | Suť Celkem [t]
Náklady soupisu celkem | [6 empty] | 0 | [5 empty] | 0 |  | 0 |  | 0 |  | D | -1 | [7 empty] | 0
| D | VRN | Vedlejší rozpočtové náklady |  |  |  | 0 | [5 empty] | 0 |  | 0 |  | 0 | 5 | D | 0 | ROZPOCET | [6 empty] | 0
| D | VRN1 | Přípravné a související činnosti |  |  |  | 0 | [5 empty] | 0 |  | 0 |  | 0 | 5 | D | 1 | ROZPOCET | [6 empty] | 0
1 | K | 013254000 | Dokumentace skutečného provedení stavby, vč. geodetického zaměření a zakreslení do aktuální katastrální mapy | kpl | 1 |  | 0 | CS ÚRS 2014 01 |  |  | základní |  | 0 | 0 | 0 | 0 | 0 | 1024 | K | 2 | ROZPOCET | 0 | 0 | 0 | 0 | 0 | 1 | 0 | 1024 | -1591825171
| PP |  | Průzkumné, geodetické a projektové práce projektové práce dokumentace stavby (výkresová a textová) skutečného provedení stavby | [15 empty] | PP | 2
2 | K | 013254001 | Zabezpečení dokumentace pro pomocné práce, výrobně technická dokumentace a dokumentace výrobků dodaných stavbu | kpl | 1 |  | 0 |  |  |  | základní |  | 0 | 0 | 0 | 0 | 0 | 1024 | K | 2 | ROZPOCET | 0 | 0 | 0 | 0 | 0 | 1 | 0 | 1024 | 461186213
| PP |  | Zabezpečení dokumentace pro pomocné práce, výrobně technická dokumentace a dokumentace výrobků dodaných stavbu | [15 empty] | PP | 2
3 | K | 013254002 | Aktualizace dokladů o existenci vedení a dalších vyjádření k projektu vč. připomínek pro realizaci | kpl | 1 |  | 0 |  |  |  | základní |  | 0 | 0 | 0 | 0 | 0 | 1024 | K | 2 | ROZPOCET | 0 | 0 | 0 | 0 | 0 | 1 | 0 | 1024 | 486146741
| PP |  | Aktualizace dokladů o existenci vedení a dalších vyjádření k projektu vč. připomínek pro realizaci | [15 empty] | PP | 2
4 | K | 013254003 | Zabezpečení a schválení havarijního plánu pro případ úniku nebezpečných látek do povrchových vod | kpl | 1 |  | 0 |  |  |  | základní |  | 0 | 0 | 0 | 0 | 0 | 1024 | K | 2 | ROZPOCET | 0 | 0 | 0 | 0 | 0 | 1 | 0 | 1024 | 1140890806
| PP |  | Zabezpečení a schválení havarijního plánu pro případ úniku nebezpečných látek do povrchových vod | [15 empty] | PP | 2
5 | K | 013254004 | Zabezpečení a schválení provozního řádu čerpání spodních vod za účelem snížení hladiny ve stavebních jámách a rýhách | kpl | 1 |  | 0 |  |  |  | základní |  | 0 | 0 | 0 | 0 | 0 | 1024 | K | 2 | ROZPOCET | 0 | 0 | 0 | 0 | 0 | 1 | 0 | 1024 | -1974836896
| PP |  | Zabezpečení a schválení provozního řádu čerpání spodních vod za účelem snížení hladiny ve stavebních jámách a rýhách | [15 empty] | PP | 2
6 | K | 013254005 | Vyhotovení geometrických plánů pro věcná břemena | kpl | 1 |  | 0 |  |  |  | základní |  | 0 | 0 | 0 | 0 | 0 | 1024 | K | 2 | ROZPOCET | 0 | 0 | 0 | 0 | 0 | 1 | 0 | 1024 | -314171068
| PP |  | Vyhotovení geometrických plánů pro věcná břemena | [15 empty] | PP | 2
7 | K | 013254006 | Vytyčení stavby, vytyčení a zajištění obvodu staveniště | kpl | 1 |  | 0 |  |  |  | základní |  | 0 | 0 | 0 | 0 | 0 | 1024 | K | 2 | ROZPOCET | 0 | 0 | 0 | 0 | 0 | 1 | 0 | 1024 | -1274562700
| PP |  | Vytyčení stavby, vytyčení a zajištění obvodu staveniště | [15 empty] | PP | 2
8 | K | 013254007 | Vytyčení stávajících inženýrských sítí, objektů a zařízení na staveništi, vč. jejich ochranných pásem | kpl | 1 |  | 0 |  |  |  | základní |  | 0 | 0 | 0 | 0 | 0 | 1024 | K | 2 | ROZPOCET | 0 | 0 | 0 | 0 | 0 | 1 | 0 | 1024 | 1977882912
| PP |  | Vytyčení stávajících inženýrských sítí, objektů a zařízení na staveništi, vč. jejich ochranných pásem | [15 empty] | PP | 2
9 | K | 013254008 | Ověření kolizních bodů trasy kanalizace s trasami stávajících inženýrských sítí, objektů a zařízení kopanými sondami - předpoklad 5ks / 1,5m | kpl | 1 |  | 0 |  |  |  | základní |  | 0 | 0 | 0 | 0 | 0 | 1024 | K | 2 | ROZPOCET | 0 | 0 | 0 | 0 | 0 | 1 | 0 | 1024 | -445630230
| PP |  | Ověření kolizních bodů trasy kanalizace s trasami stávajících inženýrských sítí, objektů a zařízení kopanými sondami - předpoklad 5ks / 1,5m | [15 empty] | PP | 2
10 | K | 013254009 | Náklady na dopravní značení - jeho projednání a realizace a aktualizace | kpl | 1 |  | 0 |  |  |  | základní |  | 0 | 0 | 0 | 0 | 0 | 1024 | K | 2 | ROZPOCET | 0 | 0 | 0 | 0 | 0 | 1 | 0 | 1024 | 2121890717
| PP |  | Náklady na dopravní značení - jeho projednání a realizace a aktualizace | [15 empty] | PP | 2
11 | K | 013254010 | Zřízení dočasného přemostění a lávek přes rýhu pro potrubí a pro přístup k nemovitostem (přemostění do 5m 2ks, lávka pro pěší 2ks) | kpl | 1 |  | 0 |  |  |  | základní |  | 0 | 0 | 0 | 0 | 0 | 1024 | K | 2 | ROZPOCET | 0 | 0 | 0 | 0 | 0 | 1 | 0 | 1024 | 1684278891
| PP |  | Zřízení dočasného přemostění a lávek přes rýhu pro potrubí a pro přístup k nemovitostem (přemostění do 5m 2ks, lávka pro pěší 2ks) | [15 empty] | PP | 2
12 | K | 013254011 | Náklady na dozor Hydrogeologa | hod | 20 |  | 0 |  |  |  | základní |  | 0 | 0 | 0 | 0 | 0 | 1024 | K | 2 | ROZPOCET | 0 | 0 | 0 | 0 | 0 | 1 | 0 | 1024 | -1703874621
| PP |  | Náklady na dozor Hydrogeologa | [15 empty] | PP | 2
13 | K | 013254012 | Náklady na přečerpávání odpodních vod po dobu přepojování nové kanaliazce na stávající | kpl | 1 |  | 0 |  |  |  | základní |  | 0 | 0 | 0 | 0 | 0 | 1024 | K | 2 | ROZPOCET | 0 | 0 | 0 | 0 | 0 | 1 | 0 | 1024 | 1948183504
| PP |  | Náklady na přečerpávání odpodních vod po dobu přepojování nové kanaliazce na stávající | [15 empty] | PP | 2
14 | K | 013254013 | Náklady na dočasné přesazení a zpětné zasazení mladých vzrostlých sazenic stromů | kpl | 3 |  | 0 |  |  |  | základní |  | 0 | 0 | 0 | 0 | 0 | 1024 | K | 2 | ROZPOCET | 0 | 0 | 0 | 0 | 0 | 1 | 0 | 1024 | 1723347130
| PP |  | Náklady na dočasné přesazení a zpětné zasazení mladých vzrostlých sazenic stromů | [15 empty] | PP | 2
15 | K | 013254014 | Ochrana vzrostlé zeleně na staveništi | ks | 10 |  | 0 |  |  |  | základní |  | 0 | 0 | 0 | 0 | 0 | 1024 | K | 2 | ROZPOCET | 0 | 0 | 0 | 0 | 0 | 1 | 0 | 1024 | 2124096698
| PP |  | Ochrana vzrostlé zeleně na staveništi | [15 empty] | PP | 2
16 | K | 013254015 | Pasportizace objektu - zdokumentování stavebně-technického stavu objektů (4 podlažní podsklepená budova) | kpl | 1 |  | 0 |  |  |  | základní |  | 0 | 0 | 0 | 0 | 0 | 1024 | K | 2 | ROZPOCET | 0 | 0 | 0 | 0 | 0 | 1 | 0 | 1024 | -1370356476
| PP |  | Pasportizace objektu - zdokumentování stavebně-technického stavu objektů (4 podlažní podsklepená budova) | [15 empty] | PP | 2
17 | K | 013254016 | Náklady na případné změny projektové dokementace | kpl | 1 |  | 0 |  |  |  | základní |  | 0 | 0 | 0 | 0 | 0 | 1024 | K | 2 | ROZPOCET | 0 | 0 | 0 | 0 | 0 | 1 | 0 | 1024 | 2066889496
| PP |  | Náklady na případné změny projektové dokementace | [15 empty] | PP | 2
18 | K | 013254017 | Náklady na sledování množství a kvality čerpané podzemní vody, vč. nákladů na vypoštění podzemních vod | kpl | 1 |  | 0 |  |  |  | základní |  | 0 | 0 | 0 | 0 | 0 | 1024 | K | 2 | ROZPOCET | 0 | 0 | 0 | 0 | 0 | 1 | 0 | 1024 | 2099909391
| PP |  | Náklady na sledování množství a kvality čerpané podzemní vody, vč. nákladů na vypoštění podzemních vod | [15 empty] | PP | 2
19 | K | 013254018 | Bezpečnost práce - náklady na zajištění bezpečnosti práce na staveništi, vč. provádění ptůběžných kontrol v rámci systému BOZ | kpl | 1 |  | 0 |  |  |  | základní |  | 0 | 0 | 0 | 0 | 0 | 1024 | K | 2 | ROZPOCET | 0 | 0 | 0 | 0 | 0 | 1 | 0 | 1024 | -384552551
| PP |  | Bezpečnost práce - náklady na zajištění bezpečnosti práce na staveništi, vč. provádění ptůběžných kontrol v rámci systému BOZ | [15 empty] | PP | 2
20 | K | 013254019 | Čištění komunikací - náklady na čištění komunikací po celou dobu výstavby | kpl | 1 |  | 0 |  |  |  | základní |  | 0 | 0 | 0 | 0 | 0 | 1024 | K | 2 | ROZPOCET | 0 | 0 | 0 | 0 | 0 | 1 | 0 | 1024 | -1615849807
| PP |  | Čištění komunikací - náklady na čištění komunikací po celou dobu výstavby | [15 empty] | PP | 2
21 | K | 013254020 | Informační tabule - náklady na informační tabuli | ks | 1 |  | 0 |  |  |  | základní |  | 0 | 0 | 0 | 0 | 0 | 1024 | K | 2 | ROZPOCET | 0 | 0 | 0 | 0 | 0 | 1 | 0 | 1024 | 829238290
| PP |  | Informační tabule - náklady na informační tabuli | [15 empty] | PP | 2
22 | K | 013254021 | Náklady za pronájem ploch - plochy pracovní resp. skladové (např. pozemky ve vlastnictví městské čtvrti Vítkovice apod.) | kpl | 1 |  | 0 |  |  |  | základní |  | 0 | 0 | 0 | 0 | 0 | 1024 | K | 2 | ROZPOCET | 0 | 0 | 0 | 0 | 0 | 1 | 0 | 1024 | -1317849833
| PP |  | Náklady za pronájem ploch - plochy pracovní resp. skladové (např. pozemky ve vlastnictví městské čtvrti Vítkovice apod.) | [15 empty] | PP | 2
| D | VRN3 | Zařízení staveniště |  |  |  | 0 | [5 empty] | 0 |  | 0 |  | 0 | 5 | D | 1 | ROZPOCET | [6 empty] | 0
23 | K | 032002000 | ZS zhotovitele - sociální objekty | kpl | 1 |  | 0 | CS ÚRS 2014 01 |  |  | základní |  | 0 | 0 | 0 | 0 | 0 | 1024 | K | 2 | ROZPOCET | 0 | 0 | 0 | 0 | 0 | 1 | 0 | 1024 | 526111269
| PP |  | Převlékárny, sociální objekty, Kancelář pro stavbyvedoucího a mistra, Mobilní WC na stavbě-pronájem apod. | [15 empty] | PP | 2
24 | K | 032002001 | ZS zhotovitele - provozní objekty ZS | kpl | 1 |  | 0 |  |  |  | základní |  | 0 | 0 | 0 | 0 | 0 | 1024 | K | 2 | ROZPOCET | 0 | 0 | 0 | 0 | 0 | 1 | 0 | 1024 | 252125620
| PP |  | Kryté plechové sklady, Volné sklady, Zpevněné plochy, Skládky materiálu ( kámen, štěrk a prefa díly), Mezideponie zeminy apod. | [15 empty] | PP | 2
25 | K | 032002002 | Náklady ma přípojení zařízení staveniště na jednotlivá média | kpl | 1 |  | 0 |  |  |  | základní |  | 0 | 0 | 0 | 0 | 0 | 1024 | K | 2 | ROZPOCET | 0 | 0 | 0 | 0 | 0 | 1 | 0 | 1024 | 130808431
| PP |  | Náklady ma přípojení zařízení staveniště na jednotlivá média - elektrická energie, voda, kanaliaze apod. | [15 empty] | PP | 2

## Pokyny pro vyplnění
Struktura údajů, formát souboru a metodika pro zpracování
Struktura
Soubor je složen ze záložky Rekapitulace stavby a záložek s názvem soupisu prací pro jednotlivé objekty ve formátu XLS. Každá ze záložek přitom obsahuje
ještě samostatné sestavy vymezené orámovaním a nadpisem sestavy.
Rekapitulace stavby obsahuje sestavu Rekapitulace stavby a Rekapitulace objektů stavby a soupisů prací.
V sestavě Rekapitulace stavby jsou uvedeny informace identifikující předmět veřejné zakázky na stavební práce, KSO, CC-CZ, CZ-CPV, CZ-CPA a rekapitulaci
celkové nabídkové ceny uchazeče.
V sestavě Rekapitulace objektů stavby a soupisů prací je uvedena rekapitulace stavebních objektů, inženýrských objektů, provozních souborů,
vedlejších a ostatních nákladů a ostatních nákladů s rekapitulací nabídkové ceny za jednotlivé soupisy prací. Na základě údaje Typ je možné
identifikovat, zda se jedná o objekt nebo soupis prací pro daný objekt:
|  | STA | Stavební objekt pozemní
|  | ING | Stavební objekt inženýrský
|  | PRO | Provozní soubor
|  | VON | Vedlejší a ostatní náklady
|  | OST | Ostatní
|  | Soupis | Soupis prací pro daný typ objektu
Soupis prací pro jednotlivé objekty obsahuje sestavy Krycí list soupisu, Rekapitulace členění soupisu prací, Soupis prací. Za soupis prací může být považován
i objekt stavby v případě, že neobsahuje podřízenou zakázku.
Krycí list soupisu obsahuje rekapitulaci informací o předmětu veřejné zakázky ze sestavy Rekapitulace stavby, informaci o zařazení objektu do KSO,
CC-CZ, CZ-CPV, CZ-CPA a rekapitulaci celkové nabídkové ceny uchazeče za aktuální soupis prací.
Rekapitulace členění soupisu prací obsahuje rekapitulaci soupisu prací ve všech úrovních členění soupisu tak, jak byla tato členění použita (např.
stavební díly, funkční díly, případně jiné členění) s rekapitulací nabídkové ceny.
Soupis prací obsahuje položky veškerých stavebních nebo montážních prací, dodávek materiálů a služeb nezbytných pro zhotovení stavebního objektu,
inženýrského objektu, provozního souboru, vedlejších a ostatních nákladů.
Pro položky soupisu prací se zobrazují následující informace:
|  | PČ |  | Pořadové číslo položky v aktuálním soupisu
|  | TYP |  | Typ položky: K - konstrukce, M - materiál, PP - plný popis, PSC - poznámka k souboru cen, P - poznámka k položce, VV - výkaz výměr
|  | Kód |  | Kód položky
|  | Popis |  | Zkrácený popis položky
|  | MJ |  | Měrná jednotka položky
|  | Množství |  | Množství v měrné jednotce
|  | J.cena |  | Jednotková cena položky. Zadaní může obsahovat namísto J.ceny sloupce J.materiál a J.montáž, jejichž součet definuje
J.cenu položky.
|  | Cena celkem |  | Celková cena položky daná jako součin množství a j.ceny
|  | Cenová soustava |  | Příslušnost položky do cenové soustavy
Ke každé položce soupisu prací se na samostatných řádcích může zobrazovat:
Plný popis položky
Poznámka k souboru cen a poznámka zadavatele
Výkaz výměr
Pokud je k řádku výkazu výměr evidovaný údaj ve sloupci Kód, jedná se o definovaný odkaz, na který se může odvolávat výkaz výměr z jiné položky.
Metodika pro zpracování
Jednotlivé sestavy jsou v souboru provázány. Editovatelné pole jsou zvýrazněny žlutým podbarvením, ostatní pole neslouží k editaci a nesmí být jakkoliv
modifikovány.
Uchazeč je pro podání nabídky povinen vyplnit žlutě podbarvená pole:
Pole Uchazeč v sestavě Rekapitulace stavby - zde uchazeč vyplní svůj název (název subjektu)
Pole IČ a DIČ v sestavě Rekapitulace stavby - zde uchazeč vyplní svoje IČ a DIČ
Datum v sestavě Rekapitulace stavby - zde uchazeč vyplní datum vytvoření nabídky
J.cena = jednotková cena v sestavě Soupis prací o maximálním počtu desetinných míst uvedených v poli
- pokud sestavy soupisů prací obsahují pole J.cena, musí být všechna tato pole vyplněna nenulovými kladnými číslicemi
Poznámka - nepovinný údaj pro položku soupisu
V případě, že sestavy soupisů prací neobsahují pole J.cena, potom ve všech soupisech prací obsahují pole:
- J.materiál - jednotková cena materiálu
- J.montáž - jednotková cena montáže
Uchazeč je v tomto případě povinen vyplnit všechna pole J.materiál a pole J.montáž nenulovými kladnými číslicemi. V případech, kdy položka
neobsahuje žádný materiál je přípustné, aby pole J.materiál bylo vyplněno nulou. V případech, kdy položka neobsahuje žádnou montáž je přípustné,
aby pole J.montáž bylo vyplněno nulou. Není však přípustné, aby obě pole - J.materiál, J.Montáž byly u jedné položky vyplněny nulou.
Rekapitulace stavby
Název |  |  | Povinný |  | Popis | Typ | Max. počet
atributu |  |  | (A/N) |  |  |  | znaků
Kód |  |  | A |  | Kód stavby | String | 20
Stavba |  |  | A |  | Název stavby | String | 120
Místo |  |  | N |  | Místo stavby | String | 50
Datum |  |  | A |  | Datum vykonaného exportu | Date
KSO |  |  | N |  | Klasifikace stavebního objektu | String | 15
CC-CZ |  |  | N |  | Klasifikace stavbeních děl | String | 15
CZ-CPV |  |  | N |  | Společný slovník pro veřejné zakázky | String | 20
CZ-CPA |  |  | N |  | Klasifikace produkce podle činností | String | 20
Zadavatel |  |  | N |  | Zadavatel zadaní | String | 50
IČ |  |  | N |  | IČ zadavatele zadaní | String | 20
DIČ |  |  | N |  | DIČ zadavatele zadaní | String | 20
Uchazeč |  |  | N |  | Uchazeč veřejné zakázky | String | 50
Projektant |  |  | N |  | Projektant | String | 50
Poznámka |  |  | N |  | Poznámka k zadání | String | 255
Sazba DPH |  |  | A |  | Rekapitulace sazeb DPH u položek soupisů | eGSazbaDph
Základna DPH |  |  | A |  | Základna DPH určena součtem celkové ceny z položek soupisů | Double
Hodnota DPH |  |  | A |  | Hodnota DPH | Double
Cena bez DPH |  |  | A |  | Celková cena bez DPH za celou stavbu. Sčítává se ze všech listů. | Double
Cena s DPH |  |  | A |  | Celková cena s DPH za celou stavbu | Double
Rekapitulace objektů stavby a soupisů prací
Název |  |  | Povinný |  | Popis | Typ | Max. počet
atributu |  |  | (A/N) |  |  |  | znaků
Kód |  |  | A |  | Přebírá se z Rekapitulace stavby | String | 20
Stavba |  |  | A |  | Přebírá se z Rekapitulace stavby | String | 120
Místo |  |  | N |  | Přebírá se z Rekapitulace stavby | String | 50
Datum |  |  | A |  | Přebírá se z Rekapitulace stavby | Date
Zadavatel |  |  | N |  | Přebírá se z Rekapitulace stavby | String | 50
Projektant |  |  | N |  | Přebírá se z Rekapitulace stavby | String | 50
Uchazeč |  |  | N |  | Přebírá se z Rekapitulace stavby | String | 50
Kód |  |  | A |  | Kód objektu | String | 20
Objektu, Soupis prací |  |  | A |  | Název objektu | String | 120
Cena bez DPH |  |  | A |  | Cena bez DPH za daný objekt | Double
Cena s DPH |  |  | A |  | Cena spolu s DPH za daný objekt | Double
Typ |  |  | A |  | Typ zakázky | eGTypZakazky
Krycí list soupisu
Název |  |  | Povinný |  | Popis | Typ | Max. počet
atributu |  |  | (A/N) |  |  |  | znaků
Stavba |  |  | A |  | Přebírá se z Rekapitulace stavby | String | 120
Objekt |  |  | A |  | Kód a název objektu | String | 20 + 120
Soupis |  |  | A |  | Kód a název soupisu | String | 20 + 120
KSO |  |  | N |  | Klasifikace stavebního objektu | String | 15
CC-CZ |  |  | N |  | Klasifikace stavbeních děl | String | 15
CZ-CPV |  |  | N |  | Společný slovník pro veřejné zakázky | String | 20
CZ-CPA |  |  | N |  | Klasifikace produkce podle činností | String | 20
Místo |  |  | N |  | Přebírá se z Rekapitulace stavby | String | 50
Zadavatel |  |  | N |  | Přebírá se z Rekapitulace stavby | String | 50
Uchazeč |  |  | N |  | Přebírá se z Rekapitulace stavby | String | 50
Projektant |  |  | N |  | Přebírá se z Rekapitulace stavby | String | 50
Poznámka |  |  | N |  | Poznámka k soupisu prací | String | 255
Sazba DPH |  |  | A |  | Rekapitulace sazeb DPH na položkách aktuálního soupisu | eGSazbaDph
Základna DPH |  |  | A |  | Základna DPH určena součtem celkové ceny z položek aktuálního soupisu | Double
Hodnota DPH |  |  | A |  | Hodnota DPH | Double
Cena bez DPH |  |  | A |  | Cena bez DPH za daný soupis | Double
Cena s DPH |  |  | A |  | Cena s DPH za daný soupis | Double
Rekapitulace členění soupisu prací
Název |  |  | Povinný |  | Popis | Typ | Max. počet
atributu |  |  | (A/N) |  |  |  | znaků
Stavba |  |  | A |  | Přebírá se z Rekapitulace stavby | String | 120
Objekt |  |  | A |  | Kód a název objektu, přebírá se z Krycího listu soupisu | String | 20 + 120
Soupis |  |  | A |  | Kód a název objektu, přebírá se z Krycího listu soupisu | String | 20 + 120
Místo |  |  | N |  | Přebírá se z Rekapitulace stavby | String | 50
Datum |  |  | A |  | Přebírá se z Rekapitulace stavby | Date
Zadavatel |  |  | N |  | Přebírá se z Rekapitulace stavby | String | 50
Projektant |  |  | N |  | Přebírá se z Rekapitulace stavby | String | 50
Uchazeč |  |  | N |  | Přebírá se z Rekapitulace stavby | String | 50
Kód dílu - Popis |  |  | A |  | Kód a název dílu ze soupisu | String | 20 + 100
Cena celkem |  |  | A |  | Cena celkem za díl ze soupisu | Double
Soupis prací
Název |  |  | Povinný |  | Popis | Typ | Max. počet
atributu |  |  | (A/N) |  |  |  | znaků
Stavba |  |  | A |  | Přebírá se z Rekapitulace stavby | String | 120
Objekt |  |  | A |  | Kód a název objektu | String | 20 + 120
Soupis |  |  | A |  | Přebírá se z Krycího listu soupisu | String | 20 + 120
Místo |  |  | N |  | Přebírá se z Krycího listu soupisu | String | 50
Datum |  |  | A |  | Přebírá se z Krycího listu soupisu | Date
Zadavatel |  |  | N |  | Přebírá se z Krycího listu soupisu | String | 50
Projektant |  |  | N |  | Přebírá se z Krycího listu soupisu | String | 50
Uchazeč |  |  | N |  | Přebírá se z Krycího listu soupisu | String | 50
PČ |  |  | A |  | Pořadové číslo položky soupisu | Long
Typ |  |  | A |  | Typ položky soupisu | eGTypPolozky | 1
Kód |  |  | A |  | Kód položky ze soupisu | String | 20
Popis |  |  | A |  | Popis položky ze soupisu | String | 255
MJ |  |  | A |  | Měrná jednotka položky | String | 10
Množství |  |  | A |  | Množství položky soupisu | Double
J.Cena |  |  | A |  | Jednotková cena položky | Double
Cena celkem |  |  | A |  | Cena celkem vyčíslena jako J.Cena * Množství | Double
Cenová soustava |  |  | N |  | Zařazení položky do cenové soustavy | String | 50
Datová věta
Typ věty |  |  | Hodnota |  | Význam
eGSazbaDPH |  |  | základní |  | Základní sazba DPH
|  |  | snížená |  | Snížená sazba DPH
|  |  | nulová |  | Nulová sazba DPH
|  |  | zákl. přenesená |  | Základní sazba DPH přenesená
|  |  | sníž. přenesená |  | Snížená sazba DPH přenesená
eGTypZakazky |  |  | STA |  | Stavební objekt
|  |  | PRO |  | Provozní soubor
|  |  | ING |  | Inženýrský objekt
|  |  | VON |  | Vedlejší a ostatní náklady
|  |  | OST |  | Ostatní náklady
eGTypPolozky |  |  | 1 |  | Položka typu HSV
|  |  | 2 |  | Položka typu PSV
|  |  | 3 |  | Položka typu M
|  |  | 4 |  | Položka typu OST