## Rekapitulace stavby (hidden)
2012 |  | List obsahuje: |  |  |  |  | 1) Souhrnný list stavby |  |  |  | 2) Rekapitulace objektů | [16 empty] | 2.0 |  |  |  |  | False | False
| optimalizováno pro tisk sestav ve formátu A4 - na výšku | [17 empty] | >> skryté sloupce << | [12 empty] | 0,01 | 21
[32 empty] | 0,01 | 15
| SOUHRNNÝ LIST STAVBY | [18 empty] | v --- níže se nacházejí doplnkové a pomocné údaje k sestavám --- v | [11 empty] | 0,001
|  | Kód: |  |  |  |  | 1_2013 | [24 empty] | 0,01
|  | Stavba: |  |  |  |  | Rekonstrukce kanalizace v ul. Trnkovecká | [24 empty] | 0,1
|  | JKSO: | [13 empty] | CC-CZ: | [15 empty] | 1
|  | Místo: |  |  |  |  | Ostrava - Radvanice | [8 empty] | Datum: |  | 01.02.2013 | [13 empty] | 10
100
|  | Objednavatel: | [13 empty] | IČ: | [15 empty] | 0,1
[16 empty] | DIČ: | [15 empty] | 0,1
0,1
|  | Zhotovitel: | [13 empty] | IČ: | [15 empty] | 0,1
[16 empty] | DIČ: | [15 empty] | 0,1
False
|  | Projektant: | [13 empty] | IČ: | [15 empty] | False
|  |  | OVAK a.s. | [12 empty] | DIČ: | [15 empty] | True
0,01
|  | Zpracovatel: | [13 empty] | IČ: | [15 empty] | 0,1
|  |  | OVAK a.s. | [12 empty] | DIČ:
Poznámka:
|  | Náklady z rozpočtů | [13 empty] | 0
|  | Ostatní náklady ze souhrnného listu | [13 empty] | 0
|  | Cena bez DPH | [13 empty] | 0
|  | DPH |  | základní |  |  |  | 21% |  | ze | 0 |  |  |  |  | 0
|  |  |  | snížená |  |  |  | 15% |  | ze | 0 |  |  |  |  | 0
|  |  |  | zákl. přenesená |  |  |  | 21% |  | ze | 0 |  |  |  |  | 0
|  |  |  | sníž. přenesená |  |  |  | 15% |  | ze | 0 |  |  |  |  | 0
|  |  |  | nulová |  |  |  | 0% |  | ze | 0 |  |  |  |  | 0
|  | Cena s DPH | [7 empty] | v |  | CZK |  |  |  | 0
|  | Projektant | [10 empty] | Zpracovatel
|  | Datum a podpis: | [6 empty] | Razítko |  |  |  | Datum a podpis: |  |  |  | Razítko
|  | Objednavatel | [10 empty] | Zhotovitel
|  | Datum a podpis: | [6 empty] | Razítko |  |  |  | Datum a podpis: |  |  |  | Razítko
REKAPITULACE OBJEKTŮ STAVBY
| Kód: | [6 empty] | 1_2013
| Stavba: | [6 empty] | Rekonstrukce kanalizace v ul. Trnkovecká
| Místo: | [6 empty] | Ostrava - Radvanice | [6 empty] | Datum: |  | 01.02.2013
| Objednavatel: | [13 empty] | Projektant: |  | OVAK a.s. |  |  | Informatívní údaje z listů zakázek
| Zhotovitel: | [13 empty] | Zpracovatel: |  | OVAK a.s.
| Kód |  |  |  | Objekt | [8 empty] | Cena bez DPH [CZK] |  |  |  | Cena s DPH [CZK] |  | z toho Ostat. náklady [CZK] | DPH [CZK] | Normohodiny [h] | DPH základní [CZK] | DPH snížená [CZK] | DPH základní přenesená [CZK] | DPH snížená přenesená [CZK] | Základna DPH základní | Základna DPH snížená | Základna DPH zákl. přenesená | Základna DPH sníž. přenesená | Základna DPH nulová
| 1) Náklady z rozpočtů | [12 empty] | 0 |  |  |  | 0 |  | 0 | 0 | 5325.5385 | 0 | 0 | 0 | 0 | 0 | 0 | 0 | 0 | 0 | D | 0 |  | IMPORT | {211E9D96-FA0C-4280-AE3E-E4B0A447226B} | {00000000-0000-0000-0000-000000000000}
/ |  | 1_2013 |  |  |  | Rekonstrukce kanalizace v ul. Trnkovecká | [7 empty] | 0 |  |  |  | 0 |  | 0 | 0 | 5325.5385 | 0 | 0 | 0 | 0 | 0 | 0 | 0 | 0 | 0 |  | 1 | ###NOINSERT### | IMPORT | {211E9D96-FA0C-4280-AE3E-E4B0A447226B} | {00000000-0000-0000-0000-000000000000}
| 2) Ostatní náklady ze souhrnného listu | [12 empty] | 0 |  |  |  | 0 |  | Procent. zadání [% nákladů rozpočtu] | Zařazení nákladů | DPH | DPH [CZK]
| Celkové náklady za stavbu 1) + 2) | [12 empty] | 0 |  |  |  | 0

## 1_2013 - Rekonstrukce kan...
| List obsahuje: |  | 1) Krycí list rozpočtu |  | 2) Rekapitulace rozpočtu |  |  | 3) Rozpočet |  |  | Zpět na list: | Rekapitulace stavby
optimalizováno pro tisk sestav ve formátu A4 - na výšku | [11 empty] | >> skryté sloupce << | [9 empty] | {211E9D96-FA0C-4280-AE3E-E4B0A447226B} | [5 empty] | dlažba | Povrchy chodníku | m2 | 5,84 | 2
[22 empty] | 2 | [5 empty] | Hloubení_rýh_tř_3 | Celkové výkopy tř. 3 | m3 | 1014,258 | 2
KRYCÍ LIST SOUPIS PRACÍ, DODÁVEK A SLUŽEB S VÝKAZEM VÝMĚR | [12 empty] | v --- níže se nacházejí doplnkové a pomocné údaje k sestavám --- v | [8 empty] | False | [5 empty] | výkop_zeleň | Výkop přípojek v zeleni | m3 | 39,24 | 2
[28 empty] | Sondy_přípojek | Sondy neznámých přípojek | m3 | 15,21 | 2
| Stavba: |  | Rekonstrukce kanalizace v ul. Trnkovecká | [24 empty] | výkop_chodník | Výkop zeminy v chodníku | m3 | 9,344 | 2
| Cenová soustava: |  | URS 02/2012 | [5 empty] | CC-CZ: | [18 empty] | hnané_pažení | Hnané pažení výkopu | m2 | 748 | 2
| Místo: |  | Ostrava - Radvanice | [5 empty] | Datum: |  | 01.02.2013 | [16 empty] | Odvoz | Odvoz přebytečného výkopku | m3 | 979,298 | 2
[28 empty] | Zásyp | Zásyp výkopu | m3 | 468,54 | 2
| Objednavatel: | [7 empty] | IČ: | [18 empty] | Obsyp | Obsyp potrubí | m3 | 185,14 | 2
|  | SMO | [6 empty] | DIČ: | [18 empty] | štěrk | Štěrkový podsyp | m2 | 291,3 | 2
[28 empty] | Sedlo | Betonové sedlo | m3 | 69,278 | 2
| Zhotovitel: | [7 empty] | IČ: | [18 empty] | nový_asfalt | nové povrchy | m2 | 1101 | 2
[9 empty] | DIČ: | [18 empty] | Vozovka | Plocha opravy výkopu | m2 | 306,7 | 2
[28 empty] | Bourání | Bourání stok | m3 | 13,207 | 2
| Projektant: | [7 empty] | IČ: | [18 empty] | Odstr_kom | Odstranění konstrukce komunikace |  | 310,32 | 2
|  | OVAK a.s. | [6 empty] | DIČ:
| Zpracovatel: | [7 empty] | IČ:
|  | OVAK a.s. | [6 empty] | DIČ:
Poznámka:
| Náklady z rozpočtu | [7 empty] | 0
| Ostatní náklady | [7 empty] | 0
| Cena bez DPH | [7 empty] | 0
| DPH | základní | 21% | ze | 0 |  |  |  | 0
|  | snížená | 15% | ze | 0 |  |  |  | 0
|  | zákl. přenesená | 21% | ze | 0 |  |  |  | 0
|  | sníž. přenesená | 15% | ze | 0 |  |  |  | 0
|  | nulová | 0% | ze | 0 |  |  |  | 0
| Cena s DPH |  |  | v | CZK |  |  | 0
| Projektant |  |  |  |  | Zpracovatel
| Datum a podpis: |  |  | Razítko |  | Datum a podpis: |  |  |  | Razítko
| Objednavatel |  |  |  |  | Zhotovitel
| Datum a podpis: |  |  | Razítko |  | Datum a podpis: |  |  |  | Razítko
REKAPITULACE SOUPISU PRACÍ, DODÁVEK A SLUŽEB S VÝKAZEM VÝMĚR
Stavba: |  |  | Rekonstrukce kanalizace v ul. Trnkovecká
Místo: |  |  | Ostrava - Radvanice |  |  |  | Datum: |  | 01.02.2013
Objednavatel: |  |  | SMO |  |  |  | Projektant: |  | OVAK a.s.
Zhotovitel: | [6 empty] | Zpracovatel: |  | OVAK a.s.
Kód - Popis | [9 empty] | Cena celkem [CZK]
1) Náklady z rozpočtu | [9 empty] | 0 | [12 empty] | -1
| Ostatní - Vedlejší a ostatní náklady | [8 empty] | 0
| 01 - Zařízení staveniště | [8 empty] | 0
| 02 - Související činnosti | [8 empty] | 0
| HSV - Práce a dodávky HSV | [8 empty] | 0
| 1 - Zemní práce | [8 empty] | 0
| 4 - Vodorovné konstrukce | [8 empty] | 0
| 5 - Komunikace | [8 empty] | 0
| 8 - Trubní vedení | [8 empty] | 0
| 9 - Ostatní konstrukce a práce-bourání | [8 empty] | 0
| 96 - Bourání konstrukcí | [8 empty] | 0
| 99 - Přesun hmot | [8 empty] | 0
2) Ostatní náklady | [9 empty] | 0 |  |  |  | DPH
Celkové náklady za stavbu 1) + 2) | [7 empty] | 0
SOUPIS PRACÍ, DODÁVEK A SLUŽEB S VÝKAZEM VÝMĚR
Stavba: |  |  | Rekonstrukce kanalizace v ul. Trnkovecká
Místo: |  |  | Ostrava - Radvanice |  |  |  | Datum: |  | 01.02.2013
Objednavatel: |  |  | SMO |  |  |  | Projektant: |  | OVAK a.s.
Zhotovitel: | [6 empty] | Zpracovatel: |  | OVAK a.s.
PČ | Typ | Kód | Popis |  |  | MJ | Množství | J.cena [CZK] |  | Cena celkem [CZK] |  |  | Poznámka | DPH | J. Nh [h] | Nh celkem [h] | J. hmotnost [t] | Hmotnost celkem [t] | J. suť [t] | Suť Celkem [t]
Náklady z rozpočtu | [9 empty] | 0 | [5 empty] | 5325.5385 |  | 1071.4061 |  | 172.3258 |  | D | -1 | [15 empty] | 0
| Ostatní - Vedlejší a ostatní náklady | [8 empty] | 0 | [5 empty] | 63.45 |  | 0.15181 |  | 0 | 4 | D | 0 |  |  |  | ROZPOCET | [11 empty] | 0
| 01 - Zařízení staveniště | [8 empty] | 0 | [5 empty] | 63.45 |  | 0.15181 |  | 0 | 4 | D | 1 |  |  |  | ROZPOCET | [11 empty] | 0
1 | K | 0121 | Zhotovení informační tabule |  |  | kus | 1 |  |  | 0 |  |  |  | základní | 0 | 0 | 0 | 0 | 0 | 0 | 512 | K | 2 |  |  |  | ROZPOCET | [5 empty] | 0 | 0 | 0 | 0 | 0 | 1 | 0 | 512 | 1917370967
|  |  | "Zhotovení informační tabule stavby" 1 |  |  |  | 1 | [14 empty] | VV | 2 | 2 | -1 | 1 | ROZPOCET
2 | K | 0123 | Zařízení staveniště - sociální objekty |  |  | kpl | 1 |  |  | 0 |  |  |  | základní | 0 | 0 | 0 | 0 | 0 | 0 | 512 | K | 2 |  |  |  | ROZPOCET | [5 empty] | 0 | 0 | 0 | 0 | 0 | 1 | 0 | 512 | -1117780300
|  |  | "Převlékárny, sociální objekty, Kancelář pro stavbyvedoucího a mistra, Mobilní WC na stavbě-pronájem apod."1 |  |  |  | 1 | [14 empty] | VV | 2 | 2 | -1 | 1 | ROZPOCET
3 | K | 01231 | Zařízení staveniště - provozní objekty |  |  | kpl | 1 |  |  | 0 |  |  |  | základní | 0 | 0 | 0 | 0 | 0 | 0 | 512 | K | 2 |  |  |  | ROZPOCET | [5 empty] | 0 | 0 | 0 | 0 | 0 | 1 | 0 | 512 | 66459228
|  |  | "Kryté plechové sklady, Volné sklady, Zpevněné plochy, Skládky materiálu ( kámen, štěrk a prefa díly), Mezideponie zeminy apod."1 |  |  |  | 1 | [14 empty] | VV | 2 | 2 | -1 | 1 | ROZPOCET
4 | K | 01232 | Pronájem veřejných ploch pro zařízení staveniště |  |  | kpl | 1 |  |  | 0 |  |  |  | základní | 0 | 0 | 0 | 0 | 0 | 0 | 512 | K | 2 |  |  |  | ROZPOCET | [5 empty] | 0 | 0 | 0 | 0 | 0 | 1 | 0 | 512 | 1416140750
|  |  | "Poplatky majiteli veřejných pozemků za dočasný pronájem ploch pro zařízení staveniště | [18 empty] | VV | 2 | 1 | -1 | 0 | ROZPOCET
|  |  | "Pozn.: v případě dočasného pronájmu pozemků v majetku Města Ostravy se předpokládají náklady za pronájem 0,0 Kč"1 |  |  |  | 1 | [14 empty] | VV | 2 | 2 | -1 | 1 | ROZPOCET
5 | K | 0126 | Přípojka elektrické energie |  |  | kus | 1 |  |  | 0 |  |  |  | základní | 0 | 0 | 0 | 0 | 0 | 0 | 512 | K | 2 |  |  |  | ROZPOCET | [5 empty] | 0 | 0 | 0 | 0 | 0 | 1 | 0 | 512 | -1160191211
|  |  | "Napojení na stávající rozvody nn v bezprostředním okolí staveniště"1 |  |  |  | 1 | [14 empty] | VV | 2 | 2 | -1 | 1 | ROZPOCET
8 | K | 0112 | Náklady na vytýčení inž. sítí v terénu |  |  | km | 1.5 |  |  | 0 |  |  |  | základní | 0 | 0 | 0 | 0 | 0 | 0 | 512 | K | 2 |  |  |  | ROZPOCET | [5 empty] | 0 | 0 | 0 | 0 | 0 | 1 | 0 | 512 | -489512970
|  |  | "Zhotovitel zajistí aktualizaci vyjádření majitelů všech stávajících inženýrských sítí a následně zajistí vytyčení všech stávajících inž. sítí" 1,5 |  |  |  | 1.5 | [14 empty] | VV | 2 | 2 | -1 | 1 | ROZPOCET
9 | K | 0115 | Náklady na vytýčení opravované sítě - kanalizace |  |  | km | 0.3 |  |  | 0 |  |  |  | základní | 0 | 0 | 0 | 0 | 0 | 0 | 512 | K | 2 |  |  |  | ROZPOCET | [5 empty] | 0 | 0 | 0 | 0 | 0 | 1 | 0 | 512 | -766589692
|  |  | "Zhotovitel zajistí vytyčení rekonstruované sítě u jejího správce" 0,3 |  |  |  | 0.3 | [14 empty] | VV | 2 | 2 | -1 | 1 | ROZPOCET
10 | K | 94495-1 | Zřízení, instalace a ukotvení přenosného oplocení výkopu včetně následné likvidace |  |  | m | 40 |  |  | 0 |  |  |  | základní | 1.35 | 54 | 0.00323 | 0.1292 | 0 | 0 | 4 | K | 2 |  |  |  | ROZPOCET | [5 empty] | 0 | 0 | 0 | 0 | 0 | 1 | 0 | 4 | -1595086485
11 | K | 94495-2 | Zřízení a instalace osvětlení výkopu včetně následné likvidace |  |  | kus | 1 |  |  | 0 |  |  |  | základní | 1.35 | 1.35 | 0.00323 | 0.00323 | 0 | 0 | 4 | K | 2 |  |  |  | ROZPOCET | [5 empty] | 0 | 0 | 0 | 0 | 0 | 1 | 0 | 4 | -1642742364
|  |  | "Zřízení a instalace osvětlení výkopu včetně následné likvidace, pro případné noční práce" 1 |  |  |  | 1 | [14 empty] | VV | 2 | 2 | -1 | 1 | ROZPOCET
12 | K | 94495-3 | Zřízení, instalace a ukotvení provizorních přechodů pro pěší a přejezdů pro vozidla včetně následné likvidace |  |  | m | 6 |  |  | 0 |  |  |  | základní | 1.35 | 8.1 | 0.00323 | 0.01938 | 0 | 0 | 4 | K | 2 |  |  |  | ROZPOCET | [5 empty] | 0 | 0 | 0 | 0 | 0 | 1 | 0 | 4 | -226265714
|  |  | "Zřízení, instalace a následná likvidace provizorních přechodů pro pěší a dočasných přejezdů pro vozidla" 6 |  |  |  | 6 | [14 empty] | VV | 2 | 2 | -1 | 1 | ROZPOCET
13 | K | 0129 | Zajištění přístupu na staveniště a skládky včetně poplatků |  |  | kpl | 1 |  |  | 0 |  |  |  | základní | 0 | 0 | 0 | 0 | 0 | 0 | 512 | K | 2 |  |  |  | ROZPOCET | [5 empty] | 0 | 0 | 0 | 0 | 0 | 1 | 0 | 512 | -619431291
|  |  | "Zhotovitel zajistí prostory pro skladování materiálu a pro mezideponie zeminy včetně poplatků za pronájmy ploch mimo poplatky zahrnuté v bodě | [18 empty] | VV | 2 | 1 | -1 | 0 | ROZPOCET
|  |  | "Pronájem veř. ploch pro zařízení staveniště" 1 |  |  |  | 1 | [14 empty] | VV | 2 | 2 | -1 | 1 | ROZPOCET
14 | K | 0130 | Rozbory a sledování kvality podzemních vod - ověřovací rozbory |  |  | kpl | 1 |  |  | 0 |  |  |  | základní | 0 | 0 | 0 | 0 | 0 | 0 | 512 | K | 2 |  |  |  | ROZPOCET | [5 empty] | 0 | 0 | 0 | 0 | 0 | 1 | 0 | 512 | 1904566931
|  |  | "Zhotovitel bude provádět kontrolní rozbory podzemních vod za účelem stanovení jejich agresivity na stavební konstrukce" 1 |  |  |  | 1 | [14 empty] | VV | 2 | 2 | -1 | 1 | ROZPOCET
15 | K | 0131 | Sledování množství a kvality čerpané podzemní vody, která je následně vypouštěná do kanalizace nebo recipientu po dobu realizace zemních prací |  |  | kpl | 1 |  |  | 0 |  |  |  | základní | 0 | 0 | 0 | 0 | 0 | 0 | 512 | K | 2 |  |  |  | ROZPOCET | [5 empty] | 0 | 0 | 0 | 0 | 0 | 1 | 0 | 512 | 1005553166
|  |  | "Zhotovitel bude provádět 1x týdně kontrolní rozbory čerpaných podzemních vod z výkopu na odtoku z meziusazovací nádrže | [18 empty] | VV | 2 | 1 | -1 | 0 | ROZPOCET
|  |  | "(před vypouštěním do recipientu nebo do kanalizace) a sledovat ukazatele NL NEL. | [18 empty] | VV | 2 | 1 | -1 | 0 | ROZPOCET
|  |  | "Průběžně bude sledovat a vyhodnocovat celkové čerpané množsvtí těchto vod - výkaz 1x týdně." 1 |  |  |  | 1 | [14 empty] | VV | 2 | 2 | -1 | 1 | ROZPOCET
17 | K | 0118 | Zajištění čištění komunikace po dobu výstavby |  |  | den | 26 |  |  | 0 |  |  |  | základní | 0 | 0 | 0 | 0 | 0 | 0 | 512 | K | 2 |  |  |  | ROZPOCET | [5 empty] | 0 | 0 | 0 | 0 | 0 | 1 | 0 | 512 | -17939651
|  |  | "Zajištění čištění komunikací po celou dobu realizace stavby" 26 |  |  |  | 26 | [14 empty] | VV | 2 | 2 | -1 | 1 | ROZPOCET
18 | K | 0116 | Aktualizace PD dopravního značení |  |  | kus | 1 |  |  | 0 |  |  |  | základní | 0 | 0 | 0 | 0 | 0 | 0 | 512 | K | 2 |  |  |  | ROZPOCET | [5 empty] | 0 | 0 | 0 | 0 | 0 | 1 | 0 | 512 | 1037708897
|  |  | "Vypracování aktualizace projektu dočasného dopravního značení včetně projednání a schválení příslušnými orgány. | [18 empty] | VV | 2 | 1 | -1 | 0 | ROZPOCET
|  |  | " Aktualizace projektu dočasného dopravního značení bude vypracována 5x v tištěné verzi a 2x v digitální verzi na CD" 1 |  |  |  | 1 | [14 empty] | VV | 2 | 2 | -1 | 1 | ROZPOCET
19 | K | 0110 | Dočasné dopravní značení (instalace, revize, údržba, demontáž) |  |  | kpl | 1 |  |  | 0 |  |  |  | základní | 0 | 0 | 0 | 0 | 0 | 0 | 512 | K | 2 |  |  |  | ROZPOCET | [5 empty] | 0 | 0 | 0 | 0 | 0 | 1 | 0 | 512 | -1485302813
|  |  | "Zřízení a instalace dočasného dopravního značení včetně případné aktualizace projektu (dočasného dopravního značení). | [18 empty] | VV | 2 | 1 | -1 | 0 | ROZPOCET
|  |  | "Součástí prací je zajištění provozu zařízení pro dočasné značení po dobu stavby a následná likvidace dočasného dopravního značení"1 |  |  |  | 1 | [14 empty] | VV | 2 | 2 | -1 | 1 | ROZPOCET
21 | K | 0134 | Náklady na projednání a zajištění připojení nemovitostí |  |  | kpl | 1 |  |  | 0 |  |  |  | základní | 0 | 0 | 0 | 0 | 0 | 0 | 512 | K | 2 |  |  |  | ROZPOCET | [5 empty] | 0 | 0 | 0 | 0 | 0 | 1 | 0 | 512 | -871468480
|  |  | "Zhotovitel zajistí projednání podmínek stavby se správci inženýrských sítí a s majiteli dotčených pozemků a zajistí potřebná povolení pro realizaci"1 |  |  |  | 1 | [14 empty] | VV | 2 | 2 | -1 | 1 | ROZPOCET
22 | K | 0135 | Potřebná povolení a souhlasy |  |  | kpl | 1 |  |  | 0 |  |  |  | základní | 0 | 0 | 0 | 0 | 0 | 0 | 512 | K | 2 |  |  |  | ROZPOCET | [5 empty] | 0 | 0 | 0 | 0 | 0 | 1 | 0 | 512 | 2009385704
|  |  | "Zajištění veškerých potřebných povolení pro zahájení, pro realizaci a pro ukončení výstavby - pro předání investorovi k užívání"1 |  |  |  | 1 | [14 empty] | VV | 2 | 2 | -1 | 1 | ROZPOCET
| 02 - Související činnosti | [8 empty] | 0 | [5 empty] | 0 |  | 0 |  | 0 | 4 | D | 1 |  |  |  | ROZPOCET | [11 empty] | 0
24 | K | 0122 | Zkoušky hutnění násypů a zásypů stavebních jam a rýh. |  |  | kus | 3 |  |  | 0 |  |  |  | základní | 0 | 0 | 0 | 0 | 0 | 0 | 512 | K | 2 |  |  |  | ROZPOCET | [5 empty] | 0 | 0 | 0 | 0 | 0 | 1 | 0 | 512 | -1825098988
|  |  | "Bude prováděna každých 100 m kanalizace a ve 3 úrovních (obsyp, zásyp, úroveň silnič. pláně)"3 |  |  |  | 3 | [14 empty] | VV | 2 | 2 | -1 | 1 | ROZPOCET
25 | K | 0124 | Zkoušky hutnění komunikace |  |  | kus | 3 |  |  | 0 |  |  |  | základní | 0 | 0 | 0 | 0 | 0 | 0 | 512 | K | 2 |  |  |  | ROZPOCET | [5 empty] | 0 | 0 | 0 | 0 | 0 | 1 | 0 | 512 | 71178217
|  |  | "Budou prováděny pomocí zkoušky rázového modulu deformace Mvd "3 |  |  |  | 3 | [14 empty] | VV | 2 | 2 | -1 | 1 | ROZPOCET
26 | K | 0125 | Provozní vlivy |  |  | kus | 1 |  |  | 0 |  |  |  | základní | 0 | 0 | 0 | 0 | 0 | 0 | 512 | K | 2 |  |  |  | ROZPOCET | [5 empty] | 0 | 0 | 0 | 0 | 0 | 1 | 0 | 512 | -569833956
|  |  | "Náklady způsobené provozními vlivy ztěžující provádění stavebních a montážních prací způsobené silničním provozem " 1 |  |  |  | 1 | [14 empty] | VV | 2 | 2 | -1 | 0 | ROZPOCET
27 | K | 0119 | Průběžné geodetické zaměření, zaměření skut. provedení stavby |  |  | kus | 1 |  |  | 0 |  |  |  | základní | 0 | 0 | 0 | 0 | 0 | 0 | 512 | K | 2 |  |  |  | ROZPOCET | [5 empty] | 0 | 0 | 0 | 0 | 0 | 1 | 0 | 512 | -929873467
|  |  | "Geodetické zaměření skutečného provedení stavby včetně zákresu tras a objektů, Dokumentace bude vyhotovena 2x v tištěné verzi a 2x v digitální verzi | [18 empty] | VV | 2 | 1 | -1 | 0 | ROZPOCET
|  |  | 1 |  |  |  | 1 | [14 empty] | VV | 2 | 2 | -1 | 1 | ROZPOCET
28 | K | 01191 | Zákres skutečného provedení stavby |  |  | kpl | 1 |  |  | 0 |  |  |  | základní | 0 | 0 | 0 | 0 | 0 | 0 | 512 | K | 2 |  |  |  | ROZPOCET | [5 empty] | 0 | 0 | 0 | 0 | 0 | 1 | 0 | 512 | -1534914198
|  |  | "Vypracování zákresu skutečného provedení kompletní stavby do katastrální mapy. | [18 empty] | VV | 2 | 1 | -1 | 0 | ROZPOCET
|  |  | "Zákres skutečného provedení stavby do katastrální mapy bude vypracován 2x v tištěné verzi a 2x v digitální verzi na CD. "1 |  |  |  | 1 | [14 empty] | VV | 2 | 2 | -1 | 1 | ROZPOCET
30 | K | 01193 | Vyhotovení geometrického plánu pro vklad věcných břemen do katastru nemovitostí |  |  | kpl | 1 |  |  | 0 |  |  |  | základní | 0 | 0 | 0 | 0 | 0 | 0 | 512 | K | 2 |  |  |  | ROZPOCET | [5 empty] | 0 | 0 | 0 | 0 | 0 | 1 | 0 | 512 | -146545236
|  |  | "Vypracování geometrického plánu skutečného provedení stavby do katastrální mapy pro vklad věcných břemen do katastru nemovitostí | [18 empty] | VV | 2 | 1 | -1 | 0 | ROZPOCET
|  |  | "Geometrický plán pro vklad věcných břemen do KN bude vypracován 7x v tištěné verzi a 2x v dig. verzi na CD pro každého vlastníka dotčených pozemků"1 |  |  |  | 1 | [14 empty] | VV | 2 | 2 | -1 | 1 | ROZPOCET
31 | K | 0111 | Projekt skutečného provedení stavby |  |  | kus | 1 |  |  | 0 |  |  |  | základní | 0 | 0 | 0 | 0 | 0 | 0 | 512 | K | 2 |  |  |  | ROZPOCET | [5 empty] | 0 | 0 | 0 | 0 | 0 | 1 | 0 | 512 | -996547087
|  |  | "Vypracování dokumentace skutečného provedení včetně zakreslení skutečného provedení stavby do ověřené dokumentace na MMO OVP. | [18 empty] | VV | 2 | 1 | -1 | 0 | ROZPOCET
|  |  | " Dokumentace skutečného provedení bude vypracována 6x v tištěné verzi a 2x v digitální verzi na CD." 1 |  |  |  | 1 | [14 empty] | VV | 2 | 2 | -1 | 1 | ROZPOCET
32 | K | 0137 | Dokumentace změn stavby - pro změnu stavby před kolaudací |  |  | kpl | 1 |  |  | 0 |  |  |  | základní | 0 | 0 | 0 | 0 | 0 | 0 | 512 | K | 2 |  |  |  | ROZPOCET | [5 empty] | 0 | 0 | 0 | 0 | 0 | 1 | 0 | 512 | 861266569
|  |  | "Vypracování projektové dokumentace s vyznačením všech změn oproti stavebnímu povolení v rozsahu pro podání žádosti o změnu stavby před dokončením. | [18 empty] | VV | 2 | 1 | -1 | 0 | ROZPOCET
|  |  | "Projektová dokumentace změn bude vypracována 3x v tištěné verzi a 2x v digitální verzi na CD." 1 |  |  |  | 1 | [14 empty] | VV | 2 | 2 | -1 | 1 | ROZPOCET
33 | K | 0138 | Kompletační činnost zhotovitele stavby a příprava k odevzdání stavby zadavateli |  |  | kpl | 1 |  |  | 0 |  |  |  | základní | 0 | 0 | 0 | 0 | 0 | 0 | 512 | K | 2 |  |  |  | ROZPOCET | [5 empty] | 0 | 0 | 0 | 0 | 0 | 1 | 0 | 512 | 63563417
|  |  | "Zajištění a shromáždění všech dokladů potřebných k zahájení stavby, k vlastní realizaci stavby a k ukončení stavby." 1 |  |  |  | 1 | [14 empty] | VV | 2 | 2 | -1 | 1 | ROZPOCET
| HSV - Práce a dodávky HSV | [8 empty] | 0 | [5 empty] | 5262.0885 |  | 1071.2543 |  | 172.3258 | 1 | D | 0 |  |  |  | ROZPOCET | [11 empty] | 0
| 1 - Zemní práce | [8 empty] | 0 | [5 empty] | 2978.5515 |  | 957.5749 |  | 1.5924 | 1 | D | 1 |  |  |  | ROZPOCET | [11 empty] | 0
36 | K | 113106023 | Rozebrání dlažeb po překopech komunikací pro pěší ze zámkových dlaždic pl do 15 m2 |  |  | m2 | 5.84 |  |  | 0 |  |  |  | základní | 0.318 | 1.8571 | 0 | 0 | 0.26 | 1.5184 | 4 | K | 2 |  |  |  | ROZPOCET | [5 empty] | 0 | 0 | 0 | 0 | 0 | 1 | 0 | 4 | -1924284870
|  |  | "viz. příloha F.1.1, F.1.2 | [18 empty] | VV | 2 | 1 | -1 | 0 | ROZPOCET
|  | dlažba | 7,3*0,8 |  |  |  | 5.84 | [14 empty] | VV | 2 | 2 | -1 | 1 | ROZPOCET
37 | K | 115101201 | Čerpání vody na dopravní výšku do 10 m průměrný přítok do 500 l/min |  |  | hod | 160 |  |  | 0 |  |  |  | základní | 0.2 | 32 | 0 | 0 | 0 | 0 | 4 | K | 2 |  |  |  | ROZPOCET | [5 empty] | 0 | 0 | 0 | 0 | 0 | 1 | 0 | 4 | 1257223940
|  |  | "viz. příloha F.1.1 | [18 empty] | VV | 2 | 1 | -1 | 0 | ROZPOCET
|  |  | 160,000 |  |  |  | 160 | [14 empty] | VV | 2 | 2 | -1 | 1 | ROZPOCET
38 | K | 115101301 | Pohotovost čerpací soupravy pro dopravní výšku do 10 m přítok do 500 l/min |  |  | den | 20 |  |  | 0 |  |  |  | základní | 0 | 0 | 0 | 0 | 0 | 0 | 4 | K | 2 |  |  |  | ROZPOCET | [5 empty] | 0 | 0 | 0 | 0 | 0 | 1 | 0 | 4 | 851448051
|  |  | "viz. příloha F.1.1 | [18 empty] | VV | 2 | 1 | -1 | 0 | ROZPOCET
|  |  | 20 |  |  |  | 20 | [14 empty] | VV | 2 | 2 | -1 | 1 | ROZPOCET
39 | K | 119001421 | Dočasné zajištění kabelů a kabelových tratí ze 3 volně ložených kabelů |  |  | m | 2.6 |  |  | 0 |  |  |  | základní | 0.547 | 1.4222 | 0.0369 | 0.09594 | 0 | 0 | 4 | K | 2 |  |  |  | ROZPOCET | [5 empty] | 0 | 0 | 0 | 0 | 0 | 1 | 0 | 4 | 1734668678
|  |  | "viz. příloha F.1.2 | [18 empty] | VV | 2 | 1 | -1 | 0 | ROZPOCET
|  |  | 2,6 |  |  |  | 2.6 | [14 empty] | VV | 2 | 2 | -1 | 1 | ROZPOCET
40 | K | 120001101 | Příplatek za ztížení vykopávky v blízkosti podzemního vedení |  |  | m3 | 3.25 |  |  | 0 |  |  |  | základní | 1.548 | 5.031 | 0 | 0 | 0 | 0 | 4 | K | 2 |  |  |  | ROZPOCET | [5 empty] | 0 | 0 | 0 | 0 | 0 | 1 | 0 | 4 | 2073819942
|  |  | "viz. příloha F.1.2 | [18 empty] | VV | 2 | 1 | -1 | 0 | ROZPOCET
|  |  | 1,3*0,5*0,5*10 |  |  |  | 3.25 | [14 empty] | VV | 2 | 2 | -1 | 1 | ROZPOCET
41 | K | 132201202 | Hloubení rýh š do 2000 mm v hornině tř. 3 objemu do 1000 m3 |  |  | m3 | 1014.258 |  |  | 0 |  |  |  | základní | 0.844 | 856.0338 | 0 | 0 | 0 | 0 | 4 | K | 2 |  |  |  | ROZPOCET | [5 empty] | 0 | 0 | 0 | 0 | 0 | 1 | 0 | 4 | -1134114710
|  |  | "příloha F.1.2, F.1.3, F.1.9 | [18 empty] | VV | 2 | 1 | -1 | 0 | ROZPOCET
|  |  | 3,05*1,3*34,2 "Š1-Š2" |  |  |  | 135.603 | [14 empty] | VV | 2 | 2 | -1 | 0 | ROZPOCET
|  |  | 3,1*1,3*34,1 "Š2-Š3" |  |  |  | 137.423 | [14 empty] | VV | 2 | 2 | -1 | 0 | ROZPOCET
|  |  | 3,23*1,3*39,2 "Š3-Š4" |  |  |  | 164.601 | [14 empty] | VV | 2 | 2 | -1 | 0 | ROZPOCET
|  |  | 3,05*1,3*40,8 "Š4-Š5" |  |  |  | 161.772 | [14 empty] | VV | 2 | 2 | -1 | 0 | ROZPOCET
|  |  | 2,57*1,3*44,4 "Š5-Š6" |  |  |  | 148.34 | [14 empty] | VV | 2 | 2 | -1 | 0 | ROZPOCET
|  |  | 2,75*1,3*12,7 "Š6-Š7" |  |  |  | 45.403 | [14 empty] | VV | 2 | 2 | -1 | 0 | ROZPOCET
|  |  | 1,5*1,5*22,95 " Šachty" |  |  |  | 51.638 | [14 empty] | VV | 2 | 2 | -1 | 0 | ROZPOCET
|  |  | (3,4*1,0*15,8)+(4,4*1*2,97) "Š4-Š8, ŠDN600" |  |  |  | 66.788 | [14 empty] | VV | 2 | 2 | -1 | 0 | ROZPOCET
|  |  | 8*0,8*2,2 "Vpusti" |  |  |  | 14.08 | [14 empty] | VV | 2 | 2 | -1 | 0 | ROZPOCET
|  |  | 14,1*0,8*2,2 "Výkop přípojek v asfaltu" |  |  |  | 24.816 | [14 empty] | VV | 2 | 2 | -1 | 0 | ROZPOCET
|  | výkop_chodník | 7,3*0,8*1,6 |  |  |  | 9.344 | [14 empty] | VV | 2 | 2 | -1 | 0 | ROZPOCET
|  | výkop_zeleň | 32,7*0,8*1,5 |  |  |  | 39.24 | [14 empty] | VV | 2 | 2 | -1 | 0 | ROZPOCET
|  | Sondy_přípojek | 1,3*1,3*9 |  |  |  | 15.21 | [14 empty] | VV | 2 | 2 | -1 | 0 | ROZPOCET
|  | Hloubení_rýh_tř_3 | Součet |  |  |  | 1014.258 | [14 empty] | VV | 2 | 4 | -1 | 1 | ROZPOCET
42 | K | 132201209 | Příplatek za lepivost k hloubení rýh š do 2000 mm v hornině tř. 3 |  |  | m3 | 202.852 |  |  | 0 |  |  |  | základní | 0.085 | 17.2424 | 0 | 0 | 0 | 0 | 4 | K | 2 |  |  |  | ROZPOCET | [5 empty] | 0 | 0 | 0 | 0 | 0 | 1 | 0 | 4 | 1419663934
|  |  | "příloha F.1.1, F.1.3 | [18 empty] | VV | 2 | 1 | -1 | 0 | ROZPOCET
|  |  | Hloubení_rýh_tř_3*0,2 |  |  |  | 202.852 | [14 empty] | VV | 2 | 2 | -1 | 1 | ROZPOCET
43 | K | 151301102 | Zřízení hnaného pažení a rozepření stěn rýh hl do 4 m |  |  | m2 | 748 |  |  | 0 |  |  |  | základní | 0.831 | 621.588 | 0.00622 | 4.6526 | 0 | 0 | 4 | K | 2 |  |  |  | ROZPOCET | [5 empty] | 0 | 0 | 0 | 0 | 0 | 1 | 0 | 4 | -799798799
|  |  | "příloha F1.1, F.1.2, F.1.3 | [18 empty] | VV | 2 | 1 | -1 | 0 | ROZPOCET
|  | hnané_pažení | 110*3,4*2 |  |  |  | 748 | [14 empty] | VV | 2 | 2 | -1 | 1 | ROZPOCET
44 | K | 151301112 | Odstranění hnaného pažení a rozepření stěn rýh hl do 4 m |  |  | m2 | 748 |  |  | 0 |  |  |  | základní | 0.356 | 266.288 | 0 | 0 | 0 | 0 | 4 | K | 2 |  |  |  | ROZPOCET | [5 empty] | 0 | 0 | 0 | 0 | 0 | 1 | 0 | 4 | 1006483074
|  |  | "příloha F1.1, F.1.2, F.1.3 | [18 empty] | VV | 2 | 1 | -1 | 0 | ROZPOCET
|  |  | hnané_pažení |  |  |  | 748 | [14 empty] | VV | 2 | 2 | -1 | 1 | ROZPOCET
45 | K | 151811112 | Osazení a odstranění pažicího boxu těžkého hl výkopu do 4 m š do 2,5 m |  |  | m2 | 820.02 |  |  | 0 |  |  |  | základní | 0.158 | 129.5632 | 0 | 0 | 0 | 0 | 4 | K | 2 |  |  |  | ROZPOCET | [5 empty] | 0 | 0 | 0 | 0 | 0 | 1 | 0 | 4 | 1986335168
|  |  | "příloha F1.1, F.1.2, F.1.3 | [18 empty] | VV | 2 | 1 | -1 | 0 | ROZPOCET
|  |  | 221,2*3,3*2 |  |  |  | 1459.92 | [14 empty] | VV | 2 | 2 | -1 | 0 | ROZPOCET
|  |  | 18,5*2,8*2 |  |  |  | 103.6 | [14 empty] | VV | 2 | 2 | -1 | 0 | ROZPOCET
|  |  | 1,5*1,5*2 |  |  |  | 4.5 | [14 empty] | VV | 2 | 2 | -1 | 0 | ROZPOCET
|  |  | - hnané_pažení |  |  |  | -748 | [14 empty] | VV | 2 | 2 | -1 | 0 | ROZPOCET
|  |  | Součet |  |  |  | 820.02 | [14 empty] | VV | 2 | 4 | -1 | 1 | ROZPOCET
46 | K | 161101102 | Svislé přemístění výkopku z horniny tř. 1 až 4 hl výkopu do 4 m |  |  | m3 | 1014.258 |  |  | 0 |  |  |  | základní | 0.519 | 526.3999 | 0 | 0 | 0 | 0 | 4 | K | 2 |  |  |  | ROZPOCET | [5 empty] | 0 | 0 | 0 | 0 | 0 | 1 | 0 | 4 | 1798691311
|  |  | "příloha F.1.1 | [18 empty] | VV | 2 | 1 | -1 | 0 | ROZPOCET
|  |  | Hloubení_rýh_tř_3 |  |  |  | 1014.258 | [14 empty] | VV | 2 | 2 | -1 | 1 | ROZPOCET
48 | K | 162701105 | Vodorovné přemístění do 10000 m výkopku/sypaniny z horniny tř. 1 až 4 |  |  | m3 | 979.298 |  |  | 0 |  |  |  | základní | 0.083 | 81.2817 | 0 | 0 | 0 | 0 | 4 | K | 2 |  |  |  | ROZPOCET | [5 empty] | 0 | 0 | 0 | 0 | 0 | 1 | 0 | 4 | 593549603
|  | Odvoz | Hloubení_rýh_tř_3-19,75"zásyp příp. v zeleni"-Sondy_přípojek |  |  |  | 979.298 | [14 empty] | VV | 2 | 2 | -1 | 1 | ROZPOCET
50 | K | 174101101 | Zásyp jam, šachet rýh nebo kolem objektů sypaninou se zhutněním |  |  | m3 | 468.54 |  |  | 0 |  |  |  | základní | 0.299 | 140.0935 | 0 | 0 | 0 | 0 | 4 | K | 2 |  |  |  | ROZPOCET | [5 empty] | 0 | 0 | 0 | 0 | 0 | 1 | 0 | 4 | 1530222085
|  |  | "viz. příloha F.1.2, F.1.3, F.1.9 | [18 empty] | VV | 2 | 1 | -1 | 0 | ROZPOCET
|  | Zásyp | Hloubení_rýh_tř_3-Obsyp-Sedlo-štěrk |  |  |  | 468.54 | [14 empty] | VV | 2 | 2 | -1 | 1 | ROZPOCET
51 | M | 583336880 | kamenivo těžené hrubé frakce 32-63 |  |  | t | 638.088 |  |  | 0 |  |  |  | základní | 0 | 0 | 1 | 638.088 | 0 | 0 | 8 | M | 2 |  |  |  | ROZPOCET | [5 empty] | 0 | 0 | 0 | 0 | 0 | 1 | 0 | 4 | 1020552310
52 | K | 175101101 | Obsypání potrubí bez prohození sypaniny z hornin tř. 1 až 4 uloženým do 3 m od kraje výkopu |  |  | m3 | 185.14 |  |  | 0 |  |  |  | základní | 1.587 | 293.8172 | 0 | 0 | 0 | 0 | 4 | K | 2 |  |  |  | ROZPOCET | [5 empty] | 0 | 0 | 0 | 0 | 0 | 1 | 0 | 4 | -51046685
|  |  | "viz. příloha F.1.2, F.1.9 | [18 empty] | VV | 2 | 1 | -1 | 0 | ROZPOCET
|  |  | (1,3*205,4*0,7)-(PI*0,243*0,243*205,4) |  |  |  | 148.811 | [14 empty] | VV | 2 | 2 | -1 | 0 | ROZPOCET
|  |  | (1,3*15,8*0,6)-(PI*0,177*0,177*15,8) |  |  |  | 10.769 | [14 empty] | VV | 2 | 2 | -1 | 0 | ROZPOCET
|  |  | 0,8*63,9*0,5 |  |  |  | 25.56 | [14 empty] | VV | 2 | 2 | -1 | 0 | ROZPOCET
|  | Obsyp | Součet |  |  |  | 185.14 | [14 empty] | VV | 2 | 4 | -1 | 1 | ROZPOCET
53 | M | 583313450 | kamenivo těžené drobné frakce 0-4 |  |  | t | 314.738 |  |  | 0 |  |  |  | základní | 0 | 0 | 1 | 314.738 | 0 | 0 | 8 | M | 2 |  |  |  | ROZPOCET | [5 empty] | 0 | 0 | 0 | 0 | 0 | 1 | 0 | 4 | -120009076
54 | K | 180401211 | Založení lučního trávníku výsevem v rovině a ve svahu do 1:5 |  |  | m2 | 24.09 |  |  | 0 |  |  |  | základní | 0.021 | 0.50589 | 0 | 0 | 0 | 0 | 4 | K | 2 |  |  |  | ROZPOCET | [5 empty] | 0 | 0 | 0 | 0 | 0 | 1 | 0 | 4 | 893745497
|  |  | "viz. příloha F.1.2" 24,09 |  |  |  | 24.09 | [14 empty] | VV | 2 | 2 | -1 | 1 | ROZPOCET
55 | M | 005724700 | osivo směs travní krajinná - technická |  |  | kg | 0.361 |  |  | 0 |  |  |  | základní | 0 | 0 | 0.001 | 0.000361 | 0 | 0 | 8 | M | 2 |  |  |  | ROZPOCET | [5 empty] | 0 | 0 | 0 | 0 | 0 | 1 | 0 | 4 | 15738668
56 | K | 181301101 | Rozprostření ornice tl vrstvy do 100 mm pl do 500 m2 v rovině nebo ve svahu do 1:5 |  |  | m2 | 24.09 |  |  | 0 |  |  |  | základní | 0.13 | 3.1317 | 0 | 0 | 0 | 0 | 4 | K | 2 |  |  |  | ROZPOCET | [5 empty] | 0 | 0 | 0 | 0 | 0 | 1 | 0 | 4 | 1186796910
|  |  | "viz. příloha F.1.2" (0,8*3,7)+(11,7*0,8)+(11,9*0,8)+(1,5*1,5) |  |  |  | 24.09 | [14 empty] | VV | 2 | 2 | -1 | 1 | ROZPOCET
57 | K | 966072811 | Rozebrání rámového oplocení na ocelové sloupky výšky do 2m |  |  | m | 8 |  |  | 0 |  |  |  | základní | 0.287 | 2.296 | 0 | 0 | 0.00925 | 0.074 | 4 | K | 2 |  |  |  | ROZPOCET | [5 empty] | 0 | 0 | 0 | 0 | 0 | 1 | 0 | 4 | -392945837
|  |  | "viz. příloha F.1.2" 8 |  |  |  | 8 | [14 empty] | VV | 2 | 2 | -1 | 0 | ROZPOCET
| 4 - Vodorovné konstrukce | [8 empty] | 0 | [5 empty] | 117.6654 |  | 24.7751 |  | 0 | 1 | D | 1 |  |  |  | ROZPOCET | [11 empty] | 0
58 | K | 451538111 | Dno rýhy zpevněné štěrkem tl do 150 mm |  |  | m | 291.3 |  |  | 0 |  |  |  | základní | 0.064 | 18.6432 | 0.08505 | 24.7751 | 0 | 0 | 4 | K | 2 |  |  |  | ROZPOCET | [5 empty] | 0 | 0 | 0 | 0 | 0 | 1 | 0 | 4 | 638937924
|  |  | "viz. příloha F.1.2, F.1.9 | [18 empty] | VV | 2 | 1 | -1 | 0 | ROZPOCET
|  |  | 205,4+22+63,9 |  |  |  | 291.3 | [14 empty] | VV | 2 | 2 | -1 | 0 | ROZPOCET
|  | štěrk | Součet |  |  |  | 291.3 | [14 empty] | VV | 2 | 4 | -1 | 1 | ROZPOCET
59 | K | 4515381131 | Čerpací jímka - PVC trubka DN 500, perforovaná, 3x obalená geotextilií |  |  | kus | 8 |  |  | 0 |  |  |  | základní | 0 | 0 | 0 | 0 | 0 | 0 | 4 | K | 2 |  |  |  | ROZPOCET | [5 empty] | 0 | 0 | 0 | 0 | 0 | 1 | 0 | 4 | 1228038829
|  |  | "viz. příloha E.3.1" 8 |  |  |  | 8 | [14 empty] | VV | 2 | 2 | -1 | 0 | ROZPOCET
60 | K | 451572111 | Lože pod potrubí otevřený výkop z kameniva drobného těženého |  |  | m3 | 1.976 |  |  | 0 |  |  |  | základní | 1.695 | 3.3493 | 0 | 0 | 0 | 0 | 4 | K | 2 |  |  |  | ROZPOCET | [5 empty] | 0 | 0 | 0 | 0 | 0 | 1 | 0 | 4 | 1831658913
|  |  | "viz. příloha F.1.3, F.1.9 | [18 empty] | VV | 2 | 1 | -1 | 0 | ROZPOCET
|  |  | 24,7*0,8*0,1 |  |  |  | 1.976 | [14 empty] | VV | 2 | 2 | -1 | 1 | ROZPOCET
61 | K | 452312131 | Sedlové lože z betonu prostého tř. C 12/15 otevřený výkop |  |  | m3 | 69.278 |  |  | 0 |  |  |  | základní | 1.381 | 95.6729 | 0 | 0 | 0 | 0 | 4 | K | 2 |  |  |  | ROZPOCET | [5 empty] | 0 | 0 | 0 | 0 | 0 | 1 | 0 | 4 | 321063549
|  |  | "viz. příloha F.1.2, F.1.9 | [18 empty] | VV | 2 | 1 | -1 | 0 | ROZPOCET
|  |  | 205,4*0,225*1,3 |  |  |  | 60.08 | [14 empty] | VV | 2 | 2 | -1 | 0 | ROZPOCET
|  |  | 22*0,19*1 |  |  |  | 4.18 | [14 empty] | VV | 2 | 2 | -1 | 0 | ROZPOCET
|  |  | (63,9-13,5-11,2)*0,8*0,16 |  |  |  | 5.018 | [14 empty] | VV | 2 | 2 | -1 | 0 | ROZPOCET
|  | Sedlo | Součet |  |  |  | 69.278 | [14 empty] | VV | 2 | 4 | -1 | 1 | ROZPOCET
| 5 - Komunikace | [8 empty] | 0 | [5 empty] | 751.7341 |  | 3.8615 |  | 140.928 | 1 | D | 1 |  |  |  | ROZPOCET | [11 empty] | 0
62 | K | 460030152 | Odstranění podkladu nebo krytu komunikace z kameniva drceného tloušťky do 20 cm |  |  | m2 | 5.84 |  |  | 0 |  |  |  | základní | 0.66 | 3.8544 | 0 | 0 | 0 | 0 | 64 | K | 2 |  |  |  | ROZPOCET | [5 empty] | 0 | 0 | 0 | 0 | 0 | 1 | 0 | 64 | 2125541883
|  |  | "chodník" (0,5*0,8)+4*(1,7*0,8) |  |  |  | 5.84 | [14 empty] | VV | 2 | 2 | -1 | 1 | ROZPOCET
63 | K | 460030153 | Odstranění podkladu nebo krytu komunikace z kameniva drceného tloušťky do 30 cm |  |  | m2 | 310.32 |  |  | 0 |  |  |  | základní | 0.98 | 304.1136 | 0 | 0 | 0 | 0 | 64 | K | 2 |  |  |  | ROZPOCET | [5 empty] | 0 | 0 | 0 | 0 | 0 | 1 | 0 | 64 | 2087018688
|  |  | " - viz. příloha č. F.1.1, F.1.2, F.1.9 | [18 empty] | VV | 2 | 1 | -1 | 0 | ROZPOCET
|  |  | (205,4*1,3)+(21,2*1) |  |  |  | 288.22 | [14 empty] | VV | 2 | 2 | -1 | 0 | ROZPOCET
|  |  | 22,1*1 |  |  |  | 22.1 | [14 empty] | VV | 2 | 2 | -1 | 0 | ROZPOCET
|  |  | Součet |  |  |  | 310.32 | [14 empty] | VV | 2 | 4 | -1 | 1 | ROZPOCET
64 | K | 460030173 | Odstranění podkladu nebo krytu komunikace ze živice tloušťky do 15 cm |  |  | m2 | 310.32 |  |  | 0 |  |  |  | základní | 0.625 | 193.95 | 0 | 0 | 0 | 0 | 64 | K | 2 |  |  |  | ROZPOCET | [5 empty] | 0 | 0 | 0 | 0 | 0 | 1 | 0 | 64 | 1503396134
|  |  | " - viz. příloha č. F.1.1, F.1.2, F.1.9 | [18 empty] | VV | 2 | 1 | -1 | 0 | ROZPOCET
|  |  | Odstr_kom |  |  |  | 310.32 | [14 empty] | VV | 2 | 2 | -1 | 1 | ROZPOCET
65 | K | 460030192 | Řezání podkladu nebo krytu živičného tloušťky do 10 cm |  |  | m | 469.3 |  |  | 0 |  |  |  | základní | 0.162 | 76.0266 | 0 | 0 | 0 | 0 | 64 | K | 2 |  |  |  | ROZPOCET | [5 empty] | 0 | 0 | 0 | 0 | 0 | 1 | 0 | 64 | 1202202505
|  |  | 1,3*2+(205,4*2)+26 |  |  |  | 439.4 | [14 empty] | VV | 2 | 2 | -1 | 0 | ROZPOCET
|  |  | 5,8+0,8+4,9+0,8+4,48+3,52+0,8+4+4,8 |  |  |  | 29.9 | [14 empty] | VV | 2 | 2 | -1 | 0 | ROZPOCET
|  |  | Součet |  |  |  | 469.3 | [14 empty] | VV | 2 | 4 | -1 | 1 | ROZPOCET
66 | K | 113154363 | Frézování živičného krytu tl 50 mm pruh š 2 m pl do 10000 m2 s překážkami v trase |  |  | m2 | 1101 |  |  | 0 |  |  |  | základní | 0.009 | 9.909 | 9e-05 | 0.09909 | 0.128 | 140.928 | 4 | K | 2 |  |  |  | ROZPOCET | [5 empty] | 0 | 0 | 0 | 0 | 0 | 1 | 0 | 4 | -1788891031
|  | nový_asfalt | 1350,6-306,7+32,1+25 |  |  |  | 1101 | [14 empty] | VV | 2 | 2 | -1 | 1 | ROZPOCET
67 | K | 460030095 | Vytrhání obrub ležatých silničních s odhozením nebo naložením na dopravní prostředek |  |  | m | 6 |  |  | 0 |  |  |  | základní | 0.272 | 1.632 | 0 | 0 | 0 | 0 | 64 | K | 2 |  |  |  | ROZPOCET | [5 empty] | 0 | 0 | 0 | 0 | 0 | 1 | 0 | 64 | -1158087190
68 | K | 919731121 | Zarovnání styčné plochy podkladu nebo krytu živičného tl do 50 mm |  |  | m | 105.6 |  |  | 0 |  |  |  | základní | 0.067 | 7.0752 | 0 | 0 | 0 | 0 | 4 | K | 2 |  |  |  | ROZPOCET | [5 empty] | 0 | 0 | 0 | 0 | 0 | 1 | 0 | 4 | -1558177542
69 | K | 564851111 | Podklad ze štěrkodrtě ŠD tl 150 mm 0-63 |  |  | m2 | 306.7 |  |  | 0 |  |  |  | základní | 0.026 | 7.9742 | 0 | 0 | 0 | 0 | 4 | K | 2 |  |  |  | ROZPOCET | [5 empty] | 0 | 0 | 0 | 0 | 0 | 1 | 0 | 4 | -256899824
|  |  | " - viz. příloha č. F.1.1 | [18 empty] | VV | 2 | 1 | -1 | 0 | ROZPOCET
|  | Vozovka | 205,4*1,3+(22*1)+(22,1*0,8) |  |  |  | 306.7 | [14 empty] | VV | 2 | 2 | -1 | 1 | ROZPOCET
70 | K | 564851111-1 | Podklad ze štěrkodrtě ŠD tl 150 mm 0-32 |  |  | m2 | 306.7 |  |  | 0 |  |  |  | základní | 0.026 | 7.9742 | 0 | 0 | 0 | 0 | 4 | K | 2 |  |  |  | ROZPOCET | [5 empty] | 0 | 0 | 0 | 0 | 0 | 1 | 0 | 4 | -1985025699
|  |  | " - viz. příloha č. F.1.1 | [18 empty] | VV | 2 | 1 | -1 | 0 | ROZPOCET
|  |  | Vozovka |  |  |  | 306.7 | [14 empty] | VV | 2 | 2 | -1 | 1 | ROZPOCET
71 | K | 565135111 | Asfaltový beton vrstva podkladní ACP 16 (obalované kamenivo OKS) tl 50 mm š do 3 m |  |  | m2 | 306.7 |  |  | 0 |  |  |  | základní | 0.048 | 14.7216 | 0 | 0 | 0 | 0 | 4 | K | 2 |  |  |  | ROZPOCET | [5 empty] | 0 | 0 | 0 | 0 | 0 | 1 | 0 | 4 | 844504815
|  |  | " - viz. příloha č. F.1.1 | [18 empty] | VV | 2 | 1 | -1 | 0 | ROZPOCET
|  |  | Vozovka |  |  |  | 306.7 | [14 empty] | VV | 2 | 2 | -1 | 1 | ROZPOCET
72 | K | 577145132 | Asfaltový beton vrstva ložní ACL 16 (ABH) tl 50 mm š do 3 m z modifikovaného asfaltu |  |  | m2 | 306.7 |  |  | 0 |  |  |  | základní | 0.048 | 14.7216 | 0 | 0 | 0 | 0 | 4 | K | 2 |  |  |  | ROZPOCET | [5 empty] | 0 | 0 | 0 | 0 | 0 | 1 | 0 | 4 | -202786116
|  |  | " - viz. příloha č. F.1.1 | [18 empty] | VV | 2 | 1 | -1 | 0 | ROZPOCET
|  |  | Vozovka |  |  |  | 306.7 | [14 empty] | VV | 2 | 2 | -1 | 1 | ROZPOCET
73 | K | 573111111 | Postřik živičný infiltrační s posypem z asfaltu množství 0,60 kg/m2 |  |  | m2 | 306.7 |  |  | 0 |  |  |  | základní | 0.004 | 1.2268 | 0.00561 | 1.7206 | 0 | 0 | 4 | K | 2 |  |  |  | ROZPOCET | [5 empty] | 0 | 0 | 0 | 0 | 0 | 1 | 0 | 4 | -908210738
|  |  | " - viz. příloha č. F.1.1 | [18 empty] | VV | 2 | 1 | -1 | 0 | ROZPOCET
|  |  | Vozovka |  |  |  | 306.7 | [14 empty] | VV | 2 | 2 | -1 | 1 | ROZPOCET
74 | K | 573211111 | Postřik živičný spojovací z asfaltu v množství do 0,70 kg/m2 |  |  | m2 | 1407.7 |  |  | 0 |  |  |  | základní | 0.002 | 2.8154 | 0.00061 | 0.8587 | 0 | 0 | 4 | K | 2 |  |  |  | ROZPOCET | [5 empty] | 0 | 0 | 0 | 0 | 0 | 1 | 0 | 4 | -1256429782
|  |  | " - viz. příloha č. F.1.1 | [18 empty] | VV | 2 | 1 | -1 | 0 | ROZPOCET
|  |  | nový_asfalt+Vozovka |  |  |  | 1407.7 | [14 empty] | VV | 2 | 2 | -1 | 1 | ROZPOCET
75 | K | 577144111 | Asfaltový beton vrstva obrusná ACO 11 (ABS) tř. I tl 50 mm š do 3 m z nemodifikovaného asfaltu |  |  | m2 | 1407.7 |  |  | 0 |  |  |  | základní | 0.071 | 99.9467 | 0 | 0 | 0 | 0 | 4 | K | 2 |  |  |  | ROZPOCET | [5 empty] | 0 | 0 | 0 | 0 | 0 | 1 | 0 | 4 | -2030579013
|  |  | " - viz. příloha č. F.1.1 | [18 empty] | VV | 2 | 1 | -1 | 0 | ROZPOCET
|  |  | nový_asfalt+Vozovka |  |  |  | 1407.7 | [14 empty] | VV | 2 | 2 | -1 | 1 | ROZPOCET
76 | K | 596211110 | Kladení zámkové dlažby komunikací pro pěší tl 60 mm skupiny A pl do 50 m2 |  |  | m2 | 5.84 |  |  | 0 |  |  |  | základní | 0.72 | 4.2048 | 0.08425 | 0.49202 | 0 | 0 | 4 | K | 2 |  |  |  | ROZPOCET | [5 empty] | 0 | 0 | 0 | 0 | 0 | 1 | 0 | 4 | 1298481353
|  |  | dlažba |  |  |  | 5.84 | [14 empty] | VV | 2 | 2 | -1 | 1 | ROZPOCET
77 | K | 451577877 | Podklad nebo lože pod dlažbu vodorovný nebo do sklonu 1:5 ze štěrkopísku tl do 100 mm |  |  | m2 | 5.84 |  |  | 0 |  |  |  | základní | 0.05 | 0.292 | 0 | 0 | 0 | 0 | 4 | K | 2 |  |  |  | ROZPOCET | [5 empty] | 0 | 0 | 0 | 0 | 0 | 1 | 0 | 4 | 717261577
|  |  | dlažba |  |  |  | 5.84 | [14 empty] | VV | 2 | 2 | -1 | 1 | ROZPOCET
78 | K | 916131212 | Osazení silničního obrubníku betonového stojatého bez boční opěry do lože z betonu prostého |  |  | m | 6 |  |  | 0 |  |  |  | základní | 0.216 | 1.296 | 0.11519 | 0.69114 | 0 | 0 | 4 | K | 2 |  |  |  | ROZPOCET | [5 empty] | 0 | 0 | 0 | 0 | 0 | 1 | 0 | 4 | 942477005
| 8 - Trubní vedení | [8 empty] | 0 | [5 empty] | 429.0012 |  | 85.0428 |  | 0 | 1 | D | 1 |  |  |  | ROZPOCET | [11 empty] | 0
79 | K | 831312121 | Montáž potrubí z trub kameninových hrdlových s integrovaným těsněním výkop sklon do 20 % DN 150 |  |  | m | 22.8 |  |  | 0 |  |  |  | základní | 0.283 | 6.4524 | 3e-05 | 0.000684 | 0 | 0 | 4 | K | 2 |  |  |  | ROZPOCET | [5 empty] | 0 | 0 | 0 | 0 | 0 | 1 | 0 | 4 | -1091445434
|  |  | "viz. příloha č. F.1.1" 22,8 |  |  |  | 22.8 | [14 empty] | VV | 2 | 2 | -1 | 0 | ROZPOCET
80 | M | 597106750 | trouba kameninová glazovaná DN150mm L1,50m spojovací systém F |  |  | m | 23 |  |  | 0 |  |  |  | základní | 0 | 0 | 0.024 | 0.552 | 0 | 0 | 8 | M | 2 |  |  |  | ROZPOCET | [5 empty] | 0 | 0 | 0 | 0 | 0 | 1 | 0 | 4 | 1199008696
81 | K | 831352121 | Montáž potrubí z trub kameninových hrdlových s integrovaným těsněním výkop sklon do 20 % DN 200 |  |  | m | 16.4 |  |  | 0 |  |  |  | základní | 0.35 | 5.74 | 4e-05 | 0.000656 | 0 | 0 | 4 | K | 2 |  |  |  | ROZPOCET | [5 empty] | 0 | 0 | 0 | 0 | 0 | 1 | 0 | 4 | 340747159
|  |  | "viz. příloha č. F.1.1" 16,4 |  |  |  | 16.4 | [14 empty] | VV | 2 | 2 | -1 | 0 | ROZPOCET
82 | M | 597107030 | trouba kameninová glazovaná DN200mm L2,50m spojovací systém F,C Třida 160 |  |  | m | 17 |  |  | 0 |  |  |  | základní | 0 | 0 | 0.037 | 0.629 | 0 | 0 | 8 | M | 2 |  |  |  | ROZPOCET | [5 empty] | 0 | 0 | 0 | 0 | 0 | 1 | 0 | 4 | 989368548
83 | K | 831372121 | Montáž potrubí z trub kameninových hrdlových s integrovaným těsněním výkop sklon do 20 % DN 300 |  |  | m | 14.8 |  |  | 0 |  |  |  | základní | 0.686 | 10.1528 | 8e-05 | 0.001184 | 0 | 0 | 4 | K | 2 |  |  |  | ROZPOCET | [5 empty] | 0 | 0 | 0 | 0 | 0 | 1 | 0 | 4 | -437528373
|  |  | "viz. příloha č. F.1.1" 14,8 |  |  |  | 14.8 | [14 empty] | VV | 2 | 2 | -1 | 0 | ROZPOCET
84 | M | 597107110 | trouba kameninová glazovaná DN300mm L2,50m spojovací systém C Třída 160 |  |  | m | 14.8 |  |  | 0 |  |  |  | základní | 0 | 0 | 0.072 | 1.0656 | 0 | 0 | 8 | M | 2 |  |  |  | ROZPOCET | [5 empty] | 0 | 0 | 0 | 0 | 0 | 1 | 0 | 4 | 375111073
86 | K | 831392121 | Montáž potrubí z trub kameninových hrdlových s integrovaným těsněním výkop sklon do 20 % DN 400 |  |  | m | 203.4 |  |  | 0 |  |  |  | základní | 0.76 | 154.584 | 0.00011 | 0.022374 | 0 | 0 | 4 | K | 2 |  |  |  | ROZPOCET | [5 empty] | 0 | 0 | 0 | 0 | 0 | 1 | 0 | 4 | -1854133852
|  |  | "viz. příloha č. F.1.1" 203,4 |  |  |  | 203.4 | [14 empty] | VV | 2 | 2 | -1 | 0 | ROZPOCET
87 | M | 597107010 | trouba kameninová glazovaná DN400mm L2,50m spojovací systém C Třída 160 |  |  | m | 204 |  |  | 0 |  |  |  | základní | 0 | 0 | 0.136 | 27.744 | 0 | 0 | 8 | M | 2 |  |  |  | ROZPOCET | [5 empty] | 0 | 0 | 0 | 0 | 0 | 1 | 0 | 4 | -561103546
88 | K | 831392193 | Příplatek k montáži kameninového potrubí za napojení dvou dříků trub pomocí převlečné manžety DN 400 |  |  | kus | 2 |  |  | 0 |  |  |  | základní | 0.064 | 0.128 | 0.002 | 0.004 | 0 | 0 | 4 | K | 2 |  |  |  | ROZPOCET | [5 empty] | 0 | 0 | 0 | 0 | 0 | 1 | 0 | 4 | -1981940437
|  |  | "viz. příloha č. F.1.1" 2 |  |  |  | 2 | [14 empty] | VV | 2 | 2 | -1 | 0 | ROZPOCET
89 | K | 831372193 | Příplatek k montáži kameninového potrubí za napojení dvou dříků trub pomocí převlečné manžety DN 300 |  |  | kus | 2 |  |  | 0 |  |  |  | základní | 0.052 | 0.104 | 0.00175 | 0.0035 | 0 | 0 | 4 | K | 2 |  |  |  | ROZPOCET | [5 empty] | 0 | 0 | 0 | 0 | 0 | 1 | 0 | 4 | 882234893
|  |  | "viz. příloha č. F.1.1" 2 |  |  |  | 2 | [14 empty] | VV | 2 | 2 | -1 | 0 | ROZPOCET
90 | K | 837312221 | Montáž kameninových tvarovek jednoosých s integrovaným těsněním otevřený výkop DN 150 |  |  | kus | 4 |  |  | 0 |  |  |  | základní | 0.539 | 2.156 | 7e-05 | 0.00028 | 0 | 0 | 4 | K | 2 |  |  |  | ROZPOCET | [5 empty] | 0 | 0 | 0 | 0 | 0 | 1 | 0 | 4 | 947152716
|  |  | "viz. příloha č. F.1.1" 4 |  |  |  | 4 | [14 empty] | VV | 2 | 2 | -1 | 0 | ROZPOCET
91 | M | 597109840 | koleno kameninové glazované DN150mm 45° spojovací systém F |  |  | kus | 4 |  |  | 0 |  |  |  | základní | 0 | 0 | 0.01 | 0.04 | 0 | 0 | 8 | M | 2 |  |  |  | ROZPOCET | [5 empty] | 0 | 0 | 0 | 0 | 0 | 1 | 0 | 4 | -686827115
92 | K | 837352221 | Montáž kameninových tvarovek jednoosých s integrovaným těsněním otevřený výkop DN 200 |  |  | kus | 7 |  |  | 0 |  |  |  | základní | 0.674 | 4.718 | 7e-05 | 0.00049 | 0 | 0 | 4 | K | 2 |  |  |  | ROZPOCET | [5 empty] | 0 | 0 | 0 | 0 | 0 | 1 | 0 | 4 | -331562930
|  |  | "viz. příloha č. F.1.1" 7 |  |  |  | 7 | [14 empty] | VV | 2 | 2 | -1 | 0 | ROZPOCET
93 | M | 597109860 | koleno kameninové glazované DN200mm 45° spojovací systém F tř. 160 |  |  | kus | 7 |  |  | 0 |  |  |  | základní | 0 | 0 | 0.015 | 0.105 | 0 | 0 | 8 | M | 2 |  |  |  | ROZPOCET | [5 empty] | 0 | 0 | 0 | 0 | 0 | 1 | 0 | 4 | -349922894
94 | M | 597108790 | trouba kameninová glazovaná zkrácená GA DN300mm L60(75)cm třída 160 spojovací systém C |  |  | kus | 2 |  |  | 0 |  |  |  | základní | 0 | 0 | 0.045 | 0.09 | 0 | 0 | 8 | M | 2 |  |  |  | ROZPOCET | [5 empty] | 0 | 0 | 0 | 0 | 0 | 1 | 0 | 4 | 1883601473
95 | M | 597108840 | trouba kameninová glazovaná zkrácená GA DN400mm L60(75)cm třída 160 spojovací systém C |  |  | kus | 2 |  |  | 0 |  |  |  | základní | 0 | 0 | 0.095 | 0.19 | 0 | 0 | 8 | M | 2 |  |  |  | ROZPOCET | [5 empty] | 0 | 0 | 0 | 0 | 0 | 1 | 0 | 4 | 2126765868
96 | K | 837391221 | Montáž kameninových tvarovek odbočných s integrovaným těsněním otevřený výkop DN 400 |  |  | kus | 9 |  |  | 0 |  |  |  | základní | 1.09 | 9.81 | 0.00017 | 0.00153 | 0 | 0 | 4 | K | 2 |  |  |  | ROZPOCET | [5 empty] | 0 | 0 | 0 | 0 | 0 | 1 | 0 | 4 | -462116647
|  |  | "viz. příloha č. F.1.1" 9 |  |  |  | 9 | [14 empty] | VV | 2 | 2 | -1 | 0 | ROZPOCET
97 | M | 597117900 | odbočka kameninová glazovaná jednoduchá kolmá DN400/150 L100cm spojovací systém C/F tř.160/- |  |  | kus | 4 |  |  | 0 |  |  |  | základní | 0 | 0 | 0.145 | 0.58 | 0 | 0 | 8 | M | 2 |  |  |  | ROZPOCET | [5 empty] | 0 | 0 | 0 | 0 | 0 | 1 | 0 | 4 | -2093626509
98 | M | 597117920 | odbočka kameninová glazovaná jednoduchá kolmá DN400/200 L100cm spojovací systém C/F tř.160/160 |  |  | kus | 7 |  |  | 0 |  |  |  | základní | 0 | 0 | 0.145 | 1.015 | 0 | 0 | 8 | M | 2 |  |  |  | ROZPOCET | [5 empty] | 0 | 0 | 0 | 0 | 0 | 1 | 0 | 4 | 2040202284
99 | K | 871313121 | Montáž potrubí z kanalizačních trub z PVC otevřený výkop sklon do 20 % DN 150 |  |  | m | 25 |  |  | 0 |  |  |  | základní | 0.066 | 1.65 | 0 | 0 | 0 | 0 | 4 | K | 2 |  |  |  | ROZPOCET | [5 empty] | 0 | 0 | 0 | 0 | 0 | 1 | 0 | 4 | 974034841
|  |  | "viz. příloha č. F.1.1" 25 |  |  |  | 25 | [14 empty] | VV | 2 | 2 | -1 | 1 | ROZPOCET
100 | M | 286171120 | trubka kanalizační plnostěnná PP SN 10, dl. 3m, DN 150 |  |  | kus | 9 |  |  | 0 |  |  |  | základní | 0 | 0 | 0.0087 | 0.0783 | 0 | 0 | 8 | M | 2 |  |  |  | ROZPOCET | [5 empty] | 0 | 0 | 0 | 0 | 0 | 1 | 0 | 4 | -1455018194
101 | M | 286171030 | trubka kanalizační plnostěnná PP SN 10, dl. 1m, DN 200 |  |  | kus | 1 |  |  | 0 |  |  |  | základní | 0 | 0 | 0.0046 | 0.0046 | 0 | 0 | 8 | M | 2 |  |  |  | ROZPOCET | [5 empty] | 0 | 0 | 0 | 0 | 0 | 1 | 0 | 4 | -656870906
102 | K | 877315211 | Montáž tvarovek z tvrdého PVC-systém KG nebo z polypropylenu-systém KG 2000 jednoosé DN 150 |  |  | kus | 6 |  |  | 0 |  |  |  | základní | 0.683 | 4.098 | 0 | 0 | 0 | 0 | 4 | K | 2 |  |  |  | ROZPOCET | [5 empty] | 0 | 0 | 0 | 0 | 0 | 1 | 0 | 4 | -997600174
|  |  | "viz. příloha č. F.1.1" 6 |  |  |  | 6 | [14 empty] | VV | 2 | 2 | -1 | 0 | ROZPOCET
103 | K | 877355211 | Montáž tvarovek z tvrdého PVC-systém KG nebo z polypropylenu-systém KG 2000 jednoosé DN 200 |  |  | kus | 7 |  |  | 0 |  |  |  | základní | 0.745 | 5.215 | 1e-05 | 7e-05 | 0 | 0 | 4 | K | 2 |  |  |  | ROZPOCET | [5 empty] | 0 | 0 | 0 | 0 | 0 | 1 | 0 | 4 | 244363057
|  |  | "viz. příloha č. F.1.1" 7 |  |  |  | 7 | [14 empty] | VV | 2 | 2 | -1 | 0 | ROZPOCET
104 | M | 286115440 | přechod na kameninové hrdlo kanalizace plastové KGUSM-DN 200 |  |  | kus | 6 |  |  | 0 |  |  |  | základní | 0 | 0 | 0.00176 | 0.01056 | 0 | 0 | 8 | M | 2 |  |  |  | ROZPOCET | [5 empty] | 0 | 0 | 0 | 0 | 0 | 1 | 0 | 4 | 1993305584
105 | M | 286115460 | přechod na kameninové hrdlo kanalizace plastové KGUSM-DN 160 |  |  | kus | 4 |  |  | 0 |  |  |  | základní | 0 | 0 | 0.00058 | 0.00232 | 0 | 0 | 8 | M | 2 |  |  |  | ROZPOCET | [5 empty] | 0 | 0 | 0 | 0 | 0 | 1 | 0 | 4 | 968952493
106 | M | 286115300 | přechod z kameninového potrubí kanalizace na plastové KGUS DN 200 |  |  | kus | 1 |  |  | 0 |  |  |  | základní | 0 | 0 | 0.00116 | 0.00116 | 0 | 0 | 8 | M | 2 |  |  |  | ROZPOCET | [5 empty] | 0 | 0 | 0 | 0 | 0 | 1 | 0 | 4 | 125768573
107 | M | 286113610 | koleno kanalizace plastové KGB 150x45° |  |  | kus | 2 |  |  | 0 |  |  |  | základní | 0 | 0 | 0.00065 | 0.0013 | 0 | 0 | 8 | M | 2 |  |  |  | ROZPOCET | [5 empty] | 0 | 0 | 0 | 0 | 0 | 1 | 0 | 4 | -1896021879
108 | K | 892372121 | Tlaková zkouška vzduchem potrubí DN 300 těsnícím vakem ucpávkovým |  |  | úsek | 1 |  |  | 0 |  |  |  | základní | 0.844 | 0.844 | 0.00031 | 0.00031 | 0 | 0 | 4 | K | 2 |  |  |  | ROZPOCET | [5 empty] | 0 | 0 | 0 | 0 | 0 | 1 | 0 | 4 | -2034803452
109 | K | 892392121 | Tlaková zkouška vzduchem potrubí DN 400 těsnícím vakem ucpávkovým |  |  | úsek | 6 |  |  | 0 |  |  |  | základní | 1.872 | 11.232 | 0.00025 | 0.0015 | 0 | 0 | 4 | K | 2 |  |  |  | ROZPOCET | [5 empty] | 0 | 0 | 0 | 0 | 0 | 1 | 0 | 4 | -385497397
110 | K | 892492121 | Tlaková zkouška vzduchem RŠ těsnícím vakem ucpávkovým |  |  | úsek | 8 |  |  | 0 |  |  |  | základní | 2.889 | 23.112 | 0.00122 | 0.00976 | 0 | 0 | 4 | K | 2 |  |  |  | ROZPOCET | [5 empty] | 0 | 0 | 0 | 0 | 0 | 1 | 0 | 4 | 1361791292
111 | K | 89255-111 | Kamerová prohlídka |  |  | m | 218.2 |  |  | 0 |  |  |  | základní | 0 | 0 | 0 | 0 | 0 | 0 | 4 | K | 2 |  |  |  | ROZPOCET | [5 empty] | 0 | 0 | 0 | 0 | 0 | 1 | 0 | 4 | 806317175
112 | K | 894411231 | Zřízení šachet kanalizačních z betonových dílců na potrubí DN nad 300 do 400 dno kamenina |  |  | kus | 8 |  |  | 0 |  |  |  | základní | 22.355 | 178.84 | 2.3832 | 19.0654 | 0 | 0 | 4 | K | 2 |  |  |  | ROZPOCET | [5 empty] | 0 | 0 | 0 | 0 | 0 | 1 | 0 | 4 | -1653648803
|  |  | "viz. příloha č. F.1.7" 8 |  |  |  | 8 | [14 empty] | VV | 2 | 2 | -1 | 0 | ROZPOCET
113 | M | 5922432001 | prstenec šachetní betonový vyrovnávací TBW-Q.1 63/4 62,5 x 12 x 4 cm |  |  | kus | 1 |  |  | 0 |  |  |  | základní | 0 | 0 | 0.04 | 0.04 | 0 | 0 | 8 | M | 2 |  |  |  | ROZPOCET | [5 empty] | 0 | 0 | 0 | 0 | 0 | 1 | 0 | 4 | -679309475
114 | M | 592243200 | prstenec šachetní betonový vyrovnávací TBW-Q.1 63/6 62,5 x 12 x 6 cm |  |  | kus | 2 |  |  | 0 |  |  |  | základní | 0 | 0 | 0.04 | 0.08 | 0 | 0 | 8 | M | 2 |  |  |  | ROZPOCET | [5 empty] | 0 | 0 | 0 | 0 | 0 | 1 | 0 | 4 | 772165485
115 | M | 592243210 | prstenec šachetní betonový vyrovnávací TBW-Q.1 63/8 62,5 x 12 x 8 cm |  |  | kus | 2 |  |  | 0 |  |  |  | základní | 0 | 0 | 0.054 | 0.108 | 0 | 0 | 8 | M | 2 |  |  |  | ROZPOCET | [5 empty] | 0 | 0 | 0 | 0 | 0 | 1 | 0 | 4 | 728438063
116 | M | 592243230 | prstenec šachetní betonový vyrovnávací TBW-Q.1 63/10 62,5 x 12 x 10 cm |  |  | kus | 1 |  |  | 0 |  |  |  | základní | 0 | 0 | 0.068 | 0.068 | 0 | 0 | 8 | M | 2 |  |  |  | ROZPOCET | [5 empty] | 0 | 0 | 0 | 0 | 0 | 1 | 0 | 4 | 808102250
117 | M | 5922432301 | prstenec šachetní betonový vyrovnávací TBW-Q.1 63/12 62,5 x 12 x 12 cm |  |  | kus | 2 |  |  | 0 |  |  |  | základní | 0 | 0 | 0.068 | 0.136 | 0 | 0 | 8 | M | 2 |  |  |  | ROZPOCET | [5 empty] | 0 | 0 | 0 | 0 | 0 | 1 | 0 | 4 | -1008987381
118 | M | 592243120 | konus šachetní betonový TBR-Q.1 100-63/58/12 KPS 100x62,5x58 cm |  |  | kus | 8 |  |  | 0 |  |  |  | základní | 0 | 0 | 0.585 | 4.68 | 0 | 0 | 8 | M | 2 |  |  |  | ROZPOCET | [5 empty] | 0 | 0 | 0 | 0 | 0 | 1 | 0 | 4 | -1624573621
119 | M | 592243050 | skruž betonová šachetní TBS-Q.1 100/25 D100x25x12 cm |  |  | kus | 2 |  |  | 0 |  |  |  | základní | 0 | 0 | 0.25 | 0.5 | 0 | 0 | 8 | M | 2 |  |  |  | ROZPOCET | [5 empty] | 0 | 0 | 0 | 0 | 0 | 1 | 0 | 4 | 1020980113
120 | M | 592243060 | skruž betonová šachetní TBS-Q.1 100/50 D100x50x12 cm |  |  | kus | 4 |  |  | 0 |  |  |  | základní | 0 | 0 | 0.5 | 2 | 0 | 0 | 8 | M | 2 |  |  |  | ROZPOCET | [5 empty] | 0 | 0 | 0 | 0 | 0 | 1 | 0 | 4 | 1769005761
121 | M | 592243070 | skruž betonová šachetní TBS-Q.1 100/100 D100x100x12 cm |  |  | kus | 11 |  |  | 0 |  |  |  | základní | 0 | 0 | 1 | 11 | 0 | 0 | 8 | M | 2 |  |  |  | ROZPOCET | [5 empty] | 0 | 0 | 0 | 0 | 0 | 1 | 0 | 4 | -544603092
122 | M | 5922433701 | dno betonové šachty kanalizační přímé TBZ-Q.1 100/75 KOM V 40 |  |  | kus | 8 |  |  | 0 |  |  |  | základní | 0 | 0 | 1.6 | 12.8 | 0 | 0 | 8 | M | 2 |  |  |  | ROZPOCET | [5 empty] | 0 | 0 | 0 | 0 | 0 | 1 | 0 | 4 | -542818590
123 | M | 592243480 | těsnění elastomerové pro spojení šachetních dílů EMT DN 1000 |  |  | kus | 17 |  |  | 0 |  |  |  | základní | 0 | 0 | 0.002 | 0.034 | 0 | 0 | 8 | M | 2 |  |  |  | ROZPOCET | [5 empty] | 0 | 0 | 0 | 0 | 0 | 1 | 0 | 4 | 57299657
124 | M | 592246610 | poklop šachtový D1 /betonová výplň+ litina/ D 400 - BEGU, s odvětráním |  |  | kus | 8 |  |  | 0 |  |  |  | základní | 0 | 0 | 0.165 | 1.32 | 0 | 0 | 8 | M | 2 |  |  |  | ROZPOCET | [5 empty] | 0 | 0 | 0 | 0 | 0 | 1 | 0 | 4 | -1749354763
125 | K | 894812211 | Revizní a čistící šachta z PP šachtové dno DN 425/150 přímý tok |  |  | kus | 4 |  |  | 0 |  |  |  | základní | 0.583 | 2.332 | 0.05377 | 0.21508 | 0 | 0 | 4 | K | 2 |  |  |  | ROZPOCET | [5 empty] | 0 | 0 | 0 | 0 | 0 | 1 | 0 | 4 | 1578130484
|  |  | "viz. příloha č. F.1.1" 4 |  |  |  | 4 | [14 empty] | VV | 2 | 2 | -1 | 0 | ROZPOCET
126 | K | 894812216 | Revizní a čistící šachta z PP šachtové dno DN 425/200 přímý tok |  |  | kus | 1 |  |  | 0 |  |  |  | základní | 0.667 | 0.667 | 0.05907 | 0.05907 | 0 | 0 | 4 | K | 2 |  |  |  | ROZPOCET | [5 empty] | 0 | 0 | 0 | 0 | 0 | 1 | 0 | 4 | -96970501
|  |  | "viz. příloha č. F.1.1" 1 |  |  |  | 1 | [14 empty] | VV | 2 | 2 | -1 | 0 | ROZPOCET
127 | K | 894812232 | Revizní a čistící šachta z PP DN 425 šachtová roura korugovaná bez hrdla světlé hloubky 2000 mm |  |  | kus | 5 |  |  | 0 |  |  |  | základní | 0.25 | 1.25 | 0.01818 | 0.0909 | 0 | 0 | 4 | K | 2 |  |  |  | ROZPOCET | [5 empty] | 0 | 0 | 0 | 0 | 0 | 1 | 0 | 4 | -16040717
|  |  | "viz. příloha č. F.1.1" 5 |  |  |  | 5 | [14 empty] | VV | 2 | 2 | -1 | 0 | ROZPOCET
128 | K | 894812241 | Revizní a čistící šachta z PP DN 425 šachtová roura teleskopická světlé hloubky 375 mm |  |  | kus | 5 |  |  | 0 |  |  |  | základní | 0.25 | 1.25 | 0.00622 | 0.0311 | 0 | 0 | 4 | K | 2 |  |  |  | ROZPOCET | [5 empty] | 0 | 0 | 0 | 0 | 0 | 1 | 0 | 4 | -214186598
|  |  | "viz. příloha č. F.1.1" 5 |  |  |  | 5 | [14 empty] | VV | 2 | 2 | -1 | 0 | ROZPOCET
129 | K | 894812262 | Revizní a čistící šachta z PP DN 425 poklop litinový plný do teleskopické trubky (40 t) |  |  | kus | 5 |  |  | 0 |  |  |  | základní | 0.333 | 1.665 | 0.03535 | 0.17675 | 0 | 0 | 4 | K | 2 |  |  |  | ROZPOCET | [5 empty] | 0 | 0 | 0 | 0 | 0 | 1 | 0 | 4 | 388854632
|  |  | "viz. příloha č. F.1.1" 5 |  |  |  | 5 | [14 empty] | VV | 2 | 2 | -1 | 0 | ROZPOCET
130 | K | 894812316 | Revizní a čistící šachta z PP typ TEGRA DN 600/200 šachtové dno průtočné 30°, 60°, 90° |  |  | kus | 1 |  |  | 0 |  |  |  | základní | 0.667 | 0.667 | 0.10661 | 0.10661 | 0 | 0 | 4 | K | 2 |  |  |  | ROZPOCET | [5 empty] | 0 | 0 | 0 | 0 | 0 | 1 | 0 | 4 | 897300024
|  |  | "viz. příloha č. F.1.7" 1 |  |  |  | 1 | [14 empty] | VV | 2 | 2 | -1 | 1 | ROZPOCET
131 | K | 894812333 | Revizní a čistící šachta z PP DN 600 šachtová roura korugovaná světlé hloubky 3000 mm |  |  | kus | 1 |  |  | 0 |  |  |  | základní | 0.25 | 0.25 | 0.03636 | 0.03636 | 0 | 0 | 4 | K | 2 |  |  |  | ROZPOCET | [5 empty] | 0 | 0 | 0 | 0 | 0 | 1 | 0 | 4 | 1995380235
|  |  | "viz. příloha č. F.1.1" 1 |  |  |  | 1 | [14 empty] | VV | 2 | 2 | -1 | 1 | ROZPOCET
132 | K | 894812339 | Příplatek k rourám revizní a čistící šachty z PP DN 600 za uříznutí šachtové roury |  |  | kus | 1 |  |  | 0 |  |  |  | základní | 0.333 | 0.333 | 0 | 0 | 0 | 0 | 4 | K | 2 |  |  |  | ROZPOCET | [5 empty] | 0 | 0 | 0 | 0 | 0 | 1 | 0 | 4 | -2025531808
|  |  | "viz. příloha č. F.1.7" 1 |  |  |  | 1 | [14 empty] | VV | 2 | 2 | -1 | 0 | ROZPOCET
133 | K | 894812376 | Revizní a čistící šachta z PP DN 600 poklop litinový do 40 t s betonovým prstencem |  |  | kus | 1 |  |  | 0 |  |  |  | základní | 1.751 | 1.751 | 0.34036 | 0.34036 | 0 | 0 | 4 | K | 2 |  |  |  | ROZPOCET | [5 empty] | 0 | 0 | 0 | 0 | 0 | 1 | 0 | 4 | 640780733
|  |  | "viz. příloha č. F.1.7" 1 |  |  |  | 1 | [14 empty] | VV | 2 | 2 | -1 | 0 | ROZPOCET
| 9 - Ostatní konstrukce a práce-bourání | [8 empty] | 0 | [5 empty] | 985.1363 |  | 0 |  | 29.8054 | 1 | D | 1 |  |  |  | ROZPOCET | [11 empty] | 0
| 96 - Bourání konstrukcí | [8 empty] | 0 | [5 empty] | 107.0278 |  | 0 |  | 29.8054 | 1 | D | 2 |  |  |  | ROZPOCET | [11 empty] | 0
134 | K | 120001111 | Výplň kanalizační stoky cementopopílkovou suspenzí |  |  | m3 | 19.201 |  |  | 0 |  |  |  | základní | 0 | 0 | 0 | 0 | 0 | 0 | 4 | K | 3 |  |  |  | ROZPOCET | [5 empty] | 0 | 0 | 0 | 0 | 0 | 1 | 0 | 4 | -984708651
|  |  | "viz. příloha F.2.2, F.2.3 | [18 empty] | VV | 3 | 1 | -1 | 0 | ROZPOCET
|  |  | (PI*0,2*0,2*152,8) |  |  |  | 19.201 | [14 empty] | VV | 3 | 2 | -1 | 1 | ROZPOCET
135 | K | 358315114 | Bourání stoky kompletní nebo otvorů z prostého betonu plochy do 4 m2 |  |  | m3 | 13.207 |  |  | 0 |  |  |  | základní | 7.801 | 103.0278 | 0 | 0 | 2.2 | 29.0554 | 4 | K | 3 |  |  |  | ROZPOCET | [5 empty] | 0 | 0 | 0 | 0 | 0 | 1 | 0 | 4 | 1291316818
|  |  | "viz. příloha F.2.2, F.2.3 | [18 empty] | VV | 3 | 1 | -1 | 0 | ROZPOCET
|  |  | (PI*4,4*(0,28*0,28-0,2*0,2))+PI*33,2*(0.28*0.28-0,20*0,20) " potrubí" |  |  |  | 4.536 | [14 empty] | VV | 3 | 2 | -1 | 0 | ROZPOCET
|  |  | (PI*16*(0,65*0,65-0,5*0,5)) " šachty" |  |  |  | 8.671 | [14 empty] | VV | 3 | 2 | -1 | 0 | ROZPOCET
|  |  | Součet |  |  |  | 13.207 | [14 empty] | VV | 3 | 4 | -1 | 1 | ROZPOCET
136 | K | 899103211 | Demontáž poklopů litinových nebo ocelových včetně rámů hmotnosti přes 100 do 150 kg |  |  | kus | 5 |  |  | 0 |  |  |  | základní | 0.8 | 4 | 0 | 0 | 0.15 | 0.75 | 4 | K | 3 |  |  |  | ROZPOCET | [5 empty] | 0 | 0 | 0 | 0 | 0 | 1 | 0 | 4 | -1311643908
|  |  | "viz. příloha č. F.2.2" 5 |  |  |  | 5 | [14 empty] | VV | 3 | 2 | -1 | 0 | ROZPOCET
| 99 - Přesun hmot | [8 empty] | 0 | [5 empty] | 878.1085 |  | 0 |  | 0 | 1 | D | 2 |  |  |  | ROZPOCET | [11 empty] | 0
137 | K | 997013501 | Odvoz suti na skládku a vybouraných hmot nebo meziskládku do 1 km se složením |  |  | t | 350.662 |  |  | 0 |  |  |  | základní | 0.125 | 43.8327 | 0 | 0 | 0 | 0 | 64 | K | 3 |  |  |  | ROZPOCET | [5 empty] | 0 | 0 | 0 | 0 | 0 | 1 | 0 | 64 | -627502312
|  |  | (Vozovka*0,45)+Bourání+(nový_asfalt*0,05) |  |  |  | 206.272 | [14 empty] | VV | 3 | 2 | -1 | 1 | ROZPOCET
138 | K | 997013509 | Příplatek k odvozu suti a vybouraných hmot na skládku ZKD 1 km přes 1 km |  |  | t | 3155.958 |  |  | 0 |  |  |  | základní | 0.006 | 18.9357 | 0 | 0 | 0 | 0 | 4 | K | 3 |  |  |  | ROZPOCET | [5 empty] | 0 | 0 | 0 | 0 | 0 | 1 | 0 | 4 | 1292726604
|  |  | 350,662*9 |  |  |  | 3155.958 | [14 empty] | VV | 3 | 2 | -1 | 1 | ROZPOCET
139 | K | 998275101 | Přesun hmot pro trubní vedení z trub kameninových otevřený výkop |  |  | t | 1071.406 |  |  | 0 |  |  |  | základní | 0.761 | 815.34 | 0 | 0 | 0 | 0 | 4 | K | 3 |  |  |  | ROZPOCET | [5 empty] | 0 | 0 | 0 | 0 | 0 | 1 | 0 | 4 | 1872315771
140 | K | 979900-1 | Poplatek za skládku živice |  |  | t | 192.005 |  |  | 0 |  |  |  | základní | 0 | 0 | 0 | 0 | 0 | 0 | 4 | K | 3 |  |  |  | ROZPOCET | [5 empty] | 0 | 0 | 0 | 0 | 0 | 1 | 0 | 4 | 820282125
|  |  | (Vozovka*0,15)+(nový_asfalt*0,05) |  |  |  | 101.055 | [14 empty] | VV | 3 | 2 | -1 | 1 | ROZPOCET
141 | K | 171201207 | Poplatek za skládku zemina a kamenivo |  |  | t | 1821.224 |  |  | 0 |  |  |  | základní | 0 | 0 | 0 | 0 | 0 | 0 | 4 | K | 3 |  |  |  | ROZPOCET | [5 empty] | 0 | 0 | 0 | 0 | 0 | 1 | 0 | 4 | 1583220512
|  |  | (Vozovka*0,3)+Odvoz |  |  |  | 1071.308 | [14 empty] | VV | 3 | 2 | -1 | 1 | ROZPOCET