## List1
NEOCENĚNÝ ROZPOČET
Stavba: |  | Odkanalizování Přívozu do ÚČOV - 2.etapa, 2.část
část rušení vyústí
Objekt: |  | Ostatní a vedlejší náklady
Část:
JKSO:
Objednatel: |  | Statutární město Ostrava
Zhotovitel:
Datum: |  | 2013-04-03
P.Č. | List | Kód | Položka | Popis | MJ | Množství celkem | Cena jednotková | Dodávka | Montáž | Cena celkem | DPH | Cena včetně DPH
1 | 2 | 3 | 4 | 6 | 5 | 6 | 7 | 8 | 9 | 10 | 11 | 12
|  |  | Práce a dodávky HSV | [6 empty] | 0 | 0 | 0
|  | 1.1. | Zařízení staveniště | [6 empty] | 0 | 0 | 0
|  | 1.1.1. | Zřízení, údržba a odstranění prostor dodavatele
1 | 4 |  | ZS zhotovitele |  | kpl | 1 |  | 0 |  | 0 | 0 | 0
|  | 1.1.2. | Geodetické vytýčení stavby
2 | 4 |  | Náklady na vytýčení všech inženýrských sítí na staveništi u jednotlivých správců a majitelů, před zahájením stavebních prací | Zhotovitel zajistí aktualizaci vyjádření majitelů všech stávajících inženýrských sítí a následně zajistí vytyčení všech stávajících inženýrských sítí na staveništi navrhované kanalizace u jednotlivých správců a majitelů | kpl | 1 |  | 0 |  | 0 | 0 | 0
3 | 4 |  | Náklady na vytýčení celé stavby před zahájením stavebních prací | Zhotovitel zajistí aktualizaci vyjádření majitelů všech stávajících inženýrských sítí a následně zajistí vytyčení všech stávajících inženýrských sítí na staveništi navrhované kanalizace u jednotlivých správců a majitelů | kpl | 1 |  | 0 |  | 0 | 0
|  | 1.1.3. | Zabezpečení podm.dle Plánu bezpečnosti práce
4 | 4 |  | Provizorní přechody pro pěší a přejezdy | Zřízení, instalace a následná likvidace provizorních přechodů pro pěší a dočasných přejezdů pro vozidla | kpl | 1 |  | 0 |  | 0 | 0 | 0
5 | 4 |  | Provizorní ohrazení výkopu | Zřízení, instalace a ukotvení provizorních ohrazení výkopu včetně následné likvidace | kpl | 1 |  | 0 |  | 0 | 0 | 0
|  | 1.1.4. | Zajištění skládek a materiálů
6 | 4 |  | Skládky materiálu a mezideponie zeminy včetně poplatků | Zhotovitel zajistí prostory pro skladování materiálu a pro mezideponie zeminy včetně poplatků za pronájmy ploch mimo poplatky zahrnuté v bodě 3.1.1. | kpl | 1 |  | 0 |  | 0 | 0 | 0
|  | 1.1.5. | Pasportizace před zahájením prací
7 | 4 |  | Pasportizace komunikace a chodníku | Zhotovitel bude provádět kontrolní rozbory podzemních vod za účelem stanovení jejich agresivity na stavební konstrukce | m | 553 |  | 0 |  | 0 | 0 | 0
|  | 1.1.6. | Zajištění čištění komunikací
8 | 4 |  | Čistění komunikací | Zajištění čištění komunikací po celou dobu realizace stavby | kpl | 1 |  | 0 |  | 0 | 0 | 0
|  | 1.1.7. | Zjištění obslužnosti komunikací a dočasné dopravní značení
9 | 4 |  | Náklady na zajištění bezpečnosti silničního provozu | Náklady na zajištění bezpečnosti silničního provozu | kpl | 1 |  | 0 |  | 0 | 0 | 0
10 | 4 |  | Dočasné dopravní značení | Zřízení a instalace dočasného dopravního značení včetně případné aktualizace projektu (dočasného dopravního značení). Součástí prací je zajištění provozu zařízení pro dočasné značení po dobu stavby a následná likvidace dočasného dopravního značení. | kpl | 1 |  | 0 |  | 0 | 0 | 0
|  | 1.1.8. | Projednání podmínek s majiteli pozemků
11 | 4 |  | Náklady na zajištění vstupu na pozemky majitelů | Zhotovitel zajistí projednání a souhlasy se vstupy na pozemky s majiteli dotčených pozemků a zajistí potřebná povolení pro realizaci stavby. Součástí prací je i zajištění podpisu protokolu o zpětném převzetí pozemku vlastníky příslušných pozemků. | kpl | 1 |  | 0 |  | 0 | 0 | 0
12 | 4 |  | Náklady na projednání a zajištění připojení nemovitostí | Zhotovitel zajistí projednání podmínek stavby se správci inženýrských sítí a s majiteli dotčených pozemků a zajistí potřebná povolení pro realizaci stavby včetně projednání a odsouhlasení připojení příslušných nemovitostí. Součástí je zajištění písemného souhlasu vlastníka příslušné nemovitosti a jeho podpisu předávacího protokolu o zřízení přípojky. | kpl | 1 |  | 0 |  | 0 | 0 | 0
13 | 4 |  | Potřebná povolení a souhlasy | Zajištění veškerých potřebných povolení pro zahájení, pro realizaci a pro ukončení výstavby - pro předání investorovi k užívání | kpl | 1 |  | 0 |  | 0 | 0 | 0
|  | 1.1.9. | Nájem komunikace po dobu realizace stavby
14 | 4 |  | Náklady za pronájem ploch po dobu realizace stavby | Pronájem ploch veřejných komunikací pro potřeby výstavby po celou dobu realizace stavby. Náklady budou v souladu s ceníkem SMSK a Města Ostravy | kpl | 1 |  | 0 |  | 0 | 0 | 0
|  | 1.2. | Doprovodné objekty - Informační tabule | [6 empty] | 0 | 0 | 0
|  | 1.2.1. | Informační tabule
15 | 4 |  | Informační tabule | 5 ks informačních tabulí, odolných proti povětrnostním vlivům, vyrobených z hliníku. Tabule budou mít rozměry 1 500 x 1 000 mm a budou v minimální výšce 1,6 m nad terénem, osazené na zabetonovaných ocelových sloupcích | ks | 1 |  | 0 |  | 0 | 0 | 0
|  | 1.3. | Související činnosti | [6 empty] | 0 | 0 | 0
|  | 1.3.1 | Dokumentace pro realizaci
16 | 4 |  | Projekt aktualizace dočasného dopravního značení | Vypracování aktualizace projektu dočasného dopravního značení včetně projednání a schválení příslušnými orgány. Aktualizace projektu dočasného dopravního značení bude vypracována 5x v tištěné verzi a 2x v digitální verzi na CD | kpl | 1 |  | 0 |  | 0 | 0 | 0
|  | 1.3.2 | Geodetické zaměření skutečného stavu
17 | 4 |  | Geodetické zaměření skutečného provedení stavby | Geodetické zaměření skutečného provedení stavby včetně zákresu tras a objektů - předmětem je zaměření veškerých nadzemních i podzemních objektů, veškerých potrubních vedení a veškerých elektro rozvodů. Dokumentace geometrického zaměření skutečného stavu bude ověřena odpovědným geodetem. Dokumentace bude vyhotovena 2x v tištěné verzi a 2x v digitální verzi na CD. | kpl | 1 |  | 0 |  | 0 | 0 | 0
18 | 4 |  | Zákres skutečného provedení stavby | Vypracování zákresu skutečného provedení kompletní stavby do katastrální mapy. Zákres skutečného provedení stavby do katastrální mapy bude vypracován 2x v tištěné verzi a 2x v digitální verzi na CD. Zákres skutečného provedení stavby bude ověřen odpovědným geodetem. | kpl | 1 |  | 0 |  | 0 | 0 | 0
19 | 4 |  | Vyhotovení geometrického plánu s vyznačením věcných břemen | Vypracování geometrického plánu skutečného provedení celé stavby do katastrální mapy s vyznačením věcných břemen dle požadavků a zásad platné státní legislativy a dle požadavků Katastrálního úřadu. Geometrický plán pro vklad do KN bude vypracován 2x v tištěné verzi a 2x v digitální verzi na CD. Dokumentace bude ověřená odpovědným geodetem a Katastrálním úřadem. | kpl | 1 |  | 0 |  | 0 | 0 | 0
20 | 4 |  | Vyhotovení geometrického plánu pro vklad věcných břemen do katastru nemovitostí | Vypracování geometrického plánu skutečného provedení stavby do katastrální mapy pro vklad věcných břemen do katastru nemovitostí dle požadavků a zásad platné státní legislativy a dle požadavků Katastrálního úřadu. Geometrický plán pro vklad věcných břemen do KN bude vypracován 7x v tištěné verzi a 2x v digitální verzi na CD pro každého vlastníka dotčených pozemků. Dokumentace bude ověřená odpovědným geodetem a Katastrálním úřadem. | kpl | 1 |  | 0 |  | 0 | 0 | 0
|  | 1.3.3 | Dokumentace skutečného provedení stavby
21 | 4 |  | Dokumentace změn stavby - pro změnu stavby před kolaudací | Vypracování projektové dokumentace s vyznačením všech změn oproti stavebnímu povolení v rozsahu pro podání žádosti o změnu stavby před dokončením. Projektová dokumentace změn bude vypracována 3x v tištěné verzi a 2x v digitální verzi na CD. | kpl | 1 |  | 0 |  | 0 | 0 | 0
22 | 4 |  | Dokumentace skutečného provedení | Vypracování dokumentace skutečného provedení jednotlivých dílčích staveb celého komplexu včetně zakreslení skutečného provedení stavby do originálu ověřené dokumentace na MMO OVP. Dokumentace skutečného provedení bude vypracována 6x v tištěné verzi a 2x v digitální verzi na CD. | kpl | 1 |  | 0 |  | 0 | 0 | 0
|  | 1.3.4 | Zkoušky a testování
23 | 4 |  | Zkoušky zhutnění násypů a zásypů | Zkoušky zhutnění násypů a zásypů stavebních jam a rýh. Budou se provádět po vzdálenostech min 50 m, a to vždy ve třech úrovních - v úrovni dna výkopu, v úrovni nad obsypem potrubí, v úrovni silniční pláně | kpl | 1 |  | 0 |  | 0 | 0 | 0
|  | 1.3.5 | Kompletační činnost
24 | 4 |  | Kompletační činnost zhotovitele stavby a příprava k odevzdání stavby zadavateli | Zajištění a shromáždění všech dokladů potřebných k zahájení stavby, k vlastní realizaci stavby a k ukončení stavby včetně přípravy a shromáždění dokladů ke kolaudaci stavby a k předání stavby zadavateli. | kpl | 1 |  | 0 |  | 0 | 0 | 0
|  |  | Celkem | [6 empty] | 0 | 0 | 0
[7 empty] | Celkem bez DPH |  |  | 0
DPH nízke
[7 empty] | DPH vysoké |  | 20% | 0
[7 empty] | Celkem s DPH |  |  | 0