## Sohr.list (hidden)
Souhrnný rozpočet stavby
| Název stavby: | Propojení kanalizace Nová Bělá - Hrabová
Místo:
| Zpracoval: |  |  |  |  | Dne: | 27.8.2009
Cena celkem bez DPH |  |  |  |  | 53699844
DPH |  |  | 9 | % | 0 |  | 0
|  |  | 19 | % | 53699844 |  | 10202970.4
Cena celkem s DPH | [6 empty] | 63902814.4
Objednatel: |  |  | Zhotovitel: |  |  | Projektant:
IČO |  | DIČ | IČO | DIČ |  | IČO | DIČ
Razítko a podpis |  |  | Razítko a podpis |  |  | Razítko a podpis
|  | Rekapitulace nákladů dle hlav v |  |  | CZK
| Náklady na |  |  | Náklady investiční výstavby |  | Náklady z | Celkové
|  |  | stavební část | technolog. část | celkem | inv. prostředí | náklady
Rekapitulace nákladů stavby |  |  | 53699844 | 0 | 53699844 | 0 | 53699844
A. Projektové a průzkumné práce |  |  | 0 | 0 | 0 | 0 | 0
Projektové práce z rozpočtu |  |  | 0 | 0 | 0 | 0 | 0
Průzkumné práce z rozpočtu |  |  | 0 | 0 | 0 | 0 | 0
Projektové práce |  |  | 0 | 0 | 0 | 0 | 0
Průzkumné práce |  |  | 0 | 0 | 0 | 0 | 0
B. Provozní soubory |  |  | 0 | 0 | 0 | 0 | 0
PS-montáž z rozpočtu |  |  | 0 | 0 | 0 | 0 | 0
PS-dodávka z rozpočtu |  |  | 0 | 0 | 0 | 0 | 0
C. Stavební objekty |  |  | 51850266.4 | 0 | 51850266.4 | 0 | 51850266.4
ZRN |  |  | 51850266.4 | 0 | 51850266.4 | 0 | 51850266.4
HSV-montáž z rozpočtu |  |  | 37112614.86 | 0 | 37112614.86 | 0 | 37112614.86
HSV-dodávka z rozpočtu |  |  | 12477635.46 | 0 | 12477635.46 | 0 | 12477635.46
PSV-montáž z rozpočtu |  |  | 771645.22 | 0 | 771645.22 | 0 | 771645.22
PSV-dodávka z rozpočtu |  |  | 353857.52 | 0 | 353857.52 | 0 | 353857.52
M-montáž z rozpočtu |  |  | 1134513.34 | 0 | 1134513.34 | 0 | 1134513.34
M-nosný materiál z rozpočtu |  |  | 0 | 0 | 0 | 0 | 0
M-dodávka z rozpočtu |  |  | 0 | 0 | 0 | 0 | 0
HZS z rozpočtu |  |  | 0 | 0 | 0 | 0 | 0
D. Stroje, zařízení, inventář |  |  | 0 | 0 | 0 | 0 | 0
Stroje a zařízení z rozpočtu |  |  | 0 | 0 | 0 | 0 | 0
Stroje, zařízení, inventář |  |  | 0 | 0 | 0 | 0 | 0
E. Umělecká díla |  |  | 0 | 0 | 0 | 0 | 0
Umělecká díla z rozpočtu |  |  | 0 | 0 | 0 | 0 | 0
Umělecká díla |  |  | 0 | 0 | 0 | 0 | 0
F. Vedlejší náklady |  |  | 1244406.4 | 0 | 1244406.4 | 0 | 1244406.4
NUS z rozpočtu |  |  | 1244406.4 | 0 | 1244406.4 | 0 | 1244406.4
Vedlejší náklady z rozpočtu |  |  | 0 | 0 | 0 | 0 | 0
Vedlejší náklady |  |  | 0 | 0 | 0 | 0 | 0
G. Ostatní náklady |  |  | 0 | 0 | 0 | 0 | 0
Ostatní náklady z rozpočtu |  |  | 0 | 0 | 0 | 0 | 0
Dodá zadavatel z rozpočtu |  |  | 0 | 0 | 0 | 0 | 0
Ostatní náklady |  |  | 0 | 0 | 0 | 0 | 0
H. Rezerva |  |  | 0 | 0 | 0 | 0 | 0
I. Ostatní investice |  |  | 0 | 0 | 0 | 0 | 0
J. Nehmotný investiční majetek |  |  | 0 | 0 | 0 | 0 | 0
NIM z rozpočtu |  |  | 0 | 0 | 0 | 0 | 0
Nehmotný investiční majetek |  |  | 0 | 0 | 0 | 0 | 0
K. Provozní náklady |  |  | 0 | 0 | 0 | 0 | 0
Provozní náklady z rozpočtu |  |  | 0 | 0 | 0 | 0 | 0
Provozní náklady |  |  | 0 | 0 | 0 | 0 | 0
L. Kompletační činnost |  |  | 605171.2 | 0 | 605171.2 | 0 | 605171.2
Kompletační činnost z krycího listu rozpočtu |  |  | 605171.2 | 0 | 605171.2 | 0 | 605171.2

## Rekapitulace
Rekapitulace objektů stavby - NEOCENĚNÝ ROZPOČET
Stavba: |  | Propojení kanalizace Nová Bělá - Hrabová |  | Datum: | 2013-03-01
Objednatel: |  | Magistrát města Ostrava
Kód | List | Zakázka | Cena bez DPH | DPH snížené 15% | DPH základní 21% | Cena s DPH | ZRN | NUS
0743 |  | Propojení kanalizace Nová Bělá - Hrabová | 0 | 0 | 0 | 0 | 0 | #VALUE!
SO001 |  | SO 01 Stoka RA | 0 | 0 | 0 | 0 | 0 | #VALUE!
001 | 1 | SO 01 Stoka RA DN 250 | 0 | 0 | 0 | 0 | 0 | #VALUE!
002 | 2 | SO 01 Stoka RA DN 300 | 0 | 0 | 0 | 0 | 0 | #VALUE!
003 | 3 | SO 01 Stoka RA DN 400 | 0 | 0 | 0 | 0 | 0 | #VALUE!
004 | 4 | SO 01 Stoka RA SKL DN 400 | 0 | 0 | 0 | 0 | 0 | #VALUE!
005 | 5 | SO 01 Stoka K1 DN 400 | 0 | 0 | 0 | 0 | 0 | #VALUE!
006 | 6 | SO 01 Stoka D1 B DN 1200 | 0 | 0 | 0 | 0 | 0 | #VALUE!
007 | 7 | SO 01 Stoka D1 SKL DN 1200 | 0 | 0 | 0 | 0 | 0 | #VALUE!
008 | 8 | SO 01 Stoka RA - úprava výustního objektu | 0 | 0 | 0 | 0 | 0 | 35598.38
009 | 9 | SO 01.1 Stoka RA - protlak pod ul. Místecká | 0 | 0 | 0 | 0 | 0 | 254684.53
SO002 |  | SO 02 Kanalizační přípojky | 0 | 0 | 0 | 0 | 0 | 56993.82
10 | 10 | SO 02 Kanalizační přípojky DN 150 - stoka RA | 0 | 0 | 0 | 0 | 0 | 44280.45
11 | 11 | SO 02 Kanalizační přípojky DN 200 - stoka RA | 0 | 0 | 0 | 0 | 0 | 11462.25
12 | 12 | SO 02 Kanalizační přípojky DN 150 - stoka D1 | 0 | 0 | 0 | 0 | 0 | 1251.12
SO003 | 13 | SO 03 Odlehčovací komora | 0 | 0 | 0 | 0 | 0 | #VALUE!
SO007 | 14 | SO 07 Přeložka vodovodu | 0 | 0 | 0 | 0 | 0 | #VALUE!
|  | MEZISOUČET | 0 | 0 | 0 | 0 | 0 | #VALUE!
| 15 | Ostatní a vedlejší náklady | 0 |  | 0 | 0 | 0 | 0
| 21 | Rezerva 10% | #REF! |  | #REF! | #REF! | #REF! | 0
|  | Celkem | 0 | 0 | 0 | 0 | 0 | #VALUE!

## Rekapitul (hidden)
Rekapitulace objektů stavby
Stavba: |  |  | 13 Propojení kanalizace Nová Bělá - Hrabová |  | Datum: | 31.3.2010
Objednatel: |  |  | Magistrát města Ostrava
Kód | CPV | List | Zakázka | Cena bez DPH | DPH snížené | DPH základní | Cena s DPH | ZRN | NUS
0743 |  |  | Propojení kanalizace Nová Bělá - Hrabová | #VALUE! | 0 | #VALUE! | #VALUE! | #VALUE! | #VALUE!
SO001 | 45232410-9 |  | SO 01 Stoka RA | #VALUE! | 0 | #VALUE! | #VALUE! | #VALUE! | #VALUE!
001 |  | 1 | SO 01 Stoka RA DN 250 | #VALUE! | 0 | #VALUE! | #VALUE! | #VALUE! | #VALUE!
002 |  | 2 | SO 01 Stoka RA DN 300 | #VALUE! | 0 | #VALUE! | #VALUE! | #VALUE! | #VALUE!
003 |  | 3 | SO 01 Stoka RA DN 400 | #VALUE! | 0 | #VALUE! | #VALUE! | #VALUE! | #VALUE!
004 |  | 4 | SO 01 Stoka RA SKL DN 400 | #VALUE! | 0 | #VALUE! | #VALUE! | #VALUE! | #VALUE!
005 |  | 5 | SO 01 Stoka K1 DN 400 | #VALUE! | 0 | #VALUE! | #VALUE! | #VALUE! | #VALUE!
006 |  | 6 | SO 01 Stoka D1 B DN 1200 | #VALUE! | 0 | #VALUE! | #VALUE! | #VALUE! | #VALUE!
007 |  | 7 | SO 01 Stoka D1 SKL DN 1200 | #VALUE! | 0 | #VALUE! | #VALUE! | #VALUE! | #VALUE!
008 |  | 8 | SO 01 Stoka RA - úprava výustního objektu | 997917.01 | 0 | 199583.402 | 1197500.412 | 962318.63 | 35598.38
009 |  | 9 | SO 01 Stoka RA - monitoring objektů | #VALUE! | 0 | #VALUE! | #VALUE! | #VALUE! | #VALUE!
SO002 | 45232410-9 | 10 | SO 01.1 Stoka RA - protlak pod ul. Místecká | 7364421.99 | 0 | 1472884.398 | 8837306.388 | 7109737.46 | 254684.53
SO003 | 45232410-9 |  | SO 02 Kanalizační přípojky | 1594163.75 | 0 | 318832.75 | 1912996.5 | 1537169.93 | 56993.82
201 |  | 11 | SO 02 Kanalizační přípojky DN 150 - stoka RA | 1245695.47 | 0 | 249139.094 | 1494834.564 | 1201415.02 | 44280.45
202 |  | 12 | SO 02 Kanalizační přípojky DN 200 - stoka RA | 315349.25 | 0 | 63069.85 | 378419.1 | 303887 | 11462.25
203 |  | 13 | SO 02 Kanalizační přípojky DN 150 - stoka D1 | 33119.03 | 0 | 6623.806 | 39742.836 | 31867.91 | 1251.12
SO004 | 45232423-3 | 14 | SO 03 Odlehčovací komora | #VALUE! | 0 | #VALUE! | #VALUE! | #VALUE! | #VALUE!
SO005 | 45231000-5 | 15 | SO 04 Přeložka NN | #VALUE! | 0 | #VALUE! | #VALUE! | #VALUE! | #VALUE!
SO006 | 45231000-5 | 16 | S0 05 Přeložka VO | #VALUE! | 0 | #VALUE! | #VALUE! | #VALUE! | #VALUE!
SO007 | 45231000-5 | 17 | SO 06 Přeložka slaboproudu | #VALUE! | 0 | #VALUE! | #VALUE! | #VALUE! | #VALUE!
SO008 | 45231000-5 | 18 | SO 07 Přeložka vodovodu | #VALUE! | 0 | #VALUE! | #VALUE! | #VALUE! | #VALUE!
| 74300000-2 | 19 | SO 08 Pasportizace a monitoring objektů | 595860 |  | 119172 | 715032 | 595860 | 0
|  |  | MEZISOUČET | #VALUE! | 0 | #VALUE! | #VALUE! | #VALUE! | #VALUE!
|  | 20 | Zařízení staveniště a související činnosti Zhotovitele | 4495842 |  | 899168.4 | 5395010.4 | 4495842 | 0
|  | 21 | Rezerva 10% | #VALUE! |  | #VALUE! | #VALUE! | #VALUE! | 0
|  |  | Celkem | #VALUE! | 0 | #VALUE! | #VALUE! | #VALUE! | #VALUE!

## Krycí list SO 01 (hidden)
KRYCÍ LIST ROZPOČTU
| Název stavby |  |  | 13 Propojení kanalizace Nová Bělá - Hrabová | [7 empty] | JKSO
| Název objektu |  |  | SO 01 Stoka RA | [7 empty] | EČO
| Název části | [10 empty] | Místo
[12 empty] | IČO |  | DIČ
Objednatel
Projektant
Zhotovitel
|  |  |  | Rozpočet číslo | Zpracoval | [6 empty] | Dne
27.08.2009
Měrné a účelové jednotky
Počet |  |  |  | Náklady / 1 m.j. | Počet |  |  | Náklady / 1 m.j. | Počet |  |  |  |  | Náklady / 1 m.j.
|  |  | 0 | 0 |  |  | 0 | 0 |  |  |  |  | 0 |  | 0
|  |  |  | Rozpočtové náklady v |  |  |  | CZK
A |  | Základní rozp. náklady |  |  | B |  | Doplňkové náklady |  | C |  | Náklady na umístění stavby
1 | HSV |  | Dodávky | 10435327.1 | 8 | Práce přesčas |  | 0 | 13 | Zařízení staveniště |  |  |  |  | 962064.47
2 |  |  | Montáž | 29209447.81 | 9 | Bez pevné podl. |  | 0 | 14 | Mimostav. doprava |  |  |  |  | 0
3 | PSV |  | Dodávky | 0 | 10 | Kulturní památka |  | 0 | 15 | Územní vlivy |  |  |  |  | 0
4 |  |  | Montáž | 0 | 11 |  |  | 0 | 16 | Provozní vlivy |  |  |  |  | 0
5 | "M" |  | Dodávky | 0 |  |  |  |  | 17 | Ostatní |  |  |  |  | 0
6 |  |  | Montáž | 441244.61 |  |  |  |  | 18 | NUS z rozpočtu |  |  |  |  | 0
7 | ZRN (ř. 1-6) |  |  | 40086019.52 | 12 | DN (ř. 8-11) |  |  | 19 | NUS (ř. 13-18) |  |  |  |  | 1423100.23
20 | HZS |  |  | 0 | 21 | Kompl. činnost |  | 461035.76 | 22 | Ostatní náklady |  |  |  |  | 0
Projektant | [8 empty] | D |  | Celkové náklady
[9 empty] | 23 | Součet 7, 12, 19-22 |  |  |  |  | 41509119.75
Datum a podpis |  |  |  |  | Razítko |  |  |  | 24 | DPH | 9 | % z | 0 |  | 0
Objednatel | [8 empty] | 25 | DPH | 19 | % z | 41509119.75 |  | 7886732.8
[9 empty] | 26 | Cena s DPH (ř. 23-25) |  |  |  |  | 49395852.55
Datum a podpis |  |  |  |  | Razítko |  |  |  | E |  | Přípočty a odpočty
Zhotovitel | [8 empty] | 27 | Dodávky objednatele |  |  |  |  | 0
[9 empty] | 28 | Klouzavá doložka |  |  |  |  | 0
Datum a podpis |  |  |  |  | Razítko |  |  |  | 29 | Zvýhodnění + - |  |  |  |  | 0

## KL-SO 01-RA-DN 250 (hidden)
KRYCÍ LIST ROZPOČTU
| Název stavby |  |  | 13 Propojení kanalizace Nová Bělá - Hrabová | [8 empty] | JKSO
| Kód stavby |  |  | 0743
| Název objektu |  |  | SO 01 Stoka RA | [8 empty] | EČO
| Kód objektu |  |  | SO001
| Název části |  |  | SO 01 Stoka RA DN 250 | [8 empty] | Místo
| Kód části |  |  | 001
Název podčásti
Kód podčásti
[13 empty] | IČO | DIČ
Objednatel
Projektant
Zhotovitel
|  |  |  | Rozpočet číslo | Zpracoval | [7 empty] | Dne
27.08.2009
Měrné a účelové jednotky
Počet |  |  |  | Náklady / 1 m.j. | Počet |  |  | Náklady / 1 m.j. |  | Počet |  |  |  | Náklady / 1 m.j.
|  |  | 0 | 0 |  |  | 0 | 0 |  |  |  |  | 0 |  |  | 0
|  |  |  | Rozpočtové náklady v |  |  |  | CZK
A |  | Základní rozp. náklady |  |  | B |  | Doplňkové náklady |  |  | C |  | Náklady na umístění stavby
1 | HSV |  | Dodávky | #VALUE! | 8 | Práce přesčas |  | 0 |  | 13 | Zařízení staveniště |  |  | 19 | % | 7885.2
2 |  |  | Montáž | #VALUE! | 9 | Bez pevné podl. |  | 0 |  | 14 | Mimostav. doprava |  |  | 19 | % | 0
3 | PSV |  | Dodávky | #VALUE! | 10 | Kulturní památka |  | 0 |  | 15 | Územní vlivy |  |  | 19 | % | 0
4 |  |  | Montáž | #VALUE! | 11 |  |  | 0 |  | 16 | Provozní vlivy |  |  | 19 | % | 0
5 | "M" |  | Dodávky | #VALUE! | [5 empty] | 17 | Ostatní |  |  | 19 | % | 0
6 |  |  | Montáž | #VALUE! | [5 empty] | 18 | NUS z rozpočtu |  |  |  |  | #VALUE!
7 | ZRN (ř. 1-6) |  |  | #VALUE! | 12 | DN (ř. 8-11) |  | 0 |  | 19 | NUS (ř. 13-18) |  |  |  |  | #VALUE!
20 | HZS |  |  | #VALUE! | 21 | Kompl. činnost |  | 4490.74 | 19 | 22 | Ostatní náklady |  |  |  |  | #VALUE!
Projektant | [9 empty] | D |  | Celkové náklady
[10 empty] | 23 | Součet 7, 12, 19-22 |  |  |  |  | #VALUE!
Datum a podpis |  |  |  |  | Razítko |  |  |  |  | 24 | 9 | % | #VALUE! | DPH |  | #VALUE!
Objednatel | [9 empty] | 25 | 19 | % | #VALUE! | DPH |  | #VALUE!
[10 empty] | 26 | Cena s DPH (ř. 23-25) |  |  |  |  | #VALUE!
Datum a podpis |  |  |  |  | Razítko |  |  |  |  | E |  | Přípočty a odpočty
Zhotovitel | [9 empty] | 27 | Dodávky objednatele |  |  |  |  | 0
[10 empty] | 28 | Klouzavá doložka |  |  |  |  | 0
Datum a podpis |  |  |  |  | Razítko |  |  |  |  | 29 | Zvýhodnění + - |  |  |  |  | 0

## REk-SO 01-RA-DN 250 (hidden)
REKAPITULACE ROZPOČTU
Stavba: | Propojení kanalizace Nová Bělá - Hrabová
Objekt: | SO 01 Stoka RA
Část: | SO 01 Stoka RA DN 250
JKSO:
Objednatel:
Zhotovitel:
Datum: | 31.3.2010
Kód | Popis | Cena celkem | Hmotnost celkem | Suť celkem
1 | 2 | 3 | 4 | 5
HSV | Práce a dodávky HSV | 323786.12 | 114.2449 | 34.1677
1 | Zemní práce | 179078.93 | 107.9008 | 34.1677
2 | Zakládání | 4968.4 | 4.6242 | 0
4 | Vodorovné konstrukce | 20879.12 | 0.077437 | 0
5 | Komunikace | 38267.3 | 0.14184 | 0
8 | Trubní vedení | 43624.69 | 1.5007 | 0
9 | Ostatní konstrukce a práce-bourání | 18916.97 | 0 | 0
99 | Přesun hmot | 18050.71 | 0 | 0
M | Práce a dodávky M | 4764.04 | 0 | 0
23-M | Montáže potrubí | 4764.04 | 0 | 0
| Celkem | 328550.16 | 114.2449 | 34.1677

## 1
NEOCENĚNÝ ROZPOČET
Stavba: | Propojení kanalizace Nová Bělá - Hrabová
Objekt: | SO 01 Stoka RA
Část: | SO 01 Stoka RA DN 250
JKSO:
Objednatel: | Statutární město Ostrava
Zhotovitel: | Sweco Hydroprojekt a.s.
Cen. hladina: | ÚRS 2010, KROS 2010
P.Č. | List | Kód dle ÚRS | Popis | MJ | Množství celkem | Cena jednotková | Cena celkem | Hmotnost | Hmotnost celkem | Hmotnost sutě | Hmotnost sutě celkem | Sazba DPH | Typ položky | Úroveň
1 | 2 | 3 | 4 | 5 | 6 | 7 | 8 |  |  |  |  | 9 | 11 | 12
|  | HSV | Práce a dodávky HSV |  |  |  | 0 |  | 114.2449 |  | 34.1677 |  |  | 0
|  | 1 | Zemní práce |  |  |  | 0 |  | 107.9008 |  | 34.1677 |  |  | 1
1 | 1 | 113107222 | Odstranění podkladu pl přes 200 m2 z kameniva drceného tl 200 mm | m2 | 23.64 |  | 0 | 0 | 0 | 0.235 | 5.5554 | 21 | 4 | 2
2 | 1 | 113107224 | Odstranění podkladu pl přes 200 m2 z kameniva drceného tl 400 mm | m2 | 23.64 |  | 0 | 0 | 0 | 0.56 | 13.2384 | 21 | 4 | 2
3 | 1 | 113107242 | Odstranění podkladu pl přes 200 m2 živičných tl 100 mm | m2 | 23.64 |  | 0 | 0 | 0 | 0.181 | 4.2788 | 21 | 4 | 2
4 | 1 | 113151214 | Odstranění živičného krytu frézováním pl přes 500 m2 tl 50 mm bez překážek v trase | m2 | 86.68 |  | 0 | 2e-05 | 0.0017336 | 0.128 | 11.095 | 21 | 4 | 2
5 | 1 | 115101202 | Čerpání vody na dopravní výšku do 10 m průměrný přítok do 1000 l/min | hod | 168 |  | 0 | 4e-05 | 0.00672 | 0 | 0 | 21 | 4 | 2
6 | 1 | 115101302 | Pohotovost čerpací soupravy pro dopravní výšku do 10 m přítok do 1000 l/min | den | 7 |  | 0 | 0 | 0 | 0 | 0 | 21 | 4 | 2
7 | 1 | 119001401 | Dočasné zajištění potrubí ocelového nebo litinového DN do 200 | m | 4.5 |  | 0 | 0.00868 | 0.03906 | 0 | 0 | 21 | 4 | 2
8 | 1 | 132201203 | Hloubení rýh š do 2000 mm v hornině tř. 3 objemu do 5000 m3 | m3 | 68.674 |  | 0 | 0 | 0 | 0 | 0 | 21 | 4 | 2
9 | 1 | 132201209 | Příplatek za lepivost k hloubení rýh š do 2000 mm v hornině tř. 3 | m3 | 68.674 |  | 0 | 0 | 0 | 0 | 0 | 21 | 4 | 2
10 | 1 | 151201102 | Zřízení zátažného pažení a rozepření stěn rýh hl do 4 m | m2 | 122.534 |  | 0 | 0.00201 | 0.24629 | 0 | 0 | 21 | 4 | 2
11 | 1 | 151201112 | Odstranění zátažného pažení a rozepření stěn rýh hl do 4 m | m2 | 122.534 |  | 0 | 0 | 0 | 0 | 0 | 21 | 4 | 2
12 | 1 | 161101102 | Svislé přemístění výkopku z horniny tř. 1 až 4 hl výkopu do 4 m | m3 | 37.771 |  | 0 | 0 | 0 | 0 | 0 | 21 | 4 | 2
13 | 1 | 162609001 | Poplatek za skládku přebytečné zeminy vč.analýz rozboru o uložení odpadu na skládku | m3 | 68.674 |  | 0 | 0 | 0 | 0 | 0 | 21 | 4 | 2
14 | 1 | 162701105 | Vodorovné přemístění do 10000 m výkopku z horniny tř. 1 až 4 | m3 | 68.674 |  | 0 | 0 | 0 | 0 | 0 | 21 | 4 | 2
15 | 1 | 174101101 | Zásyp jam, šachet rýh nebo kolem objektů sypaninou se zhutněním | m3 | 60.4 |  | 0 | 0 | 0 | 0 | 0 | 21 | 4 | 2
16 | 1 | 122614300 | kamenivo struskové pro stavební účely | t | 84.56 |  | 0 | 1 | 84.56 | 0 | 0 | 21 | 8 | 2
17 | 1 | 175101101 | Obsyp potrubí bez prohození sypaniny z hornin tř. 1 až 4 uloženým do 3 m od kraje výkopu | m3 | 12.035 |  | 0 | 0 | 0 | 0 | 0 | 21 | 4 | 2
18 | 1 | 122614300 | kamenivo těžené | t | 23.047 |  | 0 | 1 | 23.047 | 0 | 0 | 21 | 8 | 2
|  |  | Zakládání |  |  |  | 0 |  | 4.6242 |  | 0 |  |  | 1
19 | 1 | 212752112 | Trativod z drenážních trubek pálených DN do 100 včetně lože otevřený výkop | m | 19.7 |  | 0 | 0.23473 | 4.6242 | 0 | 0 | 21 | 4 | 2
20 | 1 | 2421111111 | Provizorní čerpací studna | ks | 1 |  | 0 | 0 | 0 | 0 | 0 | 21 | 4 | 2
|  |  | Vodorovné konstrukce |  |  |  | 0 |  | 0.077437 |  | 0 |  |  | 1
21 | 1 | 452311121 | Podkladní desky z betonu prostého tř. C 8/10 otevřený výkop | m3 | 1.891 |  | 0 | 0 | 0 | 0 | 0 | 21 | 4 | 2
22 | 1 | 452312131 | Sedlové lože z betonu prostého tř. C 12/15 otevřený výkop | m3 | 4.728 |  | 0 | 0 | 0 | 0 | 0 | 21 | 4 | 2
23 | 1 | 452351101 | Bednění podkladních desek nebo bloků nebo sedlového lože otevřený výkop | m2 | 12.214 |  | 0 | 0.00634 | 0.077437 | 0 | 0 | 21 | 4 | 2
|  |  | Komunikace |  |  |  | 0 |  | 0.14184 |  | 0 |  |  | 1
24 | 1 | 564851114 | Podklad ze štěrkodrtě ŠD tl 180 mm | m2 | 23.64 |  | 0 | 0 | 0 | 0 | 0 | 21 | 4 | 2
25 | 1 | 565175111 | Asfaltový beton vrstva podkladní ACP 16 (obalované kamenivo OKS) tl 100 mm š do 3 m | m2 | 23.64 |  | 0 | 0 | 0 | 0 | 0 | 21 | 4 | 2
26 | 1 | 577144111 | Asfaltový beton vrstva obrusná ACO 11 (ABS) tř. I tl 50 mm š do 3 m z nemodifikovaného asfaltu | m2 | 43.34 |  | 0 | 0 | 0 | 0 | 0 | 21 | 4 | 2
27 | 1 | 577146111 | Asfaltový beton vrstva ložní ACL 22 (ABVH) tl 50 mm š do 3 m z nemodifikovaného asfaltu | m2 | 43.34 |  | 0 | 0 | 0 | 0 | 0 | 21 | 4 | 2
28 | 1 | 599141111 | Vyplnění spár mezi silničními dílci živičnou zálivkou | m | 39.4 |  | 0 | 0.0036 | 0.14184 | 0 | 0 | 21 | 4 | 2
|  |  | Trubní vedení |  |  |  | 0 |  | 1.5007 |  | 0 |  |  | 1
29 | 1 | 04 | Prohlídka televízní kamerou vč.záznamu | m | 19.7 |  | 0 | 0 | 0 | 0 | 0 | 21 | 4 | 2
30 | 1 | 831372121 | Montáž potrubí z trub kameninových hrdlových s integrovaným těsněním výkop sklon do 20 % DN 250 | m | 19.7 |  | 0 | 5e-05 | 0.000985 | 0 | 0 | 21 | 4 | 2
31 | 1 | 5971070,1 | trouba kameninová glazovaná DN250mm L2,50m spojovací systém C Třída 240 | m | 19.996 |  | 0 | 0.075 | 1.4997 | 0 | 0 | 21 | 8 | 2
|  |  | Ostatní konstrukce a práce-bourání |  |  |  | 0 |  | 0 |  | 0 |  |  | 1
32 | 1 | 919735112 | Řezání stávajícího živičného krytu hl do 100 mm | m | 39.4 |  | 0 | 0 | 0 | 0 | 0 | 21 | 4 | 2
33 | 1 | 979082213 | Vodorovná doprava suti po suchu do 1 km | t | 34.168 |  | 0 | 0 | 0 | 0 | 0 | 21 | 4 | 2
34 | 1 | 979082219 | Příplatek ZKD 1 km u vodorovné dopravy suti po suchu do 1 km | t | 307.512 |  | 0 | 0 | 0 | 0 | 0 | 21 | 4 | 2
35 | 1 | 979999001 | Poplatek za řízenou skládku vč. analýz rozboru o uložení odpadu na skládku | t | 34.168 |  | 0 | 0 | 0 | 0 | 0 | 21 | 4 | 2
|  |  | Přesun hmot |  |  |  | 0 |  | 0 |  | 0 |  |  | 1
36 | 1 | 9982761-S | Přesun hmot pro trubní vedení z trub otevřený výkop - štěrkové materiály | t | 114.245 |  | 0 | 0 | 0 | 0 | 0 | 21 | 4 | 2
|  |  | Práce a dodávky M |  |  |  | 0 |  | 0 |  | 0 |  |  | 0
|  |  | Montáže potrubí |  |  |  | 0 |  | 0 |  | 0 |  |  | 1
37 | 1 | 230170005 | Tlakové zkoušky těsnosti potrubí - příprava DN do 350 | sada | 1 |  | 0 | 0 | 0 | 0 | 0 | 21 | 64 | 2
38 | 1 | 230170015 | Tlakové zkoušky těsnosti potrubí včetně šachet - zkouška DN do 350 | m | 19.7 |  | 0 | 0 | 0 | 0 | 0 | 21 | 64 | 2
|  |  | Celkem |  |  |  | 0 |  | 114.2449 |  | 34.1677

## KL-SO 01-RA-DN 300 (hidden)
KRYCÍ LIST ROZPOČTU
| Název stavby |  |  | 13 Propojení kanalizace Nová Bělá - Hrabová | [8 empty] | JKSO
| Kód stavby |  |  | 0743
| Název objektu |  |  | SO 01 Stoka RA | [8 empty] | EČO
| Kód objektu |  |  | SO001
| Název části |  |  | SO 01 Stoka RA DN 300 | [8 empty] | Místo
| Kód části |  |  | 002
Název podčásti
Kód podčásti
[13 empty] | IČO | DIČ
Objednatel
Projektant
Zhotovitel
|  |  |  | Rozpočet číslo | Zpracoval | [7 empty] | Dne
27.08.2009
Měrné a účelové jednotky
Počet |  |  |  | Náklady / 1 m.j. | Počet |  |  | Náklady / 1 m.j. |  | Počet |  |  |  | Náklady / 1 m.j.
|  |  | 0 | 0 |  |  | 0 | 0 |  |  |  |  | 0 |  |  | 0
|  |  |  | Rozpočtové náklady v |  |  |  | CZK
A |  | Základní rozp. náklady |  |  | B |  | Doplňkové náklady |  |  | C |  | Náklady na umístění stavby
1 | HSV |  | Dodávky | #VALUE! | 8 | Práce přesčas |  | 0 |  | 13 | Zařízení staveniště |  |  | 19 | % | 256249.47
2 |  |  | Montáž | #VALUE! | 9 | Bez pevné podl. |  | 0 |  | 14 | Mimostav. doprava |  |  | 19 | % | 0
3 | PSV |  | Dodávky | #VALUE! | 10 | Kulturní památka |  | 0 |  | 15 | Územní vlivy |  |  | 19 | % | 0
4 |  |  | Montáž | #VALUE! | 11 |  |  | 0 |  | 16 | Provozní vlivy |  |  | 19 | % | 0
5 | "M" |  | Dodávky | #VALUE! | [5 empty] | 17 | Ostatní |  |  | 19 | % | 0
6 |  |  | Montáž | #VALUE! | [5 empty] | 18 | NUS z rozpočtu |  |  |  |  | #VALUE!
7 | ZRN (ř. 1-6) |  |  | #VALUE! | 12 | DN (ř. 8-11) |  | 0 |  | 19 | NUS (ř. 13-18) |  |  |  |  | #VALUE!
20 | HZS |  |  | #VALUE! | 21 | Kompl. činnost |  | 123823.83 | 19 | 22 | Ostatní náklady |  |  |  |  | #VALUE!
Projektant | [9 empty] | D |  | Celkové náklady
[10 empty] | 23 | Součet 7, 12, 19-22 |  |  |  |  | #VALUE!
Datum a podpis |  |  |  |  | Razítko |  |  |  |  | 24 | 9 | % | #VALUE! | DPH |  | #VALUE!
Objednatel | [9 empty] | 25 | 19 | % | #VALUE! | DPH |  | #VALUE!
[10 empty] | 26 | Cena s DPH (ř. 23-25) |  |  |  |  | #VALUE!
Datum a podpis |  |  |  |  | Razítko |  |  |  |  | E |  | Přípočty a odpočty
Zhotovitel | [9 empty] | 27 | Dodávky objednatele |  |  |  |  | 0
[10 empty] | 28 | Klouzavá doložka |  |  |  |  | 0
Datum a podpis |  |  |  |  | Razítko |  |  |  |  | 29 | Zvýhodnění + - |  |  |  |  | 0

## Rek-SO 01-RA-DN 300 (hidden)
REKAPITULACE ROZPOČTU
Stavba: | Propojení kanalizace Nová Bělá - Hrabová
Objekt: | SO 01 Stoka RA
Část: | SO 01 Stoka RA DN 300
JKSO:
Objednatel:
Zhotovitel:
Datum: | 31.3.2010
Kód | Popis | Cena celkem | Hmotnost celkem | Suť celkem
1 | 2 | 3 | 4 | 5
HSV | Práce a dodávky HSV | 10594780.9 | 2795.7327 | 1077.7388
1 | Zemní práce | 4771301.99 | 2593.1757 | 1077.7388
2 | Zakládání | 127419.08 | 145.8589 | 0
4 | Vodorovné konstrukce | 399668.03 | 1.0985 | 0
5 | Komunikace | 1213574.67 | 4.474 | 0
8 | Trubní vedení | 3044404.92 | 51.1257 | 0
9 | Ostatní konstrukce a práce-bourání | 596686.4 | 0 | 0
99 | Přesun hmot | 441725.81 | 0 | 0
M | Práce a dodávky M | 82280.15 | 0 | 0
23-M | Montáže potrubí | 82280.15 | 0 | 0
| Celkem | 10677061.05 | 2795.7327 | 1077.7388

## KL-SO 01-RA-DN 400 (hidden)
KRYCÍ LIST ROZPOČTU
| Název stavby |  |  | 13 Propojení kanalizace Nová Bělá - Hrabová | [8 empty] | JKSO
| Kód stavby |  |  | 0743
| Název objektu |  |  | SO 01 Stoka RA | [8 empty] | EČO
| Kód objektu |  |  | SO001
| Název části |  |  | SO 01 Stoka RA DN 400 | [8 empty] | Místo
| Kód části |  |  | 003
Název podčásti
Kód podčásti
[13 empty] | IČO | DIČ
Objednatel
Projektant
Zhotovitel
|  |  |  | Rozpočet číslo | Zpracoval | [7 empty] | Dne
27.08.2009
Měrné a účelové jednotky
Počet |  |  |  | Náklady / 1 m.j. | Počet |  |  | Náklady / 1 m.j. |  | Počet |  |  |  | Náklady / 1 m.j.
|  |  | 0 | 0 |  |  | 0 | 0 |  |  |  |  | 0 |  |  | 0
|  |  |  | Rozpočtové náklady v |  |  |  | CZK
A |  | Základní rozp. náklady |  |  | B |  | Doplňkové náklady |  |  | C |  | Náklady na umístění stavby
1 | HSV |  | Dodávky | #VALUE! | 8 | Práce přesčas |  | 0 |  | 13 | Zařízení staveniště |  |  | 19 | % | 591332.32
2 |  |  | Montáž | #VALUE! | 9 | Bez pevné podl. |  | 0 |  | 14 | Mimostav. doprava |  |  | 19 | % | 0
3 | PSV |  | Dodávky | #VALUE! | 10 | Kulturní památka |  | 0 |  | 15 | Územní vlivy |  |  | 19 | % | 0
4 |  |  | Montáž | #VALUE! | 11 |  |  | 0 |  | 16 | Provozní vlivy |  |  | 19 | % | 0
5 | "M" |  | Dodávky | #VALUE! | [5 empty] | 17 | Ostatní |  |  | 19 | % | 0
6 |  |  | Montáž | #VALUE! | [5 empty] | 18 | NUS z rozpočtu |  |  |  |  | #VALUE!
7 | ZRN (ř. 1-6) |  |  | #VALUE! | 12 | DN (ř. 8-11) |  | 0 |  | 19 | NUS (ř. 13-18) |  |  |  |  | #VALUE!
20 | HZS |  |  | #VALUE! | 21 | Kompl. činnost |  | 274682.01 | 19 | 22 | Ostatní náklady |  |  |  |  | #VALUE!
Projektant | [9 empty] | D |  | Celkové náklady
[10 empty] | 23 | Součet 7, 12, 19-22 |  |  |  |  | #VALUE!
Datum a podpis |  |  |  |  | Razítko |  |  |  |  | 24 | 9 | % | #VALUE! | DPH |  | #VALUE!
Objednatel | [9 empty] | 25 | 19 | % | #VALUE! | DPH |  | #VALUE!
[10 empty] | 26 | Cena s DPH (ř. 23-25) |  |  |  |  | #VALUE!
Datum a podpis |  |  |  |  | Razítko |  |  |  |  | E |  | Přípočty a odpočty
Zhotovitel | [9 empty] | 27 | Dodávky objednatele |  |  |  |  | 0
[10 empty] | 28 | Klouzavá doložka |  |  |  |  | 0
Datum a podpis |  |  |  |  | Razítko |  |  |  |  | 29 | Zvýhodnění + - |  |  |  |  | 0

## Rek-SO 01-RA-DN 400 (hidden)
REKAPITULACE ROZPOČTU
Stavba: | Propojení kanalizace Nová Bělá - Hrabová
Objekt: | SO 01 Stoka RA
Část: | SO 01 Stoka RA DN 400
JKSO:
Objednatel:
Zhotovitel:
Datum: | 31.3.2010
Kód | Popis | Cena celkem | Hmotnost celkem | Suť celkem
1 | 2 | 3 | 4 | 5
HSV | Práce a dodávky HSV | 24330592.08 | 1673.6502 | 359.784
1 | Zemní práce | 7556239.87 | 1015.8465 | 359.784
1-1 | Protlak | 731134.95 | 2.3122 | 0
2 | Zakládání | 338966.52 | 389.2786 | 0
4 | Vodorovné konstrukce | 585219.32 | 1.6823 | 0
5 | Komunikace | 390187.8 | 1.2312 | 0
8 | Trubní vedení | 14270708.93 | 263.2995 | 0
9 | Ostatní konstrukce a práce-bourání | 193697.99 | 0 | 0
99 | Přesun hmot | 264436.7 | 0 | 0
M | Práce a dodávky M | 308254.66 | 0 | 0
23-M | Montáže potrubí | 308254.66 | 0 | 0
| Celkem | 24638846.74 | 1673.6502 | 359.784

## 2
NEOCENĚNÝ ROZPOČET
Stavba: | Propojení kanalizace Nová Bělá - Hrabová
Objekt: | SO 01 Stoka RA
Část: | SO 01 Stoka RA DN 300
JKSO:
Objednatel: | Statutární město Ostrava
Zhotovitel: | Sweco Hydroprojekt a.s.
Cen. hladina: | ÚRS 2010, KROS 2010
P.Č. | List | Kód dle ÚRS | Popis | MJ | Množství celkem | Cena jednotková | Cena celkem | Hmotnost | Hmotnost celkem | Hmotnost sutě | Hmotnost sutě celkem | Sazba DPH | Typ položky | Úroveň
1 | 3 | 4 | 5 | 6 | 7 | 8 | 9 |  |  |  |  | 10 | 11 | 12
|  | HSV | Práce a dodávky HSV |  |  |  | 0 |  | 2795.7327 |  | 1077.7388 |  |  | 0
|  | 1 | Zemní práce |  |  |  | 0 |  | 2593.1757 |  | 1077.7388 |  |  | 1
1 | 2 | 113107222 | Odstranění podkladu pl přes 200 m2 z kameniva drceného tl 200 mm | m2 | 745.668 |  | 0 | 0 | 0 | 0.235 | 175.232 | 21 | 4 | 2
2 | 2 | 113107224 | Odstranění podkladu pl přes 200 m2 z kameniva drceného tl 400 mm | m2 | 745.668 |  | 0 | 0 | 0 | 0.56 | 417.5741 | 21 | 4 | 2
3 | 2 | 113107242 | Odstranění podkladu pl přes 200 m2 živičných tl 100 mm | m2 | 745.668 |  | 0 | 0 | 0 | 0.181 | 134.9659 | 21 | 4 | 2
4 | 2 | 113151214 | Odstranění živičného krytu frézováním pl přes 500 m2 tl 50 mm bez překážek v trase | m2 | 2734.116 |  | 0 | 2e-05 | 0.054682 | 0.128 | 349.9668 | 21 | 4 | 2
5 | 2 | 115101202 | Čerpání vody na dopravní výšku do 10 m průměrný přítok do 1000 l/min | hod | 2088 |  | 0 | 4e-05 | 0.08352 | 0 | 0 | 21 | 4 | 2
6 | 2 | 115101302 | Pohotovost čerpací soupravy pro dopravní výšku do 10 m přítok do 1000 l/min | den | 87 |  | 0 | 0 | 0 | 0 | 0 | 21 | 4 | 2
7 | 2 | 119001401 | Dočasné zajištění potrubí ocelového nebo litinového DN do 200 | m | 20.4 |  | 0 | 0.00868 | 0.17707 | 0 | 0 | 21 | 4 | 2
8 | 2 | 119001412 | Dočasné zajištění potrubí betonového, ŽB, kameninového nebo vláknocementového DN do 500 | m | 15.6 |  | 0 | 0.01269 | 0.19796 | 0 | 0 | 21 | 4 | 2
9 | 2 | 119001421 | Dočasné zajištění kabelů a kabelových tratí ze 3 volně ložených kabelů | m | 7.2 |  | 0 | 0.0369 | 0.26568 | 0 | 0 | 21 | 4 | 2
10 | 2 | 132201203 | Hloubení rýh š do 2000 mm v hornině tř. 3 objemu do 5000 m3 | m3 | 2166.166 |  | 0 | 0 | 0 | 0 | 0 | 21 | 4 | 2
11 | 2 | 132201209 | Příplatek za lepivost k hloubení rýh š do 2000 mm v hornině tř. 3 | m3 | 2166.166 |  | 0 | 0 | 0 | 0 | 0 | 21 | 4 | 2
12 | 2 | 151201102 | Zřízení zátažného pažení a rozepření stěn rýh hl do 4 m | m2 | 3865.046 |  | 0 | 0.00201 | 7.7687 | 0 | 0 | 21 | 4 | 2
13 | 2 | 101.013 | Odstranění zátažného pažení a rozepření stěn rýh hl do 4 m | m2 | 3865.046 |  | 0 | 0 | 0 | 0 | 0 | 20 | 4 | 2
14 | 2 | 161101102 | Svislé přemístění výkopku z horniny tř. 1 až 4 hl výkopu do 4 m | m3 | 1119.621 |  | 0 | 0 | 0 | 0 | 0 | 21 | 4 | 2
15 | 2 | 162609001 | Poplatek za skládku přebytečné zeminy vč.analýz rozboru o uložení odpadu na skládku | m3 | 2166.166 |  | 0 | 0 | 0 | 0 | 0 | 21 | 4 | 2
16 | 2 | 162701105 | Vodorovné přemístění do 10000 m výkopku z horniny tř. 1 až 4 | m3 | 2166.166 |  | 0 | 0 | 0 | 0 | 0 | 21 | 4 | 2
17 | 2 | 174101101 | Zásyp jam, šachet rýh nebo kolem objektů sypaninou se zhutněním | m3 | 1622.141 |  | 0 | 0 | 0 | 0 | 0 | 21 | 4 | 2
18 | 2 | 122614300 | kamenivo struskové pro stavební účely | t | 2270.997 |  | 0 | 1 | 2270.997 | 0 | 0 | 21 | 8 | 2
19 | 2 | 175101101 | Obsyp potrubí bez prohození sypaniny z hornin tř. 1 až 4 uloženým do 3 m od kraje výkopu | m3 | 163.776 |  | 0 | 0 | 0 | 0 | 0 | 21 | 4 | 2
"viz výkres Příčné řezy uložení potrubí v.č.F.2.2.3.6-7"
20 | 2 | 122614300 | kamenivo těžené | t | 313.631 |  | 0 | 1 | 313.631 | 0 | 0 | 21 | 8 | 2
|  |  | Zakládání |  |  |  | 0 |  | 145.8589 |  | 0 |  |  | 1
21 | 2 | 212752112 | Trativod z drenážních trubek pálených DN do 100 včetně lože otevřený výkop | m | 621.39 |  | 0 | 0.23473 | 145.8589 | 0 | 0 | 21 | 4 | 2
22 | 2 | 2421111111 | Provizorní čerpací studna | ks | 13 |  | 0 | 0 | 0 | 0 | 0 | 21 | 4 | 2
|  |  | Vodorovné konstrukce |  |  |  | 0 |  | 1.0985 |  | 0 |  |  | 1
23 | 2 | 452311121 | Podkladní desky z betonu prostého tř. C 8/10 otevřený výkop | m3 | 59.653 |  | 0 | 0 | 0 | 0 | 0 | 21 | 4 | 2
24 | 2 | 452312131 | Sedlové lože z betonu prostého tř. C 12/15 otevřený výkop | m3 | 74.23 |  | 0 | 0 | 0 | 0 | 0 | 21 | 4 | 2
25 | 2 | 452351101 | Bednění podkladních desek nebo bloků nebo sedlového lože otevřený výkop | m2 | 173.258 |  | 0 | 0.00634 | 1.0985 | 0 | 0 | 21 | 4 | 2
|  |  | Komunikace |  |  |  | 0 |  | 4.474 |  | 0 |  |  | 1
26 | 2 | 564851114 | Podklad ze štěrkodrtě ŠD tl 180 mm | m2 | 745.668 |  | 0 | 0 | 0 | 0 | 0 | 21 | 4 | 2
27 | 2 | 565175111 | Asfaltový beton vrstva podkladní ACP 16 (obalované kamenivo OKS) tl 100 mm š do 3 m | m2 | 745.668 |  | 0 | 0 | 0 | 0 | 0 | 21 | 4 | 2
28 | 2 | 577144111 | Asfaltový beton vrstva obrusná ACO 11 (ABS) tř. I tl 50 mm š do 3 m z nemodifikovaného asfaltu | m2 | 1367.058 |  | 0 | 0 | 0 | 0 | 0 | 21 | 4 | 2
29 | 2 | 577146111 | Asfaltový beton vrstva ložní ACL 22 (ABVH) tl 50 mm š do 3 m z nemodifikovaného asfaltu | m2 | 1367.058 |  | 0 | 0 | 0 | 0 | 0 | 21 | 4 | 2
30 | 2 | 599141111 | Vyplnění spár mezi silničními dílci živičnou zálivkou | m | 1242.78 |  | 0 | 0.0036 | 4.474 | 0 | 0 | 21 | 4 | 2
|  |  | Trubní vedení |  |  |  | 0 |  | 51.1257 |  | 0 |  |  | 1
31 | 2 | 04 | Prohlídka televízní kamerou vč.záznamu | m | 621.39 |  | 0 | 0 | 0 | 0 | 0 | 21 | 4 | 2
32 | 2 | 831372121 | Montáž potrubí z trub kameninových hrdlových s integrovaným těsněním výkop sklon do 20 % DN 300 | m | 621.39 |  | 0 | 8e-05 | 0.049711 | 0 | 0 | 21 | 4 | 2
33 | 2 | 597107110 | trouba kameninová glazovaná DN300mm L2,50m | m | 630.711 |  | 0 | 0.072 | 45.4112 | 0 | 0 | 21 | 8 | 2
34 | 2 | 837312221 | Montáž kameninových tvarovek jednoosých s integrovaným těsněním otevřený výkop DN 150 | kus | 26 |  | 0 | 7e-05 | 0.00182 | 0 | 0 | 21 | 4 | 2
35 | 2 | 597118520 | ucpávka kameninová glazovaná DN150mm spojovací systém F | kus | 26 |  | 0 | 0.003 | 0.078 | 0 | 0 | 21 | 8 | 2
36 | 2 | 837352221 | Montáž kameninových tvarovek jednoosých s integrovaným těsněním otevřený výkop DN 200 | kus | 7 |  | 0 | 7e-05 | 0.00049 | 0 | 0 | 21 | 4 | 2
37 | 2 | 597118530 | ucpávka kameninová glazovaná DN200mm spojovací systém F | kus | 7 |  | 0 | 0.004 | 0.028 | 0 | 0 | 21 | 8 | 2
38 | 2 | 837391221 | Montáž kameninových tvarovek odbočných s integrovaným těsněním otevřený výkop DN 300 | kus | 22 |  | 0 | 0.00016 | 0.00352 | 0 | 0 | 21 | 4 | 2
39 | 2 | 597117700 | odbočka kameninová glazovaná jednoduchá kolmá DN300/150 L50cm spojovací systém C/F tř.160/- | kus | 17 |  | 0 | 0.073 | 1.241 | 0 | 0 | 21 | 8 | 2
40 | 2 | 5971177.12 | odbočka kameninová glazovaná jednoduchá kolmá DN300/200 L60cm spojovací systém F/F tř.160/160 | kus | 5 |  | 0 | 0.06 | 0.3 | 0 | 0 | 21 | 8 | 2
41 | 2 | 894419003 | Vstupní šachta kanalizační,prefabrikovaná,vn.pr. 1m tl.stěny 120 mm,žlab a nástupnice v prov.kamenina(dno potrubí do hl. 3m) | ks | 7 |  | 0 | 0 | 0 | 0 | 0 | 21 | 4 | 2
42 | 2 | 894419005 | Vstupní šachta kanalizační,prefabrikovaná,vn.pr. 1m tl.stěny 120 mm,žlab a nástupnice v prov.kamenina(dno potrubí do hl. 4 m) | ks | 2 |  | 0 | 0 | 0 | 0 | 0 | 21 | 4 | 2
43 | 2 | 896233.1 | Spádiště vnitř.průměr 1 m tl,stěny 120 mm, dno a nárazová stěna v prov. čedič.segmenty (dno potrubí do 5 m) obtokové potrubí vč. obetonování | ks | 6 |  | 0 | 0 | 0 | 0 | 0 | 21 | 4 | 2
44 | 2 | 899103111 | Osazení poklopů litinových nebo ocelových včetně rámů hmotnosti nad 100 do 150 kg | kus | 15 |  | 0 | 0.00702 | 0.1053 | 0 | 0 | 21 | 4 | 2
45 | 2 | 552001 | Poklop BEGU D400 | ks | 15 |  | 0 | 0.174 | 2.61 | 0 | 0 | 21 | 8 | 2
46 | 2 | 899623151 | Obetonování potrubí nebo zdiva stok betonem prostým tř. C 8/10 otevřený výkop | m3 | 172.645 |  | 0 | 0 | 0 | 0 | 0 | 21 | 4 | 2
47 | 2 | 899643111 | Bednění pro obetonování potrubí otevřený výkop | m2 | 310.956 |  | 0 | 0.00417 | 1.2967 | 0 | 0 | 21 | 4 | 2
48 | 2 | 899999017 | Povrchová ochrana vnějšího pláště šachty (nátěr krystalonem na zlepšení vlastnosti betonu) | kpl | 15 |  | 0 | 0 | 0 | 0 | 0 | 21 | 4 | 2
|  |  | Ostatní konstrukce a práce-bourání |  |  |  | 0 |  | 0 |  | 0 |  |  | 1
49 | 2 | 919735112 | Řezání stávajícího živičného krytu hl do 100 mm | m | 1242.78 |  | 0 | 0 | 0 | 0 | 0 | 21 | 4 | 2
50 | 2 | 979082213 | Vodorovná doprava suti po suchu do 1 km | t | 1077.739 |  | 0 | 0 | 0 | 0 | 0 | 21 | 4 | 2
51 | 2 | 979082219 | Příplatek ZKD 1 km u vodorovné dopravy suti po suchu do 1 km | t | 9699.651 |  | 0 | 0 | 0 | 0 | 0 | 21 | 4 | 2
52 | 2 | 979999001 | Poplatek za řízenou skládku vč. analýz rozboru o uložení odpadu na skládku | t | 1077.739 |  | 0 | 0 | 0 | 0 | 0 | 21 | 4 | 2
|  |  | Přesun hmot |  |  |  | 0 |  | 0 |  | 0 |  |  | 1
53 | 2 | 9982761-S | Přesun hmot pro trubní vedení z trub otevřený výkop - štěrkové materiály | t | 2795.733 |  | 0 | 0 | 0 | 0 | 0 | 21 | 4 | 2
|  |  | Práce a dodávky M |  |  |  | 0 |  | 0 |  | 0 |  |  | 0
|  |  | Montáže potrubí |  |  |  | 0 |  | 0 |  | 0 |  |  | 1
54 | 2 | 230170005 | Tlakové zkoušky těsnosti potrubí - příprava DN do 350 | sada | 15 |  | 0 | 0 | 0 | 0 | 0 | 21 | 64 | 2
55 | 2 | 230170015 | Tlakové zkoušky těsnosti potrubí včetně šachet - zkouška DN do 350 | m | 621.39 |  | 0 | 0 | 0 | 0 | 0 | 21 | 64 | 2
|  |  | Celkem |  |  |  | 0 |  | 2795.7327 |  | 1077.7388

## 3
NEOCENĚNÝ ROZPOČET
Stavba: | Propojení kanalizace Nová Bělá - Hrabová
Objekt: | SO 01 Stoka RA
Část: | SO 01 Stoka RA DN 400
JKSO:
Objednatel: | Statutární město Ostrava
Zhotovitel: | Sweco Hydroprojekt a.s.
Cen. hladina: | ÚRS 2010, KROS 2010
P.Č. | List | Kód dle ÚRS | Popis | MJ | Množství celkem | Cena jednotková | Cena celkem | Hmotnost | Hmotnost celkem | Hmotnost sutě | Hmotnost sutě celkem | Sazba DPH | Typ položky | Úroveň
1 | 2 | 3 | 4 | 5 | 6 | 7 | 8 |  |  |  |  | 9 | 11 | 12
|  | HSV | Práce a dodávky HSV |  |  |  | 0 |  | #REF! |  | #REF! |  |  | 0
|  | 1 | Zemní práce |  |  |  | 0 |  | 7.4446 |  | 176.472 |  |  | 1
1 | 3 | 113107222 | Odstranění podkladu pl přes 200 m2 z kameniva drceného tl 200 mm | m2 | 256.5 |  | 0 | 0 | 0 | 0.56 | 143.64 | 21 | 4 | 2
2 | 3 | 113107224 | Odstranění podkladu pl přes 200 m2 z kameniva drceného tl 400 mm | m2 | 256.5 |  | 0 | 2e-05 | 0.00513 | 0.128 | 32.832 | 21 | 4 | 2
3 | 3 | 113107242 | Odstranění podkladu pl přes 200 m2 živičných tl 100 mm | m2 | 256.5 |  | 0 | 0 | 0 | 0 | 0 | 21 | 4 | 2
4 | 3 | 113151214 | Odstranění živičného krytu frézováním pl přes 500 m2 tl 50 mm bez překážek v trase | m2 | 855 |  | 0 | 0.00868 | 7.4214 | 0 | 0 | 21 | 4 | 2
5 | 3 | 115101202 | Čerpání vody na dopravní výšku do 10 m průměrný přítok do 1000 l/min | hod | 5616 |  | 0 | 0 | 0 | 0 | 0 | 21 | 4 | 2
6 | 3 | 115101302 | Pohotovost čerpací soupravy pro dopravní výšku do 10 m přítok do 1000 l/min | den | 234 |  | 0 | 0 | 0 | 0 | 0 | 21 | 4 | 2
7 | 3 | 119001401 | Dočasné zajištění potrubí ocelového nebo litinového DN do 200 | m | 9 |  | 0 | 0.00201 | 0.01809 | 0 | 0 | 21 | 4 | 2
8 | 3 | 119001412 | Dočasné zajištění potrubí betonového, ŽB, kameninového nebo vláknocementového DN do 500 | m | 4.5 |  | 0 | 0 | 0 | 0 | 0 | 21 | 4 | 2
9 | 3 | 121101101 | Sejmutí ornice s přemístěním na vzdálenost do 50 m | m3 | 669.335 |  | 0 | 0 | 0 | 0 | 0 | 21 | 4 | 2
10 | 3 | 132201204 | Hloubení rýh š do 2000 mm v hornině tř. 3 objemu přes 5000 m3 | m3 | 7014.566 |  | 0 | 0 | 0 | 0 | 0 | 21 | 4 | 2
11 | 3 | 132201209 | Příplatek za lepivost k hloubení rýh š do 2000 mm v hornině tř. 3 | m3 | 7014.566 |  | 0 | 0 | 0 | 0 | 0 | 21 | 4 | 2
12 | 3 | 151201102 | Zřízení zátažného pažení a rozepření stěn rýh hl do 4 m | m2 | 10315.31 |  | 0 | 0 | 0 | 0 | 0 | 21 | 4 | 2
13 | 3 | 151201112 | Odstranění zátažného pažení a rozepření stěn rýh hl do 4 m | m2 | 10315.31 |  | 0 | 0 | 0 | 0 | 0 | 21 | 4 | 2
14 | 3 | 161101102 | Svislé přemístění výkopku z horniny tř. 1 až 4 hl výkopu do 4 m | m3 | 3858.011 |  | 0 | 0 | 0 | 0 | 0 | 21 | 4 | 2
15 | 3 | 162609001 | Poplatek za skládku přebytečné zeminy vč.analýz rozboru o uložení odpadu na skládku | m3 | 2086.747 |  | 0 | 0 | 0 | 0 | 0 | 21 | 4 | 2
16 | 3 | 162701105 | Vodorovné přemístění do 10000 m výkopku z horniny tř. 1 až 4 | m3 | 2086.747 |  | 0 |  | #REF! |  | #REF! | 21 |  | 1
17 | 3 | 171101105 | Uložení sypaniny z hornin soudržných do násypů zhutněných | m3 | 70.4 |  | 0 |  | 9.8726 |  | 0 | 21 |  | 1
18 | 3 | 174101101 | Zásyp jam, šachet rýh nebo kolem objektů sypaninou se zhutněním | m3 | 5171.696 |  | 0 | 0.00011 | 0.56889 | 0 | 0 | 21 | 4 | 2
19 | 3 | 122614300 | kamenivo struskové pro stavební účely | t | 993.252 |  | 0 | 0 | 0 | 0 | 0 | 21 | 4 | 2
20 | 3 | 181301103 | Rozprostření ornice pl do 500 m2 v rovině nebo ve svahu do 1:5 tl vrstvy do 200 mm | m2 | 2231.115 |  | 0 | 0.00417 | 9.3037 | 0 | 0 | 21 | 4 | 2
21 | 3 | 181309002 | Zřízení a odstranění dočasné hrázky vč. potrubí a opevnění | kpl | 1 |  | 0 | 0 | 0 | 0 | 0 | 21 | 4 | 2
22 | 3 | 183405211 | Výsev trávníku hydroosevem na ornici | m2 | 2231.115 |  | 0 | 0 | 0 | 0 | 0 | 21 | 4 | 2
23 | 3 | 005724700 | osivo směs travní krajinná - technická | kg | 55.778 |  | 0 | 0 | 0 | 0 | 0 | 21 | 4 | 2
|  | 1-1 | Protlak |  |  |  | 0 | 0 | 0 | 0 | 0 |  | 4 | 2
24 | 3 | 143204113S | Bezvýkopová technologie z ocelových trub protláčením do 100 m nad 720 do 820 mm | m | 9.5 |  | 0 |  | 0 |  | 0 | 21 |  | 1
25 | 3 | 143332800 | trubka ocelová podélně svařovaná hladká 11375.1 D813 tl 8 mm | m | 9.5 |  | 0 | 0 | 0 | 0 | 0 | 21 | 4 | 2
26 | 3 | 143411111 | Zajištění jámy,vč. vystrojení,zčerpávání vody po dobu výstavby | m3 | 107.87 |  | 0 | 0 | 0 | 0 | 0 | 21 | 4 | 2
27 | 3 | 143411112 | Výplň mezikruží cementopopílkovou suspenzí | m3 | 3.519 |  | 0 | 0 | 0 | 0 | 0 | 21 | 4 | 2
28 | 3 | 143411113 | Fixace potrubí v mezikruží,utěsnění konců | úsek | 1 |  | 0 | 0 | 0 | 0 | 0 | 21 | 64 | 2
|  | 2 | Zakládání |  |  |  | 0 |  | #REF! |  | #REF!
29 | 3 | 212752112 | Trativod z drenážních trubek pálených DN do 100 včetně lože otevřený výkop | m | 1658.41 |  | 0 |  |  |  |  | 21
30 | 3 | 2421111111 | Provizorní čerpací studna | ks | 32 |  | 0 |  |  |  |  | 21
|  | 4 | Vodorovné konstrukce |  |  |  | 0
31 | 3 | 452311121 | Podkladní desky z betonu prostého tř. C 8/10 otevřený výkop | m3 | 199.009 |  | 0 |  |  |  |  | 21
32 | 3 | 452312131 | Sedlové lože z betonu prostého tř. C 12/15 otevřený výkop | m3 | 500.361 |  | 0 |  |  |  |  | 21
33 | 3 | 452351101 | Bednění podkladních desek nebo bloků nebo sedlového lože otevřený výkop | m2 | 265.346 |  | 0 |  |  |  |  | 21
|  | 5 | Komunikace |  |  |  | 0
34 | 3 | 564851114 | Podklad ze štěrkodrtě ŠD tl 180 mm | m2 | 256.5 |  | 0 |  |  |  |  | 21
35 | 3 | 565175111 | Asfaltový beton vrstva podkladní ACP 16 (obalované kamenivo OKS) tl 100 mm š do 3 m | m2 | 256.5 |  | 0 |  |  |  |  | 21
36 | 3 | 577144111 | Asfaltový beton vrstva obrusná ACO 11 (ABS) tř. I tl 50 mm š do 3 m z nemodifikovaného asfaltu | m2 | 427.5 |  | 0 |  |  |  |  | 21
37 | 3 | 577146111 | Asfaltový beton vrstva ložní ACL 22 (ABVH) tl 50 mm š do 3 m z nemodifikovaného asfaltu | m2 | 427.5 |  | 0 |  |  |  |  | 21
38 | 3 | 599141111 | Vyplnění spár mezi silničními dílci živičnou zálivkou | m | 342 |  | 0 |  |  |  |  | 21
|  | 8 | Trubní vedení |  |  |  | 0
39 | 3 | 04 | Prohlídka televízní kamerou vč.záznamu | m | 1667.87 |  | 0 |  |  |  |  | 21
40 | 3 | 10 | Křížení koryta překopem vč.opevnění | m | 20.61 |  | 0 |  |  |  |  | 21
41 | 3 | 831392121 | Montáž potrubí z trub kameninových hrdlových s integrovaným těsněním výkop sklon do 20 % DN 400 | m | 1667.87 |  | 0 |  |  |  |  | 21
42 | 3 | 597107060 | trouba kameninová glazovaná DN400mm L2,50m | m | 1692.888 |  | 0 |  |  |  |  | 21
43 | 3 | 837312221 | Montáž kameninových tvarovek jednoosých s integrovaným těsněním otevřený výkop DN 150 | kus | 1 |  | 0 |  |  |  |  | 21
44 | 3 | 597118520 | ucpávka kameninová glazovaná DN150mm spojovací systém F | kus | 1 |  | 0 |  |  |  |  | 21
45 | 3 | 837391221 | Montáž kameninových tvarovek odbočných s integrovaným těsněním otevřený výkop DN 400 | kus | 1 |  | 0 |  |  |  |  | 21
46 | 3 | 597117900 | odbočka kameninová glazovaná jednoduchá kolmá DN400/150 L100cm spojovací systém C/F tř.160/- | kus | 1 |  | 0 |  |  |  |  | 21
47 | 3 | 894419001 | Vstupní šachta kanalizační,prefabrikovaná,vn.pr. 1m tl.stěny 120 mm,žlab a nástupnice v prov.kamenina(dno potrubí do hl. 2m) | ks | 3 |  | 0 |  |  |  |  | 21
48 | 3 | 894419003 | Vstupní šachta kanalizační,prefabrikovaná,vn.pr. 1m tl.stěny 120 mm,žlab a nástupnice v prov.kamenina(dno potrubí do hl. 3m) | ks | 14 |  | 0 |  |  |  |  | 21
49 | 3 | 894419005 | Vstupní šachta kanalizační,prefabrikovaná,vn.pr. 1m tl.stěny 120 mm,žlab a nástupnice v prov.kamenina(dno potrubí do hl. 4 m) | ks | 22 |  | 0 |  |  |  |  | 21
50 | 3 | 894419007 | Vstupní šachta kanalizační,prefabrikovaná,vn.pr. 1m tl.stěny 120 mm,žlab a nástupnice v prov.kamenina(dno potrubí do hl. 5 m) | ks | 2 |  | 0 |  |  |  |  | 21
51 | 3 | 899103111 | Osazení poklopů litinových nebo ocelových včetně rámů hmotnosti nad 100 do 150 kg | kus | 41 |  | 0 |  |  |  |  | 21
52 | 3 | 552001 | Poklop BEGU D400 | ks | 8 |  | 0 |  |  |  |  | 21
53 | 3 | 552002 | Poklop B125 | ks | 33 |  | 0 |  |  |  |  | 21
54 | 3 | 899623131 | Obetonování potrubí nebo zdiva stok betonem prostým tř. C 8/10 otevřený výkop | m3 | 1085.264 |  | 0 |  |  |  |  | 21
55 | 3 | 899623151 | Obetonování potrubí nebo zdiva stok betonem prostým tř. C 16/20 otevřený výkop | m3 | 14.724 |  | 0 |  |  |  |  | 21
56 | 3 | 899643111 | Bednění pro obetonování potrubí otevřený výkop | m2 | 951.793 |  | 0 |  |  |  |  | 21
57 | 3 | 899999003 | Napojení na stávající kanalizaci | ks | 1 |  | 0 |  |  |  |  | 21
58 | 3 | 899999017 | Povrchová ochrana vnějšího pláště šachty (nátěr krystalonem na zlepšení vlastnosti betonu) | kpl | 41 |  | 0 |  |  |  |  | 21
59 | 3 | 889999001 | Demontáž a zpětná montáž dřevěné ohrady | m | 660 |  | 0 |  |  |  |  | 21
60 | 3 | 889999001 | Vytyčení hranice pozemku pro MTŽ ohrady | kpl | 1 |  | 0 |  |  |  |  | 21
61 | 3 | 899999019 | Odvodňovací hydrogeologický vrt s požnici DN 200 - komplet | m | 288 |  | 0 |  |  |  |  | 21
62 | 3 | 899999020 | Úprava kanalizační šachty v extrvilánu | ks | 33 |  | 0 |  |  |  |  | 21
|  | 9 | Ostatní konstrukce a práce-bourání |  |  |  | 0
63 | 3 | 919735112 | Řezání stávajícího živičného krytu hl do 100 mm | m | 342 |  | 0 |  |  |  |  | 21
64 | 3 | 979082213 | Vodorovná doprava suti po suchu do 1 km | t | 359.784 |  | 0 |  |  |  |  | 21
65 | 3 | 979082219 | Příplatek ZKD 1 km u vodorovné dopravy suti po suchu do 1 km | t | 3238.056 |  | 0 |  |  |  |  | 21
66 | 3 | 979999001 | Poplatek za řízenou skládku vč. analýz rozboru o uložení odpadu na skládku | t | 359.784 |  | 0 |  |  |  |  | 21
|  | 99 | Přesun hmot |  |  |  | 0
67 | 3 | 9982761-S | Přesun hmot pro trubní vedení z trub otevřený výkop - štěrkové materiály | t | 1673.65 |  | 0 |  |  |  |  | 21
|  | M | Práce a dodávky M |  |  |  | 0
|  | 23-M | Montáže potrubí |  |  |  | 0
68 | 3 | 230170006 | Tlakové zkoušky těsnosti potrubí - příprava DN do 500 | sada | 41 |  | 0 |  |  |  |  | 21
69 | 3 | 230170016 | Tlakové zkoušky těsnosti potrubí včetně šachet - zkouška DN do 500 | m | 1667.87 |  | 0 |  |  |  |  | 21
|  |  | Celkem |  |  |  | 0

## KL-SO 01-RA-SKL DN 400 (hidden)
KRYCÍ LIST ROZPOČTU
| Název stavby |  |  | 13 Propojení kanalizace Nová Bělá - Hrabová | [8 empty] | JKSO
| Kód stavby |  |  | 0743
| Název objektu |  |  | SO 01 Stoka RA | [8 empty] | EČO
| Kód objektu |  |  | SO001
| Název části |  |  | SO 01 Stoka RA SKL DN 400 | [8 empty] | Místo
| Kód části |  |  | 004
Název podčásti
Kód podčásti
[13 empty] | IČO | DIČ
Objednatel
Projektant
Zhotovitel
|  |  |  | Rozpočet číslo | Zpracoval | [7 empty] | Dne
27.08.2009
Měrné a účelové jednotky
Počet |  |  |  | Náklady / 1 m.j. | Počet |  |  | Náklady / 1 m.j. |  | Počet |  |  |  | Náklady / 1 m.j.
|  |  | 0 | 0 |  |  | 0 | 0 |  |  |  |  | 0 |  |  | 0
|  |  |  | Rozpočtové náklady v |  |  |  | CZK
A |  | Základní rozp. náklady |  |  | B |  | Doplňkové náklady |  |  | C |  | Náklady na umístění stavby
1 | HSV |  | Dodávky | #VALUE! | 8 | Práce přesčas |  | 0 |  | 13 | Zařízení staveniště |  |  | 19 | % | 2655.34
2 |  |  | Montáž | #VALUE! | 9 | Bez pevné podl. |  | 0 |  | 14 | Mimostav. doprava |  |  | 19 | % | 0
3 | PSV |  | Dodávky | #VALUE! | 10 | Kulturní památka |  | 0 |  | 15 | Územní vlivy |  |  | 19 | % | 0
4 |  |  | Montáž | #VALUE! | 11 |  |  | 0 |  | 16 | Provozní vlivy |  |  | 19 | % | 0
5 | "M" |  | Dodávky | #VALUE! | [5 empty] | 17 | Ostatní |  |  | 19 | % | 0
6 |  |  | Montáž | #VALUE! | [5 empty] | 18 | NUS z rozpočtu |  |  |  |  | #VALUE!
7 | ZRN (ř. 1-6) |  |  | #VALUE! | 12 | DN (ř. 8-11) |  | 0 |  | 19 | NUS (ř. 13-18) |  |  |  |  | #VALUE!
20 | HZS |  |  | #VALUE! | 21 | Kompl. činnost |  | 1591.98 | 19 | 22 | Ostatní náklady |  |  |  |  | #VALUE!
Projektant | [9 empty] | D |  | Celkové náklady
[10 empty] | 23 | Součet 7, 12, 19-22 |  |  |  |  | #VALUE!
Datum a podpis |  |  |  |  | Razítko |  |  |  |  | 24 | 9 | % | #VALUE! | DPH |  | #VALUE!
Objednatel | [9 empty] | 25 | 19 | % | #VALUE! | DPH |  | #VALUE!
[10 empty] | 26 | Cena s DPH (ř. 23-25) |  |  |  |  | #VALUE!
Datum a podpis |  |  |  |  | Razítko |  |  |  |  | E |  | Přípočty a odpočty
Zhotovitel | [9 empty] | 27 | Dodávky objednatele |  |  |  |  | 0
[10 empty] | 28 | Klouzavá doložka |  |  |  |  | 0
Datum a podpis |  |  |  |  | Razítko |  |  |  |  | 29 | Zvýhodnění + - |  |  |  |  | 0

## Rek-SO 01-RA-SKL-DN 400 (hidden)
REKAPITULACE ROZPOČTU
Stavba: | Propojení kanalizace Nová Bělá - Hrabová
Objekt: | SO 01 Stoka RA
Část: | SO 01 Stoka RA SKL DN 400
JKSO:
Objednatel:
Zhotovitel:
Datum: | 31.3.2010
Kód | Popis | Cena celkem | Hmotnost celkem | Suť celkem
1 | 2 | 3 | 4 | 5
HSV | Práce a dodávky HSV | 102422.58 | 0.6408 | 0
1-1 | Protlak | 10500 | 0 | 0
8 | Trubní vedení | 91821.3 | 0.6408 | 0
99 | Přesun hmot | 101.28 | 0 | 0
M | Práce a dodávky M | 8216.76 | 0 | 0
23-M | Montáže potrubí | 8216.76 | 0 | 0
| Celkem | 110639.34 | 0.6408 | 0

## 4
NEOCENĚNÝ ROZPOČET
Stavba:
Objekt: | SO 01 Stoka RA
Část: | SO 01 Stoka RA SKL DN 400
JKSO:
Objednatel: | Statutární město Ostrava
Zhotovitel: | Sweco Hydroprojekt a.s.
Cen. hladina: |  | ÚRS 2010, KROS 2010
P.Č. | List | Kód dle ÚRS | Popis | MJ | Množství celkem | Cena jednotková | Cena celkem | Hmotnost | Hmotnost celkem | Hmotnost sutě | Hmotnost sutě celkem | Sazba DPH | Typ položky | Úroveň
1 | 2 | 3 | 4 | 5 | 6 | 7 | 8 |  |  |  |  | 9 | 11 | 12
|  | HSV | Práce a dodávky HSV |  |  |  | 0 |  | 0.6408 |  | 0 |  |  | 0
|  | 1-1 | Protlak |  |  |  | 0 |  | 0 |  | 0 |  |  | 1
1 | 4 | 143411113 | Fixace potrubí v mezikruží,utěsnění konců | úsek | 1 |  | 0 | 0 | 0 | 0 | 0 | 21 | 4 | 2
|  | 8 | Trubní vedení |  |  |  | 0 |  | 0.6408 |  | 0 |  |  | 1
2 | 4 | 871392111 | Montáž kanalizačního potrubí z laminátových trub DN 400 se spojkami v otevřeném výkopu | m | 53.4 |  | 0 | 0 | 0 | 0 | 0 | 21 | 4 | 2
3 | 4 | 286410030 | roury z odstředivě litého laminátu PN 1 SN 500 DN 400 DA 427 spojka FWC | m | 53.4 |  | 0 | 0.012 | 0.6408 | 0 | 0 | 21 | 8 | 2
|  | 99 | Přesun hmot |  |  |  | 0 |  | 0 |  | 0 |  |  | 1
4 | 4 | 9982761-S | Přesun hmot pro trubní vedení z trub otevřený výkop - štěrkové materiály | t | 0.641 |  | 0 | 0 | 0 | 0 | 0 | 21 | 4 | 2
|  | M | Práce a dodávky M |  |  |  | 0 |  | 0 |  | 0 |  |  | 0
|  | 23-M | Montáže potrubí |  |  |  | 0 |  | 0 |  | 0 |  |  | 1
5 | 4 | 230170006 | Tlakové zkoušky těsnosti potrubí - příprava DN do 500 | sada | 1 |  | 0 | 0 | 0 | 0 | 0 | 21 | 64 | 2
6 | 4 | 230170016 | Tlakové zkoušky těsnosti potrubí včetně šachet - zkouška DN do 500 | m | 53.04 |  | 0 | 0 | 0 | 0 | 0 | 21 | 64 | 2
|  |  | Celkem |  |  |  | 0 |  | 0.6408 |  | 0

## KL-SO 01-K1-DN 400 (hidden)
KRYCÍ LIST ROZPOČTU
| Název stavby |  |  | 13 Propojení kanalizace Nová Bělá - Hrabová | [8 empty] | JKSO
| Kód stavby |  |  | 0743
| Název objektu |  |  | SO 01 Stoka RA | [8 empty] | EČO
| Kód objektu |  |  | SO001
| Název části |  |  | SO 01 Stoka K1 DN 400 | [8 empty] | Místo
| Kód části |  |  | 005
Název podčásti
Kód podčásti
[13 empty] | IČO | DIČ
Objednatel
Projektant
Zhotovitel
|  |  |  | Rozpočet číslo | Zpracoval | [7 empty] | Dne
27.08.2009
Měrné a účelové jednotky
Počet |  |  |  | Náklady / 1 m.j. | Počet |  |  | Náklady / 1 m.j. |  | Počet |  |  |  | Náklady / 1 m.j.
|  |  | 0 | 0 |  |  | 0 | 0 |  |  |  |  | 0 |  |  | 0
|  |  |  | Rozpočtové náklady v |  |  |  | CZK
A |  | Základní rozp. náklady |  |  | B |  | Doplňkové náklady |  |  | C |  | Náklady na umístění stavby
1 | HSV |  | Dodávky | #VALUE! | 8 | Práce přesčas |  | 0 |  | 13 | Zařízení staveniště |  |  | 19 | % | 12735.26
2 |  |  | Montáž | #VALUE! | 9 | Bez pevné podl. |  | 0 |  | 14 | Mimostav. doprava |  |  | 19 | % | 0
3 | PSV |  | Dodávky | #VALUE! | 10 | Kulturní památka |  | 0 |  | 15 | Územní vlivy |  |  | 19 | % | 0
4 |  |  | Montáž | #VALUE! | 11 |  |  | 0 |  | 16 | Provozní vlivy |  |  | 19 | % | 0
5 | "M" |  | Dodávky | #VALUE! | [5 empty] | 17 | Ostatní |  |  | 19 | % | 0
6 |  |  | Montáž | #VALUE! | [5 empty] | 18 | NUS z rozpočtu |  |  |  |  | #VALUE!
7 | ZRN (ř. 1-6) |  |  | #VALUE! | 12 | DN (ř. 8-11) |  | 0 |  | 19 | NUS (ř. 13-18) |  |  |  |  | #VALUE!
20 | HZS |  |  | #VALUE! | 21 | Kompl. činnost |  | 7090.64 | 19 | 22 | Ostatní náklady |  |  |  |  | #VALUE!
Projektant | [9 empty] | D |  | Celkové náklady
[10 empty] | 23 | Součet 7, 12, 19-22 |  |  |  |  | #VALUE!
Datum a podpis |  |  |  |  | Razítko |  |  |  |  | 24 | 9 | % | #VALUE! | DPH |  | #VALUE!
Objednatel | [9 empty] | 25 | 19 | % | #VALUE! | DPH |  | #VALUE!
[10 empty] | 26 | Cena s DPH (ř. 23-25) |  |  |  |  | #VALUE!
Datum a podpis |  |  |  |  | Razítko |  |  |  |  | E |  | Přípočty a odpočty
Zhotovitel | [9 empty] | 27 | Dodávky objednatele |  |  |  |  | 0
[10 empty] | 28 | Klouzavá doložka |  |  |  |  | 0
Datum a podpis |  |  |  |  | Razítko |  |  |  |  | 29 | Zvýhodnění + - |  |  |  |  | 0

## Rek-SO 01-K1-DN 400 (hidden)
REKAPITULACE ROZPOČTU
Stavba: | Propojení kanalizace Nová Bělá - Hrabová
Objekt: | SO 01 Stoka RA
Část: | SO 01 Stoka K1 DN 400
JKSO:
Objednatel:
Zhotovitel:
Datum: | 31.3.2010
Kód | Popis | Cena celkem | Hmotnost celkem | Suť celkem
1 | 2 | 3 | 4 | 5
HSV | Práce a dodávky HSV | 518879.19 | 99.2052 | 49.0232
1 | Zemní práce | 170888.65 | 89.5308 | 49.0232
2 | Zakládání | 5587.6 | 5.4692 | 0
4 | Vodorovné konstrukce | 8222.1 | 0.023636 | 0
5 | Komunikace | 53165.94 | 0.16776 | 0
8 | Trubní vedení | 238947.83 | 4.0138 | 0
9 | Ostatní konstrukce a práce-bourání | 26392.68 | 0 | 0
99 | Přesun hmot | 15674.39 | 0 | 0
M | Práce a dodávky M | 11756.45 | 0 | 0
23-M | Montáže potrubí | 11756.45 | 0 | 0
| Celkem | 530635.64 | 99.2052 | 49.0232

## 5
NEOCENĚNÝ ROZPOČET
Stavba: | Propojení kanalizace Nová Bělá - Hrabová
Objekt: | SO 01 Stoka RA
Část: | SO 01 Stoka K1 DN 400
JKSO:
Objednatel: | Statutární město Ostrava
Zhotovitel: | Sweco Hydroprojekt a.s.
Cen. hladina: | ÚRS 2010, KROS 2010
P.Č. | List | Kód dle ÚRS | Popis | MJ | Množství celkem | Cena jednotková | Cena celkem | Hmotnost | Hmotnost celkem | Hmotnost sutě | Hmotnost sutě celkem | Sazba DPH | Typ položky | Úroveň
1 | 2 | 3 | 4 | 5 | 6 | 7 | 8 |  |  |  |  | 9 | 11 | 12
|  | HSV | Práce a dodávky HSV |  |  |  | 0 |  | #REF! |  | #REF! |  |  | 0
|  | 1 | Zemní práce |  |  |  | 0 |  | 0.015468 |  | 14.5392 |  |  | 1
1 | 5 | 113107222 | Odstranění podkladu pl přes 200 m2 z kameniva drceného tl 200 mm | m2 | 34.95 |  | 0 | 0 | 0 | 0.235 | 8.2133 | 21 | 4 | 2
2 | 5 | 113107224 | Odstranění podkladu pl přes 200 m2 z kameniva drceného tl 400 mm | m2 | 34.95 |  | 0 | 0 | 0 | 0.181 | 6.326 | 21 | 4 | 2
3 | 5 | 113107242 | Odstranění podkladu pl přes 200 m2 živičných tl 100 mm | m2 | 34.95 |  | 0 | 4e-05 | 0.001398 | 0 | 0 | 21 | 4 | 2
4 | 5 | 113151214 | Odstranění živičného krytu frézováním pl přes 500 m2 tl 50 mm bez překážek v trase | m2 | 116.5 |  | 0 | 0 | 0 | 0 | 0 | 21 | 4 | 2
5 | 5 | 115101202 | Čerpání vody na dopravní výšku do 10 m průměrný přítok do 1000 l/min | hod | 168 |  | 0 | 0 | 0 | 0 | 0 | 21 | 4 | 2
6 | 5 | 115101302 | Pohotovost čerpací soupravy pro dopravní výšku do 10 m přítok do 1000 l/min | den | 7 |  | 0 | 0.00201 | 0.01407 | 0 | 0 | 21 | 4 | 2
7 | 5 | 119001401 | Dočasné zajištění potrubí ocelového nebo litinového DN do 200 | m | 1.5 |  | 0 | 0 | 0 | 0 | 0 | 21 | 4 | 2
8 | 5 | 132201203 | Hloubení rýh š do 2000 mm v hornině tř. 3 objemu do 5000 m3 | m3 | 71.473 |  | 0 | 0 | 0 | 0 | 0 | 21 | 4 | 2
9 | 5 | 132201209 | Příplatek za lepivost k hloubení rýh š do 2000 mm v hornině tř. 3 | m3 | 71.473 |  | 0 |  | 24.6114 |  | 0 | 21 |  | 1
10 | 5 | 151201102 | Zřízení zátažného pažení a rozepření stěn rýh hl do 4 m | m2 | 104.85 |  | 0 | 0.23473 | 24.6114 | 0 | 0 | 21 | 4 | 2
11 | 5 | 151201112 | Odstranění zátažného pažení a rozepření stěn rýh hl do 4 m | m2 | 104.85 |  | 0 |  | 0.45314 |  | 0 | 21 |  | 1
12 | 5 | 161101102 | Svislé přemístění výkopku z horniny tř. 1 až 4 hl výkopu do 4 m | m3 | 39.31 |  | 0 | 0 | 0 | 0 | 0 | 21 | 4 | 2
13 | 5 | 162609001 | Poplatek za skládku přebytečné zeminy vč.analýz rozboru o uložení odpadu na skládku | m3 | 71.473 |  | 0 | 0.00634 | 0.45314 | 0 | 0 | 21 | 4 | 2
14 | 5 | 162701105 | Vodorovné přemístění do 10000 m výkopku z horniny tř. 1 až 4 | m3 | 71.473 |  | 0 |  | 0 |  | 0 | 21 |  | 1
15 | 5 | 174101101 | Zásyp jam, šachet rýh nebo kolem objektů sypaninou se zhutněním | m3 | 63.784 |  | 0 | 0 | 0 | 0 | 0 | 21 | 4 | 2
16 | 5 | 122614300 | kamenivo struskové pro stavební účely | t | 89.298 |  | 0 | 0.00011 | 0.0098228 | 0 | 0 | 21 | 4 | 2
|  | 2 | Zakládání |  |  |  | 0 | 0 | 0 | 0 | 0 |  | 4 | 2
17 | 5 | 212752112 | Trativod z drenážních trubek pálených DN do 100 včetně lože otevřený výkop | m | 23.3 |  | 0 | 0 | 0 | 0 | 0 | 21 | 4 | 2
18 | 5 | 2421111111 | Provizorní čerpqcí studna | ks | 1 |  | 0 | 0.00702 | 0.00702 | 0 | 0 | 21 | 4 | 2
|  | 4 | Vodorovné konstrukce |  |  |  | 0 | 0.174 | 0 | 0 | 0 |  | 8 | 2
19 | 5 | 452311121 | Podkladní desky z betonu prostého tř. C 8/10 otevřený výkop | m3 | 2.796 |  | 0 | 0 | 0 | 0 | 0 | 21 | 4 | 2
20 | 5 | 452312131 | Sedlové lože z betonu prostého tř. C 12/15 otevřený výkop | m3 | 6.99 |  | 0 | 0 | 0 | 0 | 0 | 21 | 4 | 2
21 | 5 | 452351101 | Bednění podkladních desek nebo bloků nebo sedlového lože otevřený výkop | m2 | 3.728 |  | 0 |  | 0 |  | 0 | 21 |  | 1
|  | 5 | Komunikace |  |  |  | 0 | 0 | 0 | 0 | 0 |  | 4 | 2
22 | 5 | 564851114 | Podklad ze štěrkodrtě ŠD tl 180 mm | m2 | 34.95 |  | 0 | 0 | 0 | 0 | 0 | 21 | 4 | 2
23 | 5 | 565175111 | Asfaltový beton vrstva podkladní ACP 16 (obalované kamenivo OKS) tl 100 mm š do 3 m | m2 | 34.95 |  | 0 |  | 0 |  | 0 | 21 |  | 1
24 | 5 | 577144111 | Asfaltový beton vrstva obrusná ACO 11 (ABS) tř. I tl 50 mm š do 3 m z nemodifikovaného asfaltu | m2 | 58.25 |  | 0 | 0 | 0 | 0 | 0 | 21 | 4 | 2
25 | 5 | 577146111 | Asfaltový beton vrstva ložní ACL 22 (ABVH) tl 50 mm š do 3 m z nemodifikovaného asfaltu | m2 | 58.25 |  | 0 |  | 0 |  | 0 | 21 |  | 1
26 | 5 | 599141111 | Vyplnění spár mezi silničními dílci živičnou zálivkou | m | 46.6 |  | 0 | 0 | 0 | 0 | 0 | 21 | 64 | 2
| 5 | 8 | Trubní vedení |  |  |  | 0 | 0 | 0 | 0 | 0 |  | 64 | 2
27 | 5 | 04 | Prohlídka televízní kamerou vč.záznamu | m | 23.3 |  | 0 |  | #REF! |  | #REF! | 21
28 | 5 | 831392121 | Montáž potrubí z trub kameninových hrdlových s integrovaným těsněním výkop sklon do 20 % DN 400 | m | 23.3 |  | 0 |  |  |  |  | 21
29 | 5 | 597107060 | trouba kameninová glazovaná DN400mm L2,50m | m | 23.65 |  | 0 |  |  |  |  | 21
30 | 5 | 894419001 | Vstupní šachta kanalizační,prefabrikovaná,vn.pr. 1m tl.stěny 120 mm,žlab a nástupnice v prov.kamenina(dno potrubí do hl. 2m) | ks | 1 |  | 0 |  |  |  |  | 21
31 | 5 | 894419003 | Vstupní šachta kanalizační,prefabrikovaná,vn.pr. 1m tl.stěny 120 mm,žlab a nástupnice v prov.kamenina(dno potrubí do hl. 3m) | ks | 1 |  | 0 |  |  |  |  | 21
32 | 5 | 899103111 | Osazení poklopů litinových nebo ocelových včetně rámů hmotnosti nad 100 do 150 kg | kus | 2 |  | 0 |  |  |  |  | 21
33 | 5 | 552001 | Poklop BEGU D400 | ks | 2 |  | 0 |  |  |  |  | 21
34 | 5 | 899623131 | Obetonování potrubí nebo zdiva stok betonem prostým tř. C 8/10 otevřený výkop | m3 | 15.248 |  | 0 |  |  |  |  | 21
35 | 5 | 899643111 | Bednění pro obetonování potrubí otevřený výkop | m2 | 13.048 |  | 0 |  |  |  |  | 21
36 | 5 | 899999017 | Povrchová ochrana vnějšího pláště šachty (nátěr krystalonem na zlepšení vlastnosti betonu) | kpl | 2 |  | 0 |  |  |  |  | 21
|  | 9 | Ostatní konstrukce a práce-bourání |  |  |  | 0
37 | 5 | 919735112 | Řezání stávajícího živičného krytu hl do 100 mm | m | 46.6 |  | 0 |  |  |  |  | 21
38 | 5 | 979082213 | Vodorovná doprava suti po suchu do 1 km | t | 49.023 |  | 0 |  |  |  |  | 21
39 | 5 | 979082219 | Příplatek ZKD 1 km u vodorovné dopravy suti po suchu do 1 km | t | 441.207 |  | 0 |  |  |  |  | 21
40 | 5 | 979999001 | Poplatek za řízenou skládku vč. analýz rozboru o uložení odpadu na skládku | t | 49.023 |  | 0 |  |  |  |  | 21
|  | 99 | Přesun hmot |  |  |  | 0
41 | 5 | 9982761-S | Přesun hmot pro trubní vedení z trub otevřený výkop - štěrkové materiály | t | 99.205 |  | 0 |  |  |  |  | 21
|  | M | Práce a dodávky M |  |  |  | 0
|  | 23-M | Montáže potrubí |  |  |  | 0
42 | 5 | 230170006 | Tlakové zkoušky těsnosti potrubí - příprava DN do 500 | sada | 2 |  | 0 |  |  |  |  | 21
43 | 5 | 230170016 | Tlakové zkoušky těsnosti potrubí včetně šachet - zkouška DN do 500 | m | 23.3 |  | 0 |  |  |  |  | 21
|  |  | Celkem |  |  |  | 0

## KL-SO 01-D1 B-DN 1200 (hidden)
KRYCÍ LIST ROZPOČTU
| Název stavby |  |  | 13 Propojení kanalizace Nová Bělá - Hrabová | [8 empty] | JKSO
| Kód stavby |  |  | 0743
| Název objektu |  |  | SO 01 Stoka RA | [8 empty] | EČO
| Kód objektu |  |  | SO001
| Název části |  |  | SO 01 Stoka D1 B DN 1200 | [8 empty] | Místo
| Kód části |  |  | 006
Název podčásti
Kód podčásti
[13 empty] | IČO | DIČ
Objednatel
Projektant
Zhotovitel
|  |  |  | Rozpočet číslo | Zpracoval | [7 empty] | Dne
27.08.2009
Měrné a účelové jednotky
Počet |  |  |  | Náklady / 1 m.j. | Počet |  |  | Náklady / 1 m.j. |  | Počet |  |  |  | Náklady / 1 m.j.
|  |  | 0 | 0 |  |  | 0 | 0 |  |  |  |  | 0 |  |  | 0
|  |  |  | Rozpočtové náklady v |  |  |  | CZK
A |  | Základní rozp. náklady |  |  | B |  | Doplňkové náklady |  |  | C |  | Náklady na umístění stavby
1 | HSV |  | Dodávky | #VALUE! | 8 | Práce přesčas |  | 0 |  | 13 | Zařízení staveniště |  |  | 19 | % | 17172.84
2 |  |  | Montáž | #VALUE! | 9 | Bez pevné podl. |  | 0 |  | 14 | Mimostav. doprava |  |  | 19 | % | 0
3 | PSV |  | Dodávky | #VALUE! | 10 | Kulturní památka |  | 0 |  | 15 | Územní vlivy |  |  | 19 | % | 0
4 |  |  | Montáž | #VALUE! | 11 |  |  | 0 |  | 16 | Provozní vlivy |  |  | 19 | % | 0
5 | "M" |  | Dodávky | #VALUE! | [5 empty] | 17 | Ostatní |  |  | 19 | % | 0
6 |  |  | Montáž | #VALUE! | [5 empty] | 18 | NUS z rozpočtu |  |  |  |  | #VALUE!
7 | ZRN (ř. 1-6) |  |  | #VALUE! | 12 | DN (ř. 8-11) |  | 0 |  | 19 | NUS (ř. 13-18) |  |  |  |  | #VALUE!
20 | HZS |  |  | #VALUE! | 21 | Kompl. činnost |  | 9427.38 | 19 | 22 | Ostatní náklady |  |  |  |  | #VALUE!
Projektant | [9 empty] | D |  | Celkové náklady
[10 empty] | 23 | Součet 7, 12, 19-22 |  |  |  |  | #VALUE!
Datum a podpis |  |  |  |  | Razítko |  |  |  |  | 24 | 9 | % | #VALUE! | DPH |  | #VALUE!
Objednatel | [9 empty] | 25 | 19 | % | #VALUE! | DPH |  | #VALUE!
[10 empty] | 26 | Cena s DPH (ř. 23-25) |  |  |  |  | #VALUE!
Datum a podpis |  |  |  |  | Razítko |  |  |  |  | E |  | Přípočty a odpočty
Zhotovitel | [9 empty] | 27 | Dodávky objednatele |  |  |  |  | 0
[10 empty] | 28 | Klouzavá doložka |  |  |  |  | 0
Datum a podpis |  |  |  |  | Razítko |  |  |  |  | 29 | Zvýhodnění + - |  |  |  |  | 0

## Rek-SO 01-D1 B-DN 1200 (hidden)
REKAPITULACE ROZPOČTU
Stavba: | Propojení kanalizace Nová Bělá - Hrabová
Objekt: | SO 01 Stoka RA
Část: | SO 01 Stoka D1 B DN 1200
JKSO:
Objednatel:
Zhotovitel:
Datum: | 31.3.2010
Kód | Popis | Cena celkem | Hmotnost celkem | Suť celkem
1 | 2 | 3 | 4 | 5
HSV | Práce a dodávky HSV | 702416.24 | 99.6151 | 41.0414
1 | Zemní práce | 147906.58 | 53.7545 | 41.0414
2 | Zakládání | 3661.2 | 2.8402 | 0
4 | Vodorovné konstrukce | 51392.62 | 0.11775 | 0
5 | Komunikace | 41968.38 | 0.05832 | 0
8 | Trubní vedení | 420255.54 | 42.8443 | 0
9 | Ostatní konstrukce a práce-bourání | 21492.75 | 0 | 0
99 | Přesun hmot | 15739.17 | 0 | 0
M | Práce a dodávky M | 13118.65 | 0 | 0
23-M | Montáže potrubí | 13118.65 | 0 | 0
| Celkem | 715534.89 | 99.6151 | 41.0414

## 6
OCENĚNÝ ROZPOČET
Stavba: | Propojení kanalizace Nová Bělá - Hrabová
Objekt: | SO 01 Stoka RA
Část: | SO 01 Stoka D1 B DN 1200
JKSO:
Objednatel: | Statutární město Ostrava
Zhotovitel: | Sweco Hydroprojekt a.s.
Cen. hladina: | ÚRS 2010, KROS 2010
P.Č. | List | Kód dle ÚRS | Popis | MJ | Množství celkem | Cena jednotková | Cena celkem | Hmotnost | Hmotnost celkem | Hmotnost sutě | Hmotnost sutě celkem | Sazba DPH | Typ položky | Úroveň
1 | 2 | 3 | 4 | 5 | 6 | 7 | 8 |  |  |  |  | 9 | 11 | 12
|  | HSV | Práce a dodávky HSV |  |  |  | 0 |  | #REF! |  | #REF! |  |  | 0
|  | 1 | Zemní práce |  |  |  | 0 |  | 1.0762 |  | 7.0711 |  |  | 1
1 | 6 | 113107222 | Odstranění podkladu pl přes 200 m2 z kameniva drceného tl 200 mm | m2 | 30.09 |  | 0 | 0 | 0 | 0.235 | 7.0711 | 21 | 4 | 2
2 | 6 | 113107224 | Odstranění podkladu pl přes 200 m2 z kameniva drceného tl 400 mm | m2 | 30.09 |  | 0 | 4e-05 | 0.0012036 | 0 | 0 | 21 | 21 | 21
3 | 6 | 113107242 | Odstranění podkladu pl přes 200 m2 živičných tl 100 mm | m2 | 30.09 |  | 0 | 0 | 0 | 0 | 0 | 21 | 4 | 2
4 | 6 | 113151214 | Odstranění živičného krytu frézováním pl přes 500 m2 tl 50 mm bez překážek v trase | m2 | 91.2 |  | 0 | 0.00868 | 0.79162 | 0 | 0 | 21 | 4 | 2
5 | 6 | 115101202 | Čerpání vody na dopravní výšku do 10 m průměrný přítok do 1000 l/min | hod | 96 |  | 0 | 0.00201 | 0.19296 | 0 | 0 | 21 | 4 | 2
6 | 6 | 115101302 | Pohotovost čerpací soupravy pro dopravní výšku do 10 m přítok do 1000 l/min | den | 4 |  | 0 | 0 | 0 | 0 | 0 | 21 | 4 | 2
7 | 6 | 119001401 | Dočasné zajištění potrubí ocelového nebo litinového DN do 200 | m | 6.6 |  | 0 | 0 | 0 | 0 | 0 | 21 | 4 | 2
8 | 6 | 121101101 | Sejmutí ornice s přemístěním na vzdálenost do 50 m | m3 | 6.804 |  | 0 | 0 | 0 | 0 | 0 | 21 | 4 | 2
9 | 6 | 132201203 | Hloubení rýh š do 2000 mm v hornině tř. 3 objemu do 5000 m3 | m3 | 90.373 |  | 0 | 0.001 | 0.090373 | 0 | 0 | 21 | 8 | 2
10 | 6 | 132201209 | Příplatek za lepivost k hloubení rýh š do 2000 mm v hornině tř. 3 | m3 | 90.373 |  | 0 | 0 | 0 | 0 | 0 | 21 | 4 | 2
11 | 6 | 151201102 | Zřízení zátažného pažení a rozepření stěn rýh hl do 4 m | m2 | 62.436 |  | 0 | 0.00634 | 0.39584 | 0 | 0 | 21 | 4 | 2
12 | 6 | 151201112 | Odstranění zátažného pažení a rozepření stěn rýh hl do 4 m | m2 | 62.436 |  | 0 | 0 | 0 | 0 | 0 | 21 | 4 | 2
13 | 6 | 161101102 | Svislé přemístění výkopku z horniny tř. 1 až 4 hl výkopu do 4 m | m3 | 49.705 |  | 0 | 0 | 0 | 0 | 0 | 21 | 4 | 2
14 | 6 | 162609001 | Poplatek za skládku přebytečné zeminy vč.analýz rozboru o uložení odpadu na skládku | m3 | 90.373 |  | 0 | 0 | 0 | 0 | 0 | 21 | 4 | 2
15 | 6 | 162701105 | Vodorovné přemístění do 10000 m výkopku z horniny tř. 1 až 4 | m3 | 90.373 |  | 0 | 0.0036 | 0.32534 | 0 | 0 | 21 | 4 | 2
16 | 6 | 174101101 | Zásyp jam, šachet rýh nebo kolem objektů sypaninou se zhutněním | m3 | 38.251 |  | 0 |  | 0.37593 |  | 0 | 21 |  | 1
17 | 6 | 122614300 | kamenivo struskové pro stavební účely | t | 53.551 |  | 0 | 0.00702 | 0.37593 | 0 | 0 | 21 | 4 | 2
18 | 6 | 181301103 | Rozprostření ornice pl do 500 m2 v rovině nebo ve svahu do 1:5 tl vrstvy do 200 mm | m2 | 22.68 |  | 0 | 0 | 0 | 0 | 0 | 21 | 4 | 2
19 | 6 | 183405211 | Výsev trávníku hydroosevem na ornici | m2 | 22.68 |  | 0 |  | 0 |  | 0 | 21 |  | 1
20 | 6 | 005724700 | osivo směs travní krajinná - technická | kg | 0.567 |  | 0 | 0 | 0 | 0 | 0 | 21 | 4 | 2
|  | 2 | Zakládání |  |  |  | 0 | 0 | 0 | 0 | 0 |  | 4 | 2
21 | 6 | 212752112 | Trativod z drenážních trubek pálených DN do 100 včetně lože otevřený výkop | m | 12.1 |  | 0 | 0 | 0 | 0 | 0 | 21 | 4 | 2
22 | 6 | 2421111111 | Provizorní čerpací studna | ks | 1 |  | 0 | 0 | 0 | 0 | 0 | 21 | 4 | 2
|  | 4 | Vodorovné konstrukce |  |  |  | 0 |  | 0 |  | 0 |  |  | 1
23 | 6 | 452311121 | Podkladní desky z betonu prostého tř. C 8/10 otevřený výkop | m3 | 4.129 |  | 0 | 0 | 0 | 0 | 0 | 21 | 4 | 2
24 | 6 | 452312131 | Sedlové lože z betonu prostého tř. C 12/15 otevřený výkop | m3 | 13.34 |  | 0 | 0 | 0 | 0 | 0 | 21 | 64 | 2
25 | 6 | 452351101 | Bednění podkladních desek nebo bloků nebo sedlového lože otevřený výkop | m2 | 18.573 |  | 0 |  |  |  |  | 21
|  | 5 | Komunikace |  |  |  | 0
26 | 6 | 564851114 | Podklad ze štěrkodrtě ŠD tl 180 mm | m2 | 30.09 |  | 0 |  |  |  |  | 21
27 | 6 | 565175111 | Asfaltový beton vrstva podkladní ACP 16 (obalované kamenivo OKS) tl 100 mm š do 3 m | m2 | 30.09 |  | 0 |  |  |  |  | 21
28 | 6 | 577144111 | Asfaltový beton vrstva obrusná ACO 11 (ABS) tř. I tl 50 mm š do 3 m z nemodifikovaného asfaltu | m2 | 45.6 |  | 0 |  |  |  |  | 21
29 | 6 | 577146111 | Asfaltový beton vrstva ložní ACL 22 (ABVH) tl 50 mm š do 3 m z nemodifikovaného asfaltu | m2 | 45.6 |  | 0 |  |  |  |  | 21
30 | 6 | 599141111 | Vyplnění spár mezi silničními dílci živičnou zálivkou | m | 16.2 |  | 0 |  |  |  |  | 21
|  | 8 | Trubní vedení |  |  |  | 0
31 | 6 | 04 | Prohlídka televízní kamerou vč.záznamu | m | 12.1 |  | 0 |  |  |  |  | 21
32 | 6 | 822522111 | Montáž potrubí z trub TZR těsněných pryžovými kroužky otevřený výkop sklon do 20 % DN 1200 | m | 12.1 |  | 0 |  |  |  |  | 21
33 | 6 | 592224521 | trouba železobetonová hrdlová přímá s čedičovou vystýl. OC 180° TZH-Q 1200/2500 D 100 x 250 x 13 cm | kus | 12.221 |  | 0 |  |  |  |  | 21
34 | 6 | 831263195 | Příplatek za zřízení kanalizační přípojky DN 100 až 300 | kus | 1 |  | 0 |  |  |  |  | 21
35 | 6 | 831352121 | Montáž potrubí z trub kameninových hrdlových s integrovaným těsněním výkop sklon do 20 % DN 200 | m | 7.41 |  | 0 |  |  |  |  | 21
36 | 6 | 597106760 | trouba kameninová glazovaná DN200mm L1,50m spojovací systém F | m | 7.521 |  | 0 |  |  |  |  | 21
37 | 6 | 894419009 | Vstupní šachta kanalizační,prefabrikovaná,čtvercová 1800x1800 mm,žlab a nástupnice v prov.kamenina(dno potrubí do hl. 3 m) | ks | 1 |  | 0 |  |  |  |  | 21
38 | 6 | 899103111 | Osazení poklopů litinových nebo ocelových včetně rámů hmotnosti nad 100 do 150 kg | kus | 1 |  | 0 |  |  |  |  | 21
39 | 6 | 552001 | Poklop BEGU D400 | ks | 1 |  | 0 |  |  |  |  | 21
40 | 6 | 899999003 | Napojení přípojky da šachty DN 1000 | ks | 1 |  | 0 |  |  |  |  | 21
41 | 6 | 899999017 | Povrchová ochrana vnějšího pláště šachty (nátěr krystalonem na zlepšení vlastnosti betonu) | kpl | 1 |  | 0 |  |  |  |  | 21
|  | 9 | Ostatní konstrukce a práce-bourání |  |  |  | 0
42 | 6 | 919735112 | Řezání stávajícího živičného krytu hl do 100 mm | m | 31.02 |  | 0 |  |  |  |  | 21
43 | 6 | 979082213 | Vodorovná doprava suti po suchu do 1 km | t | 41.041 |  | 0 |  |  |  |  | 21
44 | 6 | 979082219 | Příplatek ZKD 1 km u vodorovné dopravy suti po suchu do 1 km | t | 369.369 |  | 0 |  |  |  |  | 21
45 | 6 | 979999001 | Poplatek za řízenou skládku vč. analýz rozboru o uložení odpadu na skládku | t | 41.041 |  | 0 |  |  |  |  | 21
|  | 99 | Přesun hmot |  |  |  | 0
46 | 6 | 9982761-S | Přesun hmot pro trubní vedení z trub otevřený výkop - štěrkové materiály | t | 99.615 |  | 0 |  |  |  |  | 21
|  | M | Práce a dodávky M |  |  |  | 0
|  | 23-M | Montáže potrubí |  |  |  | 0
47 | 6 | 230170004 | Tlakové zkoušky těsnosti potrubí - příprava DN do 200 | sada | 1 |  | 0 |  |  |  |  | 21
48 | 6 | 230170008 | Tlakové zkoušky těsnosti potrubí - příprava DN do 1200 | sada | 1 |  | 0 |  |  |  |  | 21
49 | 6 | 230170014 | Tlakové zkoušky těsnosti potrubí včetně šachet - zkouška DN do 200 | m | 7.41 |  | 0 |  |  |  |  | 21
50 | 6 | 230170018 | Tlakové zkoušky těsnosti potrubí včetně šachet- zkouška DN do 1200 | m | 22.1 |  | 0 |  |  |  |  | 21
|  |  | Celkem |  |  |  | 0

## KL-SO 01 D1-SKL DN1200 (hidden)
KRYCÍ LIST ROZPOČTU
| Název stavby |  |  | 13 Propojení kanalizace Nová Bělá - Hrabová | [8 empty] | JKSO
| Kód stavby |  |  | 0743
| Název objektu |  |  | SO 01 Stoka RA | [8 empty] | EČO
| Kód objektu |  |  | SO001
| Název části |  |  | SO 01 Stoka D1 SKL DN 1200 | [8 empty] | Místo
| Kód části |  |  | 007
Název podčásti
Kód podčásti
[13 empty] | IČO | DIČ
Objednatel
Projektant
Zhotovitel
|  |  |  | Rozpočet číslo | Zpracoval | [7 empty] | Dne
27.08.2009
Měrné a účelové jednotky
Počet |  |  |  | Náklady / 1 m.j. | Počet |  |  | Náklady / 1 m.j. |  | Počet |  |  |  | Náklady / 1 m.j.
|  |  | 0 | 0 |  |  | 0 | 0 |  |  |  |  | 0 |  |  | 0
|  |  |  | Rozpočtové náklady v |  |  |  | CZK
A |  | Základní rozp. náklady |  |  | B |  | Doplňkové náklady |  |  | C |  | Náklady na umístění stavby
1 | HSV |  | Dodávky | #VALUE! | 8 | Práce přesčas |  | 0 |  | 13 | Zařízení staveniště |  |  | 19 | % | 20698.39
2 |  |  | Montáž | #VALUE! | 9 | Bez pevné podl. |  | 0 |  | 14 | Mimostav. doprava |  |  | 19 | % | 0
3 | PSV |  | Dodávky | #VALUE! | 10 | Kulturní památka |  | 0 |  | 15 | Územní vlivy |  |  | 19 | % | 0
4 |  |  | Montáž | #VALUE! | 11 |  |  | 0 |  | 16 | Provozní vlivy |  |  | 19 | % | 0
5 | "M" |  | Dodávky | #VALUE! | [5 empty] | 17 | Ostatní |  |  | 19 | % | 0
6 |  |  | Montáž | #VALUE! | [5 empty] | 18 | NUS z rozpočtu |  |  |  |  | #VALUE!
7 | ZRN (ř. 1-6) |  |  | #VALUE! | 12 | DN (ř. 8-11) |  | 0 |  | 19 | NUS (ř. 13-18) |  |  |  |  | #VALUE!
20 | HZS |  |  | #VALUE! | 21 | Kompl. činnost |  | 11263.1 | 19 | 22 | Ostatní náklady |  |  |  |  | #VALUE!
Projektant | [9 empty] | D |  | Celkové náklady
[10 empty] | 23 | Součet 7, 12, 19-22 |  |  |  |  | #VALUE!
Datum a podpis |  |  |  |  | Razítko |  |  |  |  | 24 | 9 | % | #VALUE! | DPH |  | #VALUE!
Objednatel | [9 empty] | 25 | 19 | % | #VALUE! | DPH |  | #VALUE!
[10 empty] | 26 | Cena s DPH (ř. 23-25) |  |  |  |  | #VALUE!
Datum a podpis |  |  |  |  | Razítko |  |  |  |  | E |  | Přípočty a odpočty
Zhotovitel | [9 empty] | 27 | Dodávky objednatele |  |  |  |  | 0
[10 empty] | 28 | Klouzavá doložka |  |  |  |  | 0
Datum a podpis |  |  |  |  | Razítko |  |  |  |  | 29 | Zvýhodnění + - |  |  |  |  | 0

## Rek-SO 01-D1 SKL DN 1200 (hidden)
REKAPITULACE ROZPOČTU
Stavba: | Propojení kanalizace Nová Bělá - Hrabová
Objekt: | SO 01 Stoka RA
Část: | SO 01 Stoka D1 SKL DN 1200
JKSO:
Objednatel:
Zhotovitel:
Datum: | 31.3.2010
Kód | Popis | Cena celkem | Hmotnost celkem | Suť celkem
1 | 2 | 3 | 4 | 5
HSV | Práce a dodávky HSV | 849579.17 | 99.3462 | 119.9518
1 | Zemní práce | 254700.07 | 92.1011 | 73.9718
2 | Zakládání | 5174.8 | 4.9059 | 0
3 | Svislé a kompletní konstrukce | 64790 | 0 | 45.98
4 | Vodorovné konstrukce | 107859.37 | 0.22881 | 0
5 | Komunikace | 74335.36 | 0.14976 | 0
8 | Trubní vedení | 289363.52 | 1.9606 | 0
9 | Ostatní konstrukce a práce-bourání | 37659.38 | 0 | 0
99 | Přesun hmot | 15696.67 | 0 | 0
M | Práce a dodávky M | 12853.9 | 0 | 0
23-M | Montáže potrubí | 12853.9 | 0 | 0
| Celkem | 862433.07 | 99.3462 | 119.9518

## 7
NEOCENĚNÝ ROZPOČET
Stavba: | Propojení kanalizace Nová Bělá - Hrabová
Objekt: | SO 01 Stoka RA
Část: | SO 01 Stoka D1 SKL DN 1200
JKSO:
Objednatel: | Statutární město Ostrava
Zhotovitel: | Sweco Hydroprojekt a.s.
Cen. hladina: | ÚRS 2010, KROS 2010
P.Č. | List | Kód dle ÚRS | Popis | MJ | Množství celkem | Cena jednotková | Cena celkem | Hmotnost | Hmotnost celkem | Hmotnost sutě | Hmotnost sutě celkem | Sazba DPH | Typ položky | Úroveň
1 | 2 | 3 | 4 | 5 | 6 | 7 | 8 |  |  |  |  | 9 | 11 | 12
|  | HSV | Práce a dodávky HSV |  |  |  | 0 |  | #REF! |  | #REF! |  |  | 0
|  | 1 | Zemní práce |  |  |  | 0 |  | 1.6683 |  | 13.0942 |  |  | 1
1 | 7 | 113107222 | Odstranění podkladu pl přes 200 m2 z kameniva drceného tl 200 mm | m2 | 55.72 |  | 0 | 0 | 0 | 0.235 | 13.0942 | 21 | 4 | 2
2 | 7 | 113107224 | Odstranění podkladu pl přes 200 m2 z kameniva drceného tl 400 mm | m2 | 55.72 |  | 0 | 4e-05 | 0.0022288 | 0 | 0 | 21 | 4 | 2
3 | 7 | 113107242 | Odstranění podkladu pl přes 200 m2 živičných tl 100 mm | m2 | 55.72 |  | 0 | 0 | 0 | 0 | 0 | 21 | 4 | 2
4 | 7 | 113151214 | Odstranění živičného krytu frézováním pl přes 500 m2 tl 50 mm bez překážek v trase | m2 | 153.04 |  | 0 | 0.00868 | 1.3284 | 0 | 0 | 21 | 4 | 2
5 | 7 | 115101202 | Čerpání vody na dopravní výšku do 10 m průměrný přítok do 1000 l/min | hod | 168 |  | 0 | 0.00201 | 0.33768 | 0 | 0 | 21 | 4 | 2
6 | 7 | 115101302 | Pohotovost čerpací soupravy pro dopravní výšku do 10 m přítok do 1000 l/min | den | 7 |  | 0 | 0 | 0 | 0 | 0 | 21 | 4 | 2
7 | 7 | 119001401 | Dočasné zajištění potrubí ocelového nebo litinového DN do 200 | m | 6.6 |  | 0 | 0 | 0 | 0 | 0 | 21 | 4 | 2
8 | 7 | 121101101 | Sejmutí ornice s přemístěním na vzdálenost do 50 m | m3 | 1.26 |  | 0 | 0 | 0 | 0 | 0 | 21 | 4 | 2
9 | 7 | 132201203 | Hloubení rýh š do 2000 mm v hornině tř. 3 objemu do 5000 m3 | m3 | 148.628 |  | 0 | 0 | 0 | 0 | 0 | 21 | 4 | 2
10 | 7 | 132201209 | Příplatek za lepivost k hloubení rýh š do 2000 mm v hornině tř. 3 | m3 | 148.628 |  | 0 |  | 0 |  | 264.0528 | 21 |  | 1
11 | 7 | 151201102 | Zřízení zátažného pažení a rozepření stěn rýh hl do 4 m | m2 | 120.024 |  | 0 | 0 | 0 | 2.2 | 264.0528 | 21 | 4 | 2
12 | 7 | 151201112 | Odstranění zátažného pažení a rozepření stěn rýh hl do 4 m | m2 | 120.024 |  | 0 | 0 | 0 | 0 | 0 | 21 | 4 | 2
13 | 7 | 161101102 | Svislé přemístění výkopku z horniny tř. 1 až 4 hl výkopu do 4 m | m3 | 81.745 |  | 0 | 0.00634 | 0.51826 | 0 | 0 | 21 | 4 | 2
14 | 7 | 162609001 | Poplatek za skládku přebytečné zeminy vč.analýz rozboru o uložení odpadu na skládku | m3 | 148.628 |  | 0 | 0 | 0 | 0 | 0 | 21 | 4 | 2
15 | 7 | 162701105 | Vodorovné přemístění do 10000 m výkopku z horniny tř. 1 až 4 | m3 | 148.628 |  | 0 | 0 | 0 | 0 | 0 | 21 | 4 | 2
16 | 7 | 174101101 | Zásyp jam, šachet rýh nebo kolem objektů sypaninou se zhutněním | m3 | 9.681 |  | 0 | 0 | 0 | 0 | 0 | 21 | 4 | 2
17 | 7 | 122614300 | kamenivo struskové pro stavební účely | t | 13.553 |  | 0 | 0.024 | 0.32527 | 0 | 0 | 21 | 8 | 2
18 | 7 | 175101101 | Obsyp potrubí bez prohození sypaniny z hornin tř. 1 až 4 uloženým do 3 m od kraje výkopu | m3 | 40.855 |  | 0 | 0.089 | 3.6361 | 0 | 0 | 21 | 8 | 2
19 | 7 | 583313450 | kamenivo těžené | t | 78.237 |  | 0 | 0 | 0 | 0 | 0 | 21 | 4 | 2
20 | 7 | 181301103 | Rozprostření ornice pl do 500 m2 v rovině nebo ve svahu do 1:5 tl vrstvy do 200 mm | m2 | 4.2 |  | 0 | 0 | 0 | 0 | 0 | 21 | 4 | 2
21 | 7 | 183405211 | Výsev trávníku hydroosevem na ornici | m2 | 4.2 |  | 0 | 0 | 0 | 0 | 0 | 21 | 4 | 2
22 | 7 | 005724700 | osivo směs travní krajinná - technická | kg | 0.105 |  | 0 | 0 | 0 | 0 | 0 | 21 | 4 | 2
|  | 2 | Zakládání |  |  |  | 0 |  | 0 |  | 0 |  |  | 1
23 | 7 | 212752112 | Trativod z drenážních trubek pálených DN do 100 včetně lože otevřený výkop | m | 20.9 |  | 0 | 0 | 0 | 0 | 0 | 21 | 4 | 2
24 | 7 | 2421111111 | Provizorní čerpqcí studna | ks | 1 |  | 0 |  | 0 |  | 0 | 21 |  | 0
|  | 3 | Svislé a kompletní konstrukce |  |  |  | 0 |  | 0 |  | 0 |  |  | 1
25 | 7 | 358315114S | Bourání stoky z betonových rour vč.odvozu a likvidace | m | 20.9 |  | 0 | 0 | 0 | 0 | 0 | 21 | 64 | 2
|  | 4 | Vodorovné konstrukce |  |  |  | 0 | 0 | 0 | 0 | 0 |  | 64 | 2
26 | 7 | 452311121 | Podkladní desky z betonu prostého tř. C 8/10 otevřený výkop | m3 | 0.14 |  | 0 | 0 | 0 | 0 | 0 | 21 | 64 | 2
27 | 7 | 452312121R | Sedlové lože z betonu popílkocementového | m3 | 37.929 |  | 0 |  |  |  |  | 21
28 | 7 | 452312131 | Sedlové lože z betonu prostého tř. C 12/15 otevřený výkop | m3 | 0.28 |  | 0 |  |  |  |  | 21
29 | 7 | 452351101 | Bednění podkladních desek nebo bloků nebo sedlového lože otevřený výkop | m2 | 36.09 |  | 0 |  |  |  |  | 21
|  | 5 | Komunikace |  |  |  | 0 |  |  |  |  | 21
30 | 7 | 564851114 | Podklad ze štěrkodrtě ŠD tl 180 mm | m2 | 55.72 |  | 0 |  |  |  |  | 21
31 | 7 | 565175111 | Asfaltový beton vrstva podkladní ACP 16 (obalované kamenivo OKS) tl 100 mm š do 3 m | m2 | 55.72 |  | 0 |  |  |  |  | 21
32 | 7 | 577144111 | Asfaltový beton vrstva obrusná ACO 11 (ABS) tř. I tl 50 mm š do 3 m z nemodifikovaného asfaltu | m2 | 76.52 |  | 0 |  |  |  |  | 21
33 | 7 | 577146111 | Asfaltový beton vrstva ložní ACL 22 (ABVH) tl 50 mm š do 3 m z nemodifikovaného asfaltu | m2 | 76.52 |  | 0 |  |  |  |  | 21
34 | 7 | 599141111 | Vyplnění spár mezi silničními dílci živičnou zálivkou | m | 41.6 |  | 0 |  |  |  |  | 21
|  | 8 | Trubní vedení |  |  |  | 0
35 | 7 | 04 | Prohlídka televízní kamerou vč.záznamu | m | 20.9 |  | 0 |  |  |  |  | 21
36 | 7 | 831263195 | Příplatek za zřízení kanalizační přípojky DN 100 až 300 | kus | 1 |  | 0 |  |  |  |  | 21
37 | 7 | 831312121 | Montáž potrubí z trub kameninových hrdlových s integrovaným těsněním výkop sklon do 20 % DN 150 | m | 1.4 |  | 0 |  |  |  |  | 21
38 | 7 | 597106750 | trouba kameninová glazovaná DN150mm L1,50m spojovací systém F | m | 1.421 |  | 0 |  |  |  |  | 21
39 | 7 | 871522111 | Montáž kanalizačního potrubí z laminátových trub DN 1200 se spojkami v otevřeném výkopu | m | 20.9 |  | 0 |  |  |  |  | 21
40 | 7 | 286412760 | roury z odstředivě litého laminátu SKLL PN 6 SN 10000 DN 1200 DA 1229 spojka FWC | m | 20.9 |  | 0 |  |  |  |  | 21
41 | 7 | 899623131 | Obetonování potrubí nebo zdiva stok betonem prostým tř. C 8/10 otevřený výkop | m3 | 0.703 |  | 0 |  |  |  |  | 21
42 | 7 | 899643111 | Bednění pro obetonování potrubí otevřený výkop | m2 | 0.784 |  | 0 |  |  |  |  | 21
43 | 7 | 899999991 | Sedlová odbočka SKLL 1200/150 | ks | 1 |  | 0 |  |  |  |  | 21
44 | 7 | Srov-90 | Zřízení vpusti kanalizační uliční z betonových dílců vč.dodávky | kpl | 1 |  | 0 |  |  |  |  | 21
|  | 9 | Ostatní konstrukce a práce-bourání |  |  |  | 0
45 | 7 | 919735112 | Řezání stávajícího živičného krytu hl do 100 mm | m | 41.6 |  | 0 |  |  |  |  | 21
46 | 7 | 979082213 | Vodorovná doprava suti po suchu do 1 km | t | 73.972 |  | 0 |  |  |  |  | 21
47 | 7 | 979082219 | Příplatek ZKD 1 km u vodorovné dopravy suti po suchu do 1 km | t | 665.748 |  | 0 |  |  |  |  | 21
48 | 7 | 979999001 | Poplatek za řízenou skládku vč. analýz rozboru o uložení odpadu na skládku | t | 73.972 |  | 0 |  |  |  |  | 21
|  | 99 | Přesun hmot |  |  |  | 0
49 | 7 | 9982761-S | Přesun hmot pro trubní vedení z trub otevřený výkop - štěrkové materiály | t | 99.346 |  | 0 |  |  |  |  | 21
|  | M | Práce a dodávky M |  |  |  | 0
|  | 23-M | Montáže potrubí |  |  |  | 0
50 | 7 | 230170004 | Tlakové zkoušky těsnosti potrubí - příprava DN do 200 | sada | 1 |  | 0 |  |  |  |  | 21
51 | 7 | 230170008 | Tlakové zkoušky těsnosti potrubí - příprava DN do 1200 | sada | 1 |  | 0 |  |  |  |  | 21
52 | 7 | 230170014 | Tlakové zkoušky těsnosti potrubí včetně šachet- zkouška DN do 200 | m | 1.4 |  | 0 |  |  |  |  | 21
53 | 7 | 230170018 | Tlakové zkoušky těsnosti potrubí včetně šachet - zkouška DN do 1200 | m | 20.9 |  | 0 |  |  |  |  | 21
|  |  | Celkem |  |  |  | 0

## KL-SO 01-V obj (hidden)
KRYCÍ LIST ROZPOČTU
| Název stavby |  |  | 13 Propojení kanalizace Nová Bělá - Hrabová | [8 empty] | JKSO
| Kód stavby |  |  | 0743
| Název objektu |  |  | SO 01 Stoka RA | [8 empty] | EČO
| Kód objektu |  |  | SO001
| Název části |  |  | SO 01 Stoka RA - úprava výustního objektu | [8 empty] | Místo
| Kód části |  |  | 008
Název podčásti
Kód podčásti
[13 empty] | IČO | DIČ
Objednatel
Projektant
Zhotovitel
|  |  |  | Rozpočet číslo | Zpracoval | [7 empty] | Dne
29.08.2009
Měrné a účelové jednotky
Počet |  |  |  | Náklady / 1 m.j. | Počet |  |  | Náklady / 1 m.j. |  | Počet |  |  |  | Náklady / 1 m.j.
|  |  | 0 | 0 |  |  | 0 | 0 |  |  |  |  | 0 |  |  | 0
|  |  |  | Rozpočtové náklady v |  |  |  | CZK
A |  | Základní rozp. náklady |  |  | B |  | Doplňkové náklady |  |  | C |  | Náklady na umístění stavby
1 | HSV |  | Dodávky | 152250 | 8 | Práce přesčas |  | 0 |  | 13 | Zařízení staveniště |  |  | 19 | % | 23095.65
2 |  |  | Montáž | 810068.63 | 9 | Bez pevné podl. |  | 0 |  | 14 | Mimostav. doprava |  |  | 19 | % | 0
3 | PSV |  | Dodávky | 0 | 10 | Kulturní památka |  | 0 |  | 15 | Územní vlivy |  |  | 19 | % | 0
4 |  |  | Montáž | 0 | 11 |  |  | 0 |  | 16 | Provozní vlivy |  |  | 19 | % | 0
5 | "M" |  | Dodávky | 0 | [5 empty] | 17 | Ostatní |  |  | 19 | % | 0
6 |  |  | Montáž | 0 | [5 empty] | 18 | NUS z rozpočtu |  |  |  |  | 0
7 | ZRN (ř. 1-6) |  |  | 962318.63 | 12 | DN (ř. 8-11) |  | 0 |  | 19 | NUS (ř. 13-18) |  |  |  |  | 35598.38
20 | HZS |  |  | 0 | 21 | Kompl. činnost |  | 12502.73 | 19 | 22 | Ostatní náklady |  |  |  |  | 0
Projektant | [9 empty] | D |  | Celkové náklady
[10 empty] | 23 | Součet 7, 12, 19-22 |  |  |  |  | 997917.01
Datum a podpis |  |  |  |  | Razítko |  |  |  |  | 24 | 9 | % | 0 | DPH |  | 0
Objednatel | [9 empty] | 25 | 19 | % | 997917.01 | DPH |  | 189604.24
[10 empty] | 26 | Cena s DPH (ř. 23-25) |  |  |  |  | 1187521.25
Datum a podpis |  |  |  |  | Razítko |  |  |  |  | E |  | Přípočty a odpočty
Zhotovitel | [9 empty] | 27 | Dodávky objednatele |  |  |  |  | 0
[10 empty] | 28 | Klouzavá doložka |  |  |  |  | 0
Datum a podpis |  |  |  |  | Razítko |  |  |  |  | 29 | Zvýhodnění + - |  |  |  |  | 0

## Rek-SO 01-V obj (hidden)
REKAPITULACE ROZPOČTU
Stavba: | Propojení kanalizace Nová Bělá - Hrabová
Objekt: | SO 01 Stoka RA
Část: | SO 01 Stoka RA - úprava výustního objektu
JKSO:
Objednatel:
Zhotovitel:
Datum: | 31.3.2010
Kód | Popis | Cena celkem | Hmotnost celkem | Suť celkem
1 | 2 | 3 | 4 | 5
HSV | Práce a dodávky HSV | 962318.63 | 149.4498 | 134
1 | Zemní práce | 378400.1 | 0.2198 | 134
2 | Zakládání | 8972.73 | 1.786 | 0
3 | Svislé a kompletní konstrukce | 196615.14 | 99.6136 | 0
4 | Vodorovné konstrukce | 88375.16 | 47.1075 | 0
8 | Trubní vedení | 155980 | 0.7228 | 0
9 | Ostatní konstrukce a práce-bourání | 110362.4 | 0 | 0
99 | Přesun hmot | 23613.1 | 0 | 0
| Celkem | 962318.63 | 149.4498 | 134

## 8
NEOCENĚNÝ ROZPOČET
Stavba: | Propojení kanalizace Nová Bělá - Hrabová
Objekt: | SO 01 Stoka RA
Část: | SO 01 Stoka RA - úprava výustního objektu
JKSO:
Objednatel: | Statutární město Ostrava
Zhotovitel: | Sweco Hydroprojekt a.s.
Cen. hladina: | ÚRS 2010, KROS 2010
P.Č. | List | Kód dle ÚRS | Popis | MJ | Množství celkem | Cena jednotková | Cena celkem | Hmotnost | Hmotnost celkem | Hmotnost sutě | Hmotnost sutě celkem | Sazba DPH | Typ položky | Úroveň
1 | 2 | 3 | 4 | 5 | 6 | 7 | 8 |  |  |  |  | 9 | 11 | 12
|  | HSV | Práce a dodávky HSV |  |  |  | 0 |  | #REF! |  | #REF! |  |  | 0
|  | 1 | Zemní práce |  |  |  | 0 |  | 0.2198 |  | 100 |  |  | 1
1 | 8 | 115001106 | Převedení vody potrubím DN do 900 | m | 10 |  | 0 | 0.02102 | 0.2102 | 0 | 0 | 21 | 4 | 2
2 | 8 | 115101202 | Čerpání vody na dopravní výšku do 10 m průměrný přítok do 1000 l/min | hod | 240 |  | 0 | 4e-05 | 0.0096 | 0 | 0 | 21 | 4 | 2
3 | 8 | 115101302 | Pohotovost čerpací soupravy na dopravní výšku do 10 m průměrný přítok do 1000 l/min | d | 10 |  | 0 | 0 | 0 | 2.4 | 24 | 21 | 4 | 2
4 | 8 | 120901121 | Bourání zdiva z betonu prostého neprokládaného | m3 | 40 |  | 0 | 0 | 0 | 1.9 | 76 | 21 | 4 | 2
5 | 8 | 120901114 | Bourání zdiva kamenného na sucho | m3 | 20 |  | 0 | 0 | 0 | 0 | 0 | 21 | 4 | 2
6 | 8 | 124203101 | Vykopávky do 1000 m3 pro koryta vodotečí v hornině tř. 3 | m3 | 117 |  | 0 | 0 | 0 | 0 | 0 | 21 | 4 | 2
7 | 8 | 124203109 | Příplatek k vykopávkám pro koryta vodotečí v hornině tř. 3 za lepivost | m3 | 117 |  | 0 | 0 | 0 | 0 | 0 | 21 | 4 | 2
8 | 8 | 162609001 | Poplatek za skládku přebytečné zeminy vč. analýz rozboru o uložení odpadu na skládku | m3 | 40 |  | 0 | 0 | 0 | 0 | 0 | 21 | 4 | 2
9 | 8 | 162701105 | Vodorovné přemístění do 10000 m výkopku z horniny tř. 1 až 4 | m3 | 40 |  | 0 |  | 0.78883 |  | 0 | 21 |  | 1
10 | 8 | 174101101 | Zásyp jam, šachet rýh nebo kolem objektů sypaninou se zhutněním | m3 | 77 |  | 0 | 0.00115 | 0.08855 | 0 | 0 | 21 | 4 | 2
|  | 2 | Zakládání |  |  |  | 0 | 0 | 0 | 0 | 0 |  | 4 | 2
11 | 8 | 272313511 | Základové klenby z betonu tř. C 12/15 | m3 | 0.665 |  | 0 | 1.0531 | 0.70028 | 0 | 0 | 21 | 4 | 2
12 | 8 | 272351215 | Zřízení bednění stěn základových kleneb | m2 | 1.08 |  | 0 | 2.518 | 2.7195 | 0 | 0 | 21 | 4 | 2
13 | 8 | 272351216 | Odstranění bednění stěn základových kleneb | m2 | 1.08 |  | 0 | 0 | 0 | 0 | 0 | 21 | 4 | 2
14 | 8 | 272362021 | Výztuž základových kleneb svařovanými sítěmi Kari | t | 0.27 |  | 0 | 1.1196 | 0.30228 | 0 | 0 | 21 | 4 | 2
|  | 3 | Svislé a kompletní konstrukce |  |  |  | 0 |  | 82.7011 |  | 0 |  |  | 1
15 | 8 | 380321662 | Kompletní konstrukce ČOV, nadrží, vodojemů, žlabů nebo kanálů ze ŽB tř. C 30/37 tl 300 mm | m3 | 39.232 |  | 0 | 2.108 | 82.7011 | 0 | 0 | 21 | 4 | 2
16 | 8 | 380356211 | Bednění kompletních konstrukcí ČOV, nádrží nebo vodojemů omítaných ploch rovinných zřízení | m2 | 69.034 |  | 0 | 0.7228 | 49.8978 | 0 | 0 | 21 | 4 | 2
17 | 8 | 380356212 | Bednění kompletních konstrukcí ČOV, nádrží nebo vodojemů omítaných ploch rovinných odstranění | m2 | 69.034 |  | 0 |  | 0 |  | 0 | 21 |  | 1
18 | 8 | 380361006 | Výztuž kompletních konstrukcí ČOV, nádrží nebo vodojemů z betonářské oceli 10 505 | t | 0.447 |  | 0 | 0 | 0 | 0 | 0 | 21 | 4 | 2
|  | 4 | Vodorovné konstrukce |  |  |  | 0 |  | #REF! |  | #REF!
19 | 8 | 461511111 | Opevnění z lomového kamene do drátěných košů gabionů zpracované na místě | m3 | 18.526 |  | 0 |  |  |  |  | 21
20 | 8 | 463212111 | Rovnanina z lomového kamene upraveného s vyklínováním spár úlomky kamene | m3 | 3.816 |  | 0 |  |  |  |  | 21
21 | 8 | 463212191 | Příplatek za vypracováni líce rovnaniny | m2 | 7.632 |  | 0 |  |  |  |  | 21
22 | 8 | 467951220 | Práh dřevěný dvojitý z kulatiny od 200 do 290 mm | m | 4.98 |  | 0 |  |  |  |  | 21
23 | 8 | 499999001 | Demontáž a zpětná montáž zábradlí vč.uložení a repase | m | 10 |  | 0 |  |  |  |  | 21
|  | 8 | Trubní vedení |  |  |  | 0
24 | 8 | 891522121 | Montáž kanalizačních šoupátek nebo stavítek DN 1200 | kus | 1 |  | 0 |  |  |  |  | 21
25 | 8 | 551001 | Kanalizační klapka PEHD DN 1200 PTK-D vč.kotevní sady | ks | 1 |  | 0 |  |  |  |  | 21
|  | 9 | Ostatní konstrukce a práce-bourání |  |  |  | 0
26 | 8 | 979081111 | Odvoz suti a vybouraných hmot na skládku do 1 km | t | 134 |  | 0 |  |  |  |  | 21
27 | 8 | 979081121 | Odvoz suti a vybouraných hmot na skládku ZKD 1 km přes 1 km | t | 1206 |  | 0 |  |  |  |  | 21
28 | 8 | 979099151 | Poplatek za řízenou skládku vč.analýz rozboru o uložení odpadu na skládku | t | 134 |  | 0 |  |  |  |  | 21
|  | 99 | Přesun hmot |  |  |  | 0
29 | 8 | 9982761-S | Přesun hmot pro trubní vedení z trub otevřený výkop - štěrkové materiály | t | 149.45 |  | 0 |  |  |  |  | 21
|  |  | Celkem |  |  |  | 0

## KL SO 01-monitor (hidden)
KRYCÍ LIST ROZPOČTU
| Název stavby |  |  | 13 Propojení kanalizace Nová Bělá - Hrabová | [8 empty] | JKSO
| Kód stavby |  |  | 0743
| Název objektu |  |  | SO 01 Stoka RA | [8 empty] | EČO
| Kód objektu |  |  | SO001
| Název části |  |  | SO 01 Stoka RA - monitoring objektů | [8 empty] | Místo
| Kód části |  |  | 009
Název podčásti
Kód podčásti
[13 empty] | IČO | DIČ
Objednatel
Projektant
Zhotovitel
|  |  |  | Rozpočet číslo | Zpracoval | [7 empty] | Dne
01.09.2009
Měrné a účelové jednotky
Počet |  |  |  | Náklady / 1 m.j. | Počet |  |  | Náklady / 1 m.j. |  | Počet |  |  |  | Náklady / 1 m.j.
|  |  | 0 | 0 |  |  | 0 | 0 |  |  |  |  | 0 |  |  | 0
|  |  |  | Rozpočtové náklady v |  |  |  | CZK
A |  | Základní rozp. náklady |  |  | B |  | Doplňkové náklady |  |  | C |  | Náklady na umístění stavby
1 | HSV |  | Dodávky | #VALUE! | 8 | Práce přesčas |  | 0 |  | 13 | Zařízení staveniště |  |  | 19 | % | 30240
2 |  |  | Montáž | #VALUE! | 9 | Bez pevné podl. |  | 0 |  | 14 | Mimostav. doprava |  |  | 19 | % | 0
3 | PSV |  | Dodávky | #VALUE! | 10 | Kulturní památka |  | 0 |  | 15 | Územní vlivy |  |  | 19 | % | 0
4 |  |  | Montáž | #VALUE! | 11 |  |  | 0 |  | 16 | Provozní vlivy |  |  | 19 | % | 0
5 | "M" |  | Dodávky | #VALUE! | [5 empty] | 17 | Ostatní |  |  | 19 | % | 0
6 |  |  | Montáž | #VALUE! | [5 empty] | 18 | NUS z rozpočtu |  |  |  |  | #VALUE!
7 | ZRN (ř. 1-6) |  |  | #VALUE! | 12 | DN (ř. 8-11) |  | 0 |  | 19 | NUS (ř. 13-18) |  |  |  |  | #VALUE!
20 | HZS |  |  | #VALUE! | 21 | Kompl. činnost |  | 16163.35 | 19 | 22 | Ostatní náklady |  |  |  |  | #VALUE!
Projektant | [9 empty] | D |  | Celkové náklady
[10 empty] | 23 | Součet 7, 12, 19-22 |  |  |  |  | #VALUE!
Datum a podpis |  |  |  |  | Razítko |  |  |  |  | 24 | 9 | % | #VALUE! | DPH |  | #VALUE!
Objednatel | [9 empty] | 25 | 19 | % | #VALUE! | DPH |  | #VALUE!
[10 empty] | 26 | Cena s DPH (ř. 23-25) |  |  |  |  | #VALUE!
Datum a podpis |  |  |  |  | Razítko |  |  |  |  | E |  | Přípočty a odpočty
Zhotovitel | [9 empty] | 27 | Dodávky objednatele |  |  |  |  | 0
[10 empty] | 28 | Klouzavá doložka |  |  |  |  | 0
Datum a podpis |  |  |  |  | Razítko |  |  |  |  | 29 | Zvýhodnění + - |  |  |  |  | 0

## Rek-SO 01-monitor (hidden)
REKAPITULACE ROZPOČTU
Stavba: | Propojení kanalizace Nová Bělá - Hrabová
Objekt: | SO 01 Stoka RA
Část: | SO 01 Stoka RA - monitoring objektů
JKSO:
Objednatel:
Zhotovitel:
Datum: | 31.3.2010
Kód | Popis | Cena celkem | Hmotnost celkem | Suť celkem
1 | 2 | 3 | 4 | 5
HSV | HSV | 1260000 | 0 | 0
001 | Monitoring objektů | 1260000 | 0 | 0
| Celkem | 1260000 | 0 | 0

## KL-SO 01.1 (hidden)
KRYCÍ LIST ROZPOČTU
| Název stavby |  |  | 13 Propojení kanalizace Nová Bělá - Hrabová | [8 empty] | JKSO
| Kód stavby |  |  | 0743
| Název objektu |  |  | SO 01.1 Stoka RA - protlak pod ul. Místecká | [8 empty] | EČO
| Kód objektu |  |  | SO002
| Název části | [11 empty] | Místo
Kód části
Název podčásti
Kód podčásti
[13 empty] | IČO | DIČ
Objednatel
Projektant
Zhotovitel
|  |  |  | Rozpočet číslo | Zpracoval | [7 empty] | Dne
27.08.2009
Měrné a účelové jednotky
Počet |  |  |  | Náklady / 1 m.j. | Počet |  |  | Náklady / 1 m.j. |  | Počet |  |  |  | Náklady / 1 m.j.
|  |  | 0 | 0 |  |  | 0 | 0 |  |  |  |  | 0 |  |  | 0
|  |  |  | Rozpočtové náklady v |  |  |  | CZK
A |  | Základní rozp. náklady |  |  | B |  | Doplňkové náklady |  |  | C |  | Náklady na umístění stavby
1 | HSV |  | Dodávky | 1630761.03 | 8 | Práce přesčas |  | 0 |  | 13 | Zařízení staveniště |  |  | 19 | % | 170633.7
2 |  |  | Montáž | 4488197.91 | 9 | Bez pevné podl. |  | 0 |  | 14 | Mimostav. doprava |  |  | 19 | % | 0
3 | PSV |  | Dodávky | 306018.52 | 10 | Kulturní památka |  | 0 |  | 15 | Územní vlivy |  |  | 19 | % | 0
4 |  |  | Montáž | 684760 | 11 |  |  | 0 |  | 16 | Provozní vlivy |  |  | 19 | % | 0
5 | "M" |  | Dodávky | 0 | [5 empty] | 17 | Ostatní |  |  | 19 | % | 0
6 |  |  | Montáž | 0 | [5 empty] | 18 | NUS z rozpočtu |  |  |  |  | 0
7 | ZRN (ř. 1-6) |  |  | 7109737.46 | 12 | DN (ř. 8-11) |  | 0 |  | 19 | NUS (ř. 13-18) |  |  |  |  | 254684.53
20 | HZS |  |  | 0 | 21 | Kompl. činnost |  | 84050.83 | 19 | 22 | Ostatní náklady |  |  |  |  | 0
Projektant | [9 empty] | D |  | Celkové náklady
[10 empty] | 23 | Součet 7, 12, 19-22 |  |  |  |  | 7364421.99
Datum a podpis |  |  |  |  | Razítko |  |  |  |  | 24 | 9 | % | 0 | DPH |  | 0
Objednatel | [9 empty] | 25 | 19 | % | 7364421.99 | DPH |  | 1399240.18
[10 empty] | 26 | Cena s DPH (ř. 23-25) |  |  |  |  | 8763662.17
Datum a podpis |  |  |  |  | Razítko |  |  |  |  | E |  | Přípočty a odpočty
Zhotovitel | [9 empty] | 27 | Dodávky objednatele |  |  |  |  | 0
[10 empty] | 28 | Klouzavá doložka |  |  |  |  | 0
Datum a podpis |  |  |  |  | Razítko |  |  |  |  | 29 | Zvýhodnění + - |  |  |  |  | 0

## Rek-SO 01.1 (hidden)
REKAPITULACE ROZPOČTU
Stavba: | Propojení kanalizace Nová Bělá - Hrabová
Objekt: | SO 01.1 Stoka RA - protlak pod ul. Místecká
Část:
JKSO:
Objednatel:
Zhotovitel:
Datum: | 31.3.2010
Kód | Popis | Cena celkem | Hmotnost celkem | Suť celkem
1 | 2 | 3 | 4 | 5
HSV | Práce a dodávky HSV | 6118958.94 | 529.846 | 82.008
1 | Zemní práce | 2235413.73 | 344.7399 | 82.008
1-1 | Protlak | 2077125 | 7.0029 | 0
2 | Zakládání | 1004953.54 | 59.7303 | 0
3 | Svislé a kompletní konstrukce | 458572.48 | 5.4164 | 0
5 | Komunikace | 240295.5 | 91.7565 | 0
6 | Úpravy povrchu, podlahy, osazení | 11586.72 | 21.0741 | 0
8 | Trubní vedení | 7296.3 | 0.12596 | 0
99 | Přesun hmot | 83715.67 | 0 | 0
PSV | Práce a dodávky PSV | 990778.52 | 13.0412 | 11.408
767 | Konstrukce zámečnické | 990778.52 | 13.0412 | 11.408
| Celkem | 7109737.46 | 542.8872 | 93.416

## 9
NEOCENĚNÝ ROZPOČET
Stavba: | Propojení kanalizace Nová Bělá - Hrabová
Objekt: | SO 01.1 Stoka RA - protlak pod ul. Místecká
Část:
JKSO:
Objednatel: | Statutární město Ostrava
Zhotovitel: | Sweco Hydroprojekt a.s.
Cen. hladina: | ÚRS 2010, KROS 2010
P.Č. | List | Kód dle ÚRS | Popis | MJ | Množství celkem | Cena jednotková | Cena celkem | Hmotnost | Hmotnost celkem | Hmotnost sutě | Hmotnost sutě celkem | Sazba DPH | Typ položky | Úroveň
1 | 2 | 3 | 4 | 5 | 6 | 7 | 8 |  |  |  |  | 9 | 11 | 12
|  | HSV | Práce a dodávky HSV |  |  |  | 0 |  | #REF! |  | #REF! |  |  | 0
|  | 1 | Zemní práce |  |  |  | 0 |  | 352.6747 |  | 82.008 |  |  | 1
1 | 9 | 113106241 | Rozebrání vozovek ze silničních dílců | m2 | 201 |  | 0 | 0 | 0 | 0.408 | 82.008 | 21 | 4 | 2
2 | 9 | 115101201 | Čerpání vody na dopravní výšku do 10 m průměrný přítok do 500 l/min | hod | 1464 |  | 0 | 0.04143 | 60.6535 | 0 | 0 | 21 | 4 | 2
3 | 9 | 115101301 | Pohotovost čerpací soupravy pro dopravní výšku do 10 m přítok do 500 l/min | den | 61 |  | 0 | 1 | 61 | 0 | 0 | 21 | 8 | 2
4 | 9 | 131303101 | Hloubení jam ručním nebo pneum nářadím v soudržných horninách tř. 4 | m3 | 230 |  | 0 | 0.00444 | 1.0212 | 0 | 0 | 21 | 4 | 2
5 | 9 | 131303109 | Příplatek za lepivost u hloubení jam ručním nebo pneum nářadím v hornině tř. 4 | m3 | 230 |  | 0 | 1 | 230 | 0 | 0 | 21 | 8 | 2
6 | 9 | 138401101 | Dolamování hloubených vykopávek jam ve vrstvě tl do 1000 mm v hornině tř. 5 | m3 | 49 |  | 0 | 0 | 0 | 0 | 0 | 21 | 4 | 2
7 | 9 | 142264111 | Ražení štol bez trhaviny l do 200 m průřez nad 1,5 do 4 m2 II stupeň ražnosti suchá | m3 | 63 |  | 0 | 0 | 0 | 0 | 0 | 21 | 4 | 2
8 | 9 | 151301201 | Zřízení hnaného pažení stěn výkopu hl do 4 m | m2 | 108 |  | 0 | 0 | 0 | 0 | 0 | 21 | 4 | 2
9 | 9 | 134633100 | pažnice ocelová "UNION" materiál S 235 JRkat.č.: 6100930 | t | 7.358 |  | 0 | 0 | 0 | 0 | 0 | 21 | 4 | 2
10 | 9 | 151301202 | Zřízení hnaného pažení stěn výkopu hl do 8 m | m2 | 117 |  | 0 |  | 9798.8696 |  | 0 | 21 |  | 1
11 | 9 | 151301211 | Odstranění pažení stěn hnaného hl do 4 m | m2 | 108 |  | 0 | 1 | 108 | 0 | 0 | 21 | 8 | 2
12 | 9 | 151301212 | Odstranění pažení stěn hnaného hl do 8 m | m2 | 117 |  | 0 | 0 | 0 | 0 | 0 | 21 | 4 | 2
13 | 9 | 154064121 | Zapažení výrubu štol dočasně ocelové suchá l do 200 m | m2 | 195 |  | 0 | 0.00306 | 0.5967 | 0 | 0 | 21 | 4 | 2
14 | 9 | 134633100 | pažnice ocelová "UNION" materiál S 235 JRkat.č.: 6100930 | t | 6.377 |  | 0 | 2.2563 | 14.3887 | 0 | 0 | 21 | 4 | 2
15 | 9 | 154066121 | Montáž nosné konstrukce výstroje štol netypové l do 200 m trvale suchá | kg | 3917 |  | 0 | 2.4533 | 9609.5369 | 0 | 0 | 21 | 4 | 2
16 | 9 | 133844999 | Výstužné rámy | t | 3.917 |  | 0 | 0.00115 | 0.0045045 | 0 | 0 | 21 | 4 | 2
17 | 9 | 161101103 | Svislé přemístění výkopku z horniny tř. 1 až 4 hl výkopu do 6 m | m3 | 293 |  | 0 | 0 | 0 | 0 | 0 | 21 | 4 | 2
18 | 9 | 162201201 | Vodorovné přemístění do 10 m nošením výkopku z horniny tř. 1 až 4 | m3 | 63 |  | 0 | 1.0531 | 66.3428 | 0 | 0 | 21 | 4 | 2
19 | 9 | 162201209 | Příplatek k vodorovnému přemístění nošením ZKD 10 m nošení výkopku z horniny tř. 1 až 4 | m3 | 63 |  | 0 |  | 413.2915 |  | 0 | 21 |  | 1
20 | 9 | 162609001 | Poplatek za skládku přebytečné zeminy vč. analýz rozboru o uložení odpadu na skládku | m3 | 293 |  | 0 | 0.32711 | 95.8432 | 0 | 0 | 21 | 4 | 2
21 | 9 | 162701105 | Vodorovné přemístění do 10000 m výkopku z horniny tř. 1 až 4 | m3 | 293 |  | 0 | 0 | 0 | 0 | 0 | 21 | 4 | 2
22 | 9 | 174101101 | Zásyp jam, šachet rýh nebo kolem objektů sypaninou se zhutněním | m3 | 230 |  | 0 | 1.3802 | 317.4483 | 0 | 0 | 21 | 4 | 2
23 | 9 | 122614300 | kamenivo struskové pro stavební účely zrnitost 16-32 mm | t | 322 |  | 0 | 1.837 | 591.514 | 0 | 0 | 21 | 4 | 2
|  | 1-1 | Protlak |  |  |  | 0 |  | 95.0033 |  | 0.03 |  |  | 1
24 | 9 | 143204116S | Bezvýkopová technologie z ocelových trub protlačením l do 100 m D do 1220 mm | m | 30 |  | 0 | 6e-05 | 0.0018 | 0 | 0 | 21 | 16 | 2
25 | 9 | 143332900 | trubka ocelová podélně svařovaná hladká 11375.1 D1195 tl 12,5 mm | m | 30 |  | 0 | 1 | 30 | 0 | 0 | 21 | 32 | 2
26 | 9 | 143411112 | Výplň mezikruží cementopopílkovou suspenzí | m3 | 65 |  | 0 | 1 | 65 | 0 | 0 | 21 | 32 | 2
|  | 2 | Zakládání |  |  |  | 0 | 1 | 0 | 0 | 0 |  | 32 | 2
27 | 9 | 212752212 | Trativod z drenážních trubek plastových flexibilních D do 100 mm včetně lože otevřený výkop | m | 30 |  | 0 | 5e-05 | 0.0015 | 0.001 | 0.03 | 21 | 16 | 2
28 | 9 | 231943213 | Stěny beraněné z terénu zaberanění na délku do 12 m | m2 | 65.2 |  | 0 |  | #REF! |  | #REF! | 21
29 | 9 | 134422200 | štětovnice ZTV IIIn, EN 10248-2 zn. S240GP (1.0021) dle EN 10248-1 | t | 8.369 |  | 0 |  |  |  |  | 21
30 | 9 | 237941111 | Vytažení ocelových štětových stěn zaberaněných do 2 let l do 12 m zaberaněných do 4 m | m2 | 65.2 |  | 0 |  |  |  |  | 21
31 | 9 | 262303472S | Vrty pro snížení HPV | m | 20 |  | 0 |  |  |  |  | 21
32 | 9 | 272313511 | Základové klenby z betonu tř. C 12/15 | m3 | 7 |  | 0 |  |  |  |  | 21
33 | 9 | 272321511 | Základové klenby ze ŽB tř. C 25/30 | m3 | 11.5 |  | 0 |  |  |  |  | 21
34 | 9 | 272351215 | Zřízení bednění stěn základových kleneb | m2 | 19.02 |  | 0 |  |  |  |  | 21
35 | 9 | 272351216 | Odstranění bednění stěn základových kleneb | m2 | 19.02 |  | 0 |  |  |  |  | 21
36 | 9 | 272362021 | Výztuž základových kleneb svařovanými sítěmi Kari | t | 0.45 |  | 0 |  |  |  |  | 21
|  | 3 | Svislé a kompletní konstrukce |  |  |  | 0
37 | 9 | 342241112 | Příčky tl 140 mm z cihel plných lícových Klinker dl 290 mm pevnosti P 60 na MVC včetně spárování | m2 | 4.396 |  | 0 |  |  |  |  | 21
38 | 9 | 379349001 | Zajištění šachet tamponáž | m2 | 33 |  | 0 |  |  |  |  | 21
39 | 9 | 389531111 | Sběrné těleso výšky 600 mm | m | 2 |  | 0 |  |  |  |  | 21
40 | 9 | 592253310 | skruž betonová studňová kruhová TBS-Q 80/100 80x100x9,7 cm | kus | 2 |  | 0 |  |  |  |  | 21
|  | 5 | Komunikace |  |  |  | 0
41 | 9 | 584121111 | Osazení silničních dílců z ŽB do lože z kameniva těženého tl 40 mm | m2 | 201 |  | 0 |  |  |  |  | 21
42 | 9 | 593811340 | panel silniční IDZ 2/490 300x100x15 cm | kus | 67 |  | 0 |  |  |  |  | 21
|  | 6 | Úpravy povrchu, podlahy, osazení |  |  |  | 0
43 | 9 | 631571003 | Násyp pod podlahy, mazaniny a dlažby ze štěrkopísku frakce 0-32 pro zpevnění podkladu | m3 | 11.472 |  | 0 |  |  |  |  | 21
|  | 8 | Trubní vedení |  |  |  | 0
44 | 9 | 862218111 | Drenáže z trub ocelových hrdlových DN 50 mm | m | 36.3 |  | 0 |  |  |  |  | 21
|  | 99 | Přesun hmot |  |  |  | 0
45 | 9 | 9982761-S | Přesun hmot pro trubní vedení z trub otevřený výkop - štěrkové materiály | t | 529.846 |  | 0 |  |  |  |  | 21
|  | PSV | Práce a dodávky PSV |  |  |  | 0
|  | 767 | Konstrukce zámečnické |  |  |  | 0
46 | 9 | 767995102 | Montáž atypických zámečnických konstrukcí hmotnosti do 10 kg | kg | 606 |  | 0 |  |  |  |  | 21
47 | 9 | 133844250 | tyč ocelová U, značka oceli S 235 JR, označení průřezu 100 | t | 0.379 |  | 0 |  |  |  |  | 21
48 | 9 | 133317120 | tyč ocelová L rovnoramenná, značka oceli S 235 JR, 50x50x5 mm | t | 0.227 |  | 0 |  |  |  |  | 21
49 | 9 | 767995105 | Montáž atypických zámečnických konstrukcí hmotnosti do 100 kg | kg | 11408 |  | 0 |  |  |  |  | 21
50 | 9 | 133806250 | tyč ocelová I, značka oceli S 235 JR, označení průřezu 140 | t | 1.054 |  | 0 |  |  |  |  | 21
51 | 9 | 134809300 | tyč ocelová I, jakost S 235 JR označení průřezu 260 | t | 3.088 |  | 0 |  |  |  |  | 21
52 | 9 | 134809400 | tyč ocelová I, jakost S 235 JR označení průřezu 300 | t | 5.028 |  | 0 |  |  |  |  | 21
53 | 9 | 134809150 | tyč ocelová I, jakost S 235 JR označení průřezu 200 | t | 1.744 |  | 0 |  |  |  |  | 21
54 | 9 | 134834350 | tyč ocelová U , jakost S 235 JR označení průřezu 280 | t | 0.344 |  | 0 |  |  |  |  | 21
55 | 9 | 767996802 | Demontáž atypických zámečnických konstrukcí hmotnosti jednotlivých dílů do 100 kg | kg | 11408 |  | 0 |  |  |  |  | 21
|  |  | Celkem |  |  |  | 0

## KL-SO 02 (hidden)
KRYCÍ LIST ROZPOČTU
| Název stavby |  |  | 13 Propojení kanalizace Nová Bělá - Hrabová | [7 empty] | JKSO
| Název objektu |  |  | SO 02 Kanalizační přípojky | [7 empty] | EČO
| Název části | [10 empty] | Místo
[12 empty] | IČO |  | DIČ
Objednatel
Projektant
Zhotovitel
|  |  |  | Rozpočet číslo | Zpracoval | [6 empty] | Dne
27.08.2009
Měrné a účelové jednotky
Počet |  |  |  | Náklady / 1 m.j. | Počet |  |  | Náklady / 1 m.j. | Počet |  |  |  |  | Náklady / 1 m.j.
|  |  | 0 | 0 |  |  | 0 | 0 |  |  |  |  | 0 |  | 0
|  |  |  | Rozpočtové náklady v |  |  |  | CZK
A |  | Základní rozp. náklady |  |  | B |  | Doplňkové náklady |  | C |  | Náklady na umístění stavby
1 | HSV |  | Dodávky | 182960.58 | 8 | Práce přesčas |  | 0 | 13 | Zařízení staveniště |  |  |  |  | 36892.08
2 |  |  | Montáž | 1245020.97 | 9 | Bez pevné podl. |  | 0 | 14 | Mimostav. doprava |  |  |  |  | 0
3 | PSV |  | Dodávky | 0 | 10 | Kulturní památka |  | 0 | 15 | Územní vlivy |  |  |  |  | 0
4 |  |  | Montáž | 0 | 11 |  |  | 0 | 16 | Provozní vlivy |  |  |  |  | 0
5 | "M" |  | Dodávky | 0 |  |  |  |  | 17 | Ostatní |  |  |  |  | 0
6 |  |  | Montáž | 109188.38 |  |  |  |  | 18 | NUS z rozpočtu |  |  |  |  | 0
7 | ZRN (ř. 1-6) |  |  | 1537169.93 | 12 | DN (ř. 8-11) |  |  | 19 | NUS (ř. 13-18) |  |  |  |  | 36892.08
20 | HZS |  |  | 0 | 21 | Kompl. činnost |  | 20101.74 | 22 | Ostatní náklady |  |  |  |  | 0
Projektant | [8 empty] | D |  | Celkové náklady
[9 empty] | 23 | Součet 7, 12, 19-22 |  |  |  |  | 1594163.75
Datum a podpis |  |  |  |  | Razítko |  |  |  | 24 | DPH | 9 | % z | 0 |  | 0
Objednatel | [8 empty] | 25 | DPH | 19 | % z | 1594163.75 |  | 302891.2
[9 empty] | 26 | Cena s DPH (ř. 23-25) |  |  |  |  | 1897054.95
Datum a podpis |  |  |  |  | Razítko |  |  |  | E |  | Přípočty a odpočty
Zhotovitel | [8 empty] | 27 | Dodávky objednatele |  |  |  |  | 0
[9 empty] | 28 | Klouzavá doložka |  |  |  |  | 0
Datum a podpis |  |  |  |  | Razítko |  |  |  | 29 | Zvýhodnění + - |  |  |  |  | 0

## KL-SO 02-KP-RA DN150 (hidden)
KRYCÍ LIST ROZPOČTU
| Název stavby |  |  | 13 Propojení kanalizace Nová Bělá - Hrabová | [8 empty] | JKSO
| Kód stavby |  |  | 0743
| Název objektu |  |  | SO 02 Kanalizační přípojky | [8 empty] | EČO
| Kód objektu |  |  | SO003
| Název části |  |  | SO 02 Kanalizační přípojky DN 150 - stoka RA | [8 empty] | Místo
| Kód části |  |  | 201
Název podčásti
Kód podčásti
[13 empty] | IČO | DIČ
Objednatel
Projektant
Zhotovitel
|  |  |  | Rozpočet číslo | Zpracoval | [7 empty] | Dne
27.08.2009
Měrné a účelové jednotky
Počet |  |  |  | Náklady / 1 m.j. | Počet |  |  | Náklady / 1 m.j. |  | Počet |  |  |  | Náklady / 1 m.j.
|  |  | 0 | 0 |  |  | 0 | 0 |  |  |  |  | 0 |  |  | 0
|  |  |  | Rozpočtové náklady v |  |  |  | CZK
A |  | Základní rozp. náklady |  |  | B |  | Doplňkové náklady |  |  | C |  | Náklady na umístění stavby
1 | HSV |  | Dodávky | 132900.31 | 8 | Práce přesčas |  | 0 |  | 13 | Zařízení staveniště |  |  | 19 | % | 28833.96
2 |  |  | Montáž | 984257.53 | 9 | Bez pevné podl. |  | 0 |  | 14 | Mimostav. doprava |  |  | 19 | % | 0
3 | PSV |  | Dodávky | 0 | 10 | Kulturní památka |  | 0 |  | 15 | Územní vlivy |  |  | 19 | % | 0
4 |  |  | Montáž | 0 | 11 |  |  | 0 |  | 16 | Provozní vlivy |  |  | 19 | % | 0
5 | "M" |  | Dodávky | 0 | [5 empty] | 17 | Ostatní |  |  | 19 | % | 0
6 |  |  | Montáž | 84257.18 | [5 empty] | 18 | NUS z rozpočtu |  |  |  |  | 0
7 | ZRN (ř. 1-6) |  |  | 1201415.02 | 12 | DN (ř. 8-11) |  | 0 |  | 19 | NUS (ř. 13-18) |  |  |  |  | 44280.45
20 | HZS |  |  | 0 | 21 | Kompl. činnost |  | 15446.49 | 19 | 22 | Ostatní náklady |  |  |  |  | 0
Projektant | [9 empty] | D |  | Celkové náklady
[10 empty] | 23 | Součet 7, 12, 19-22 |  |  |  |  | 1245695.47
Datum a podpis |  |  |  |  | Razítko |  |  |  |  | 24 | 9 | % | 0 | DPH |  | 0
Objednatel | [9 empty] | 25 | 19 | % | 1245695.47 | DPH |  | 236682.14
[10 empty] | 26 | Cena s DPH (ř. 23-25) |  |  |  |  | 1482377.61
Datum a podpis |  |  |  |  | Razítko |  |  |  |  | E |  | Přípočty a odpočty
Zhotovitel | [9 empty] | 27 | Dodávky objednatele |  |  |  |  | 0
[10 empty] | 28 | Klouzavá doložka |  |  |  |  | 0
Datum a podpis |  |  |  |  | Razítko |  |  |  |  | 29 | Zvýhodnění + - |  |  |  |  | 0

## Rek-SO 02-KP-RA DN150 (hidden)
REKAPITULACE ROZPOČTU
Stavba: | Propojení kanalizace Nová Bělá - Hrabová
Objekt: | SO 02 Kanalizační přípojky
Část: | SO 02 Kanalizační přípojky DN 150 - stoka RA
JKSO:
Objednatel:
Zhotovitel:
Datum: | 31.3.2010
Kód | Popis | Cena celkem | Hmotnost celkem | Suť celkem
1 | 2 | 3 | 4 | 5
HSV | Práce a dodávky HSV | 1117157.84 | 217.1663 | 69.1768
1 | Zemní práce | 427002.12 | 206.1136 | 69.1768
4 | Vodorovné konstrukce | 100574.1 | 6.1364 | 0
5 | Komunikace | 102753.38 | 0.47278 | 0
8 | Trubní vedení | 411763.68 | 4.4435 | 0
9 | Ostatní konstrukce a práce-bourání | 40752.33 | 0 | 0
99 | Přesun hmot | 34312.23 | 0 | 0
M | Práce a dodávky M | 84257.18 | 0 | 0
23-M | Montáže potrubí | 84257.18 | 0 | 0
| Celkem | 1201415.02 | 217.1663 | 69.1768

## 10
NEOCENĚNÝ ROZPOČET
Stavba: | Propojení kanalizace Nová Bělá - Hrabová
Objekt: | SO 02 Kanalizační přípojky
Část: | SO 02 Kanalizační přípojky DN 150 - stoka RA
JKSO:
Objednatel: | Statutární město Ostrava
Zhotovitel: | Sweco Hydroprojekt a.s.
Cen. hladina: | ÚRS 2010, KROS 2010
P.Č. | List | Kód dle ÚRS | Popis | MJ | Množství celkem | Cena jednotková | Cena celkem | Hmotnost | Hmotnost celkem | Hmotnost sutě | Hmotnost sutě celkem | Sazba DPH | Typ položky | Úroveň
1 | 2 | 3 | 4 | 5 | 6 | 7 | 8 |  |  |  |  | 9 | 11 | 12
|  | HSV | Práce a dodávky HSV |  |  |  | 0 |  | #REF! |  | #REF! |  |  | 0
|  | 1 | Zemní práce |  |  |  | 0 |  | 188.72 |  | 30.5456 |  |  | 1
1 | 10 | 113107222 | Odstranění podkladu pl přes 200 m2 z kameniva drceného tl 200 mm | m2 | 56.15 |  | 0 | 0 | 0 | 0.235 | 13.1952 | 21 | 4 | 2
2 | 10 | 113107224 | Odstranění podkladu pl přes 200 m2 z kameniva drceného tl 400 mm | m2 | 56.15 |  | 0 | 0 | 0 | 0.181 | 10.1631 | 21 | 4 | 2
3 | 10 | 113107242 | Odstranění podkladu pl přes 200 m2 živičných tl 100 mm | m2 | 56.15 |  | 0 | 2e-05 | 0.001123 | 0.128 | 7.1872 | 21 | 4 | 2
4 | 10 | 113151214 | Odstranění živičného krytu frézováním pl přes 500 m2 tl 50 mm bez překážek v trase | m2 | 112.3 |  | 0 | 4e-05 | 0.004492 | 0 | 0 | 21 | 4 | 2
5 | 10 | 115101201 | Čerpání vody na dopravní výšku do 10 m průměrný přítok do 500 l/min | hod | 336 |  | 0 | 0.00868 | 2.9165 | 0 | 0 | 21 | 4 | 2
6 | 10 | 115101301 | Pohotovost čerpací soupravy pro dopravní výšku do 10 m přítok do 500 l/min | den | 14 |  | 0 | 0 | 0 | 0 | 0 | 21 | 4 | 2
7 | 10 | 119001401 | Dočasné zajištění potrubí ocelového nebo litinového DN do 200 | m | 27 |  | 0 | 0 | 0 | 0 | 0 | 21 | 4 | 2
8 | 10 | 119001421 | Dočasné zajištění kabelů a kabelových tratí ze 3 volně ložených kabelů | m | 27 |  | 0 | 0.00199 | 0.05373 | 0 | 0 | 21 | 4 | 2
9 | 10 | 121101101 | Sejmutí ornice s přemístěním na vzdálenost do 50 m | m3 | 11.23 |  | 0 | 0 | 0 | 0 | 0 | 21 | 4 | 2
10 | 10 | 132201203 | Hloubení rýh š do 2000 mm v hornině tř. 3 objemu do 5000 m3 | m3 | 185.295 |  | 0 | 0 | 0 | 0 | 0 | 21 | 4 | 2
11 | 10 | 132201209 | Příplatek za lepivost k hloubení rýh š do 2000 mm v hornině tř. 3 | m3 | 185.295 |  | 0 | 1 | 185.295 | 0 | 0 | 21 | 8 | 2
12 | 10 | 151201101 | Zřízení zátažného pažení a rozepření stěn rýh hl do 2 m | m2 | 449.2 |  | 0 | 0 | 0 | 0 | 0 | 21 | 4 | 2
13 | 10 | 151201111 | Odstranění zátažného pažení a rozepření stěn rýh hl do 2 m | m2 | 449.2 |  | 0 | 0.001 | 0.4492 | 0 | 0 | 21 | 8 | 2
14 | 10 | 161101102 | Svislé přemístění výkopku z horniny tř. 1 až 4 hl výkopu do 4 m | m3 | 101.912 |  | 0 |  | 0 |  | 0 | 21 |  | 1
15 | 10 | 162609001 | Poplatek za skládku přebytečné zeminy vč. analýz rozboru o uložení odpadu na skládku | m3 | 162.797 |  | 0 | 0 | 0 | 0 | 0 | 21 | 4 | 2
16 | 10 | 162701105 | Vodorovné přemístění do 10000 m výkopku z horniny tř. 1 až 4 | m3 | 162.797 |  | 0 | 0 | 0 | 0 | 0 | 21 | 4 | 2
17 | 10 | 174101101 | Zásyp jam, šachet rýh nebo kolem objektů sypaninou se zhutněním | m3 | 165.148 |  | 0 | 0.024 | 3.9636 | 0 | 0 | 21 | 8 | 2
18 | 10 | 122614300 | kamenivo struskové pro stavební účely | t | 109.268 |  | 0 | 0 | 0 | 0 | 0 | 21 | 4 | 2
19 | 10 | 175101101 | Obsyp potrubí bez prohození sypaniny z hornin tř. 1 až 4 uloženým do 3 m od kraje výkopu | m3 | 49.435 |  | 0 | 0 | 0 | 0 | 0 | 21 | 4 | 2
20 | 10 | 583336640 | kamenivo těžené | t | 94.668 |  | 0 | 0 | 0 | 0 | 0 | 21 | 4 | 2
21 | 10 | 181301103 | Rozprostření ornice pl do 500 m2 v rovině nebo ve svahu do 1:5 tl vrstvy do 200 mm | m2 | 56.15 |  | 0 | 0 | 0 | 0 | 0 | 21 | 4 | 2
22 | 10 | 183405211 | Výsev trávníku hydroosevem na ornici | m2 | 56.15 |  | 0 | 0 | 0 | 0 | 0 | 21 | 4 | 2
23 | 10 | 005724700 | osivo směs travní krajinná - technická | kg | 1.404 |  | 0 |  | 0 |  | 0 | 21 |  | 0
|  | 4 | Vodorovné konstrukce |  |  |  | 0 |  | 0 |  | 0 |  |  | 1
24 | 10 | 451541111 | Lože pod potrubí otevřený výkop ze strusky | m3 | 3.369 |  | 0 | 0 | 0 | 0 | 0 | 21 | 64 | 2
25 |  | 452311121 | Podkladní desky z betonu prostého tř. C 8/10 otevřený výkop | m3 | 8.984 |  | 0 |  | #REF! |  | #REF! | 21
26 | 10 | 452312121 | Sedlové lože z betonu prostého tř. C 8/10 otevřený výkop | m3 | 22.46 |  | 0 |  |  |  |  | 21
27 | 10 | 452351101 | Bednění podkladních desek nebo bloků nebo sedlového lože otevřený výkop | m2 | 62.72 |  | 0 |  |  |  |  | 21
|  | 5 | Komunikace |  |  |  | 0
28 | 10 | 564851114 | Podklad ze štěrkodrtě ŠD tl 180 mm | m2 | 56.15 |  | 0 |  |  |  |  | 21
29 | 10 | 565175111 | Asfaltový beton vrstva podkladní ACP 16 (obalované kamenivo OKS) tl 100 mm š do 3 m | m2 | 56.15 |  | 0 |  |  |  |  | 21
30 | 10 | 573211111 | Postřik živičný spojovací z asfaltu v množství do 0,70 kg/m2 | m2 | 112.3 |  | 0 |  |  |  |  | 21
31 | 10 | 577144111 | Asfaltový beton vrstva obrusná ACO 11 (ABS) tř. I tl 50 mm š do 3 m | m2 | 112.3 |  | 0 |  |  |  |  | 21
32 | 10 | 577145111 | Asfaltový beton vrstva obrusná ACO 16 (ABH) tl 50 mm š do 3 m z nemodifikovaného asfaltu | m2 | 112.3 |  | 0 |  |  |  |  | 21
33 | 10 | 599141111 | Vyplnění spár mezi silničními dílci živičnou zálivkou | m | 112.3 |  | 0 |  |  |  |  | 21
|  | 8 | Trubní vedení |  |  |  | 0
34 | 10 | 831263195 | Příplatek za zřízení kanalizační přípojky DN 100 až 300 | kus | 27 |  | 0 |  |  |  |  | 21
35 | 10 | 831312121 | Montáž potrubí z trub kameninových hrdlových s integrovaným těsněním výkop sklon do 20 % DN 150 | m | 112.3 |  | 0 |  |  |  |  | 21
36 | 10 | 597106750 | trouba kameninová glazovaná DN150mm L1,50m spojovací systém F | m | 113.985 |  | 0 |  |  |  |  | 21
37 | 10 | 899999002 | Prohlídka televízní kamerou,vč.záznamu | m | 112.3 |  | 0 |  |  |  |  | 21
38 | 10 | 899999003 | Napojení přípojky da šachty DN 1000 | ks | 10 |  | 0 |  |  |  |  | 21
39 | 10 | 899999004 | Napojení přípojky na potrubí | ks | 17 |  | 0 |  |  |  |  | 21
40 | 10 | 899999005 | Zřízení šachty PP DN 400 s poklopem vč. dodávky | ks | 17 |  | 0 |  |  |  |  | 21
|  | 9 | Ostatní konstrukce a práce-bourání |  |  |  | 0
41 | 10 | 919735112 | Řezání stávajícího živičného krytu hl do 100 mm | m | 112.3 |  | 0 |  |  |  |  | 21
42 | 10 | 979082213 | Vodorovná doprava suti po suchu do 1 km | t | 69.177 |  | 0 |  |  |  |  | 21
43 | 10 | 979082219 | Příplatek ZKD 1 km u vodorovné dopravy suti po suchu do 1 km | t | 622.593 |  | 0 |  |  |  |  | 21
44 | 10 | 979099151 | Poplatek za řízenou skládku vč.analýz rozboru o uložení odpadu na skládku | t | 69.177 |  | 0 |  |  |  |  | 21
|  | 99 | Přesun hmot |  |  |  | 0
45 | 10 | 9982761-S | Přesun hmot pro trubní vedení z trub otevřený výkop - štěrkové materiály | t | 217.166 |  | 0 |  |  |  |  | 21
|  | M | Práce a dodávky M |  |  |  | 0
|  | 23-M | Montáže potrubí |  |  |  | 0
46 | 10 | 230170004 | Tlakové zkoušky těsnosti potrubí - příprava DN do 200 | sada | 27 |  | 0 |  |  |  |  | 21
47 | 10 | 230170014 | Tlakové zkoušky těsnosti potrubí - zkouška DN do 200 | m | 112.3 |  | 0 |  |  |  |  | 21
|  |  | Celkem |  |  |  | 0

## KL-SO 02-KP-RA DN 200 (hidden)
KRYCÍ LIST ROZPOČTU
| Název stavby |  |  | 13 Propojení kanalizace Nová Bělá - Hrabová | [8 empty] | JKSO
| Kód stavby |  |  | 0743
| Název objektu |  |  | SO 02 Kanalizační přípojky | [8 empty] | EČO
| Kód objektu |  |  | SO003
| Název části |  |  | SO 02 Kanalizační přípojky DN 200 - stoka RA | [8 empty] | Místo
| Kód části |  |  | 202
Název podčásti
Kód podčásti
[13 empty] | IČO | DIČ
Objednatel
Projektant
Zhotovitel
|  |  |  | Rozpočet číslo | Zpracoval | [7 empty] | Dne
27.08.2009
Měrné a účelové jednotky
Počet |  |  |  | Náklady / 1 m.j. | Počet |  |  | Náklady / 1 m.j. |  | Počet |  |  |  | Náklady / 1 m.j.
|  |  | 0 | 0 |  |  | 0 | 0 |  |  |  |  | 0 |  |  | 0
|  |  |  | Rozpočtové náklady v |  |  |  | CZK
A |  | Základní rozp. náklady |  |  | B |  | Doplňkové náklady |  |  | C |  | Náklady na umístění stavby
1 | HSV |  | Dodávky | 48480.67 | 8 | Práce přesčas |  | 0 |  | 13 | Zařízení staveniště |  |  | 19 | % | 7293.29
2 |  |  | Montáž | 233511.73 | 9 | Bez pevné podl. |  | 0 |  | 14 | Mimostav. doprava |  |  | 19 | % | 0
3 | PSV |  | Dodávky | 0 | 10 | Kulturní památka |  | 0 |  | 15 | Územní vlivy |  |  | 19 | % | 0
4 |  |  | Montáž | 0 | 11 |  |  | 0 |  | 16 | Provozní vlivy |  |  | 19 | % | 0
5 | "M" |  | Dodávky | 0 | [5 empty] | 17 | Ostatní |  |  | 19 | % | 0
6 |  |  | Montáž | 21894.6 | [5 empty] | 18 | NUS z rozpočtu |  |  |  |  | 0
7 | ZRN (ř. 1-6) |  |  | 303887 | 12 | DN (ř. 8-11) |  | 0 |  | 19 | NUS (ř. 13-18) |  |  |  |  | 11462.25
20 | HZS |  |  | 0 | 21 | Kompl. činnost |  | 4168.96 | 19 | 22 | Ostatní náklady |  |  |  |  | 0
Projektant | [9 empty] | D |  | Celkové náklady
[10 empty] | 23 | Součet 7, 12, 19-22 |  |  |  |  | 315349.25
Datum a podpis |  |  |  |  | Razítko |  |  |  |  | 24 | 9 | % | 0 | DPH |  | 0
Objednatel | [9 empty] | 25 | 19 | % | 315349.25 | DPH |  | 59916.36
[10 empty] | 26 | Cena s DPH (ř. 23-25) |  |  |  |  | 375265.61
Datum a podpis |  |  |  |  | Razítko |  |  |  |  | E |  | Přípočty a odpočty
Zhotovitel | [9 empty] | 27 | Dodávky objednatele |  |  |  |  | 0
[10 empty] | 28 | Klouzavá doložka |  |  |  |  | 0
Datum a podpis |  |  |  |  | Razítko |  |  |  |  | 29 | Zvýhodnění + - |  |  |  |  | 0

## Rek-SO 02-KP-RA DN200 (hidden)
REKAPITULACE ROZPOČTU
Stavba: | Propojení kanalizace Nová Bělá - Hrabová
Objekt: | SO 02 Kanalizační přípojky
Část: | SO 02 Kanalizační přípojky DN 200 - stoka RA
JKSO:
Objednatel:
Zhotovitel:
Datum: | 31.3.2010
Kód | Popis | Cena celkem | Hmotnost celkem | Suť celkem
1 | 2 | 3 | 4 | 5
HSV | Práce a dodávky HSV | 281992.4 | 61.0195 | 19.096
1 | Zemní práce | 126284.86 | 57.6975 | 19.096
4 | Vodorovné konstrukce | 22949.92 | 1.5842 | 0
5 | Komunikace | 28364.69 | 0.13051 | 0
8 | Trubní vedení | 83502.43 | 1.6074 | 0
9 | Ostatní konstrukce a práce-bourání | 11249.5 | 0 | 0
99 | Přesun hmot | 9641 | 0 | 0
M | Práce a dodávky M | 21894.6 | 0 | 0
23-M | Montáže potrubí | 21894.6 | 0 | 0
| Celkem | 303887 | 61.0195 | 19.096

## 11
NEOCENĚNÝ ROZPOČET
Stavba: | Propojení kanalizace Nová Bělá - Hrabová
Objekt: | SO 02 Kanalizační přípojky
Část: | SO 02 Kanalizační přípojky DN 200 - stoka RA
JKSO:
Objednatel: | Statutární město Ostrava
Zhotovitel: | Sweco Hydroprojekt a.s.
Cen. hladina: | ÚRS 2010, KROS 2010
P.Č. | List | Kód dle ÚRS | Popis | MJ | Množství celkem | Cena jednotková | Cena celkem | Hmotnost | Hmotnost celkem | Hmotnost sutě | Hmotnost sutě celkem | Sazba DPH | Typ položky | Úroveň
1 | 2 | 3 | 4 | 5 | 6 | 7 | 8 |  |  |  |  | 9 | 11 | 12
|  | HSV | Práce a dodávky HSV |  |  |  | 0 |  | #REF! |  | #REF! |  |  | 0
|  | 1 | Zemní práce |  |  |  | 0 |  | 64.0007 |  | 8.432 |  |  | 1
1 | 11 | 113107222 | Odstranění podkladu pl přes 200 m2 z kameniva drceného tl 200 mm | m2 | 15.5 |  | 0 | 0 | 0 | 0.235 | 3.6425 | 21 | 4 | 2
2 | 11 | 113107224 | Odstranění podkladu pl přes 200 m2 z kameniva drceného tl 400 mm | m2 | 15.5 |  | 0 | 0 | 0 | 0.181 | 2.8055 | 21 | 4 | 2
3 | 11 | 113107242 | Odstraněni podkladu pl přes 200 m2 živičných tl 100 mm | m2 | 15.5 |  | 0 | 2e-05 | 0.00031 | 0.128 | 1.984 | 21 | 4 | 2
4 | 11 | 113151214 | Odstranění živičného krytu frézováním pl přes 500 m2 tl 50 mm bez překážek v trase | m2 | 31 |  | 0 | 4e-05 | 0.00124 | 0 | 0 | 21 | 4 | 2
5 | 11 | 115101201 | Čerpání vody na dopravní výšku do 10 m průměrný přítok do 500 l/min | hod | 168 |  | 0 | 0.00868 | 1.4582 | 0 | 0 | 21 | 4 | 2
6 | 11 | 115101301 | Pohotovost čerpací soupravy pro dopravní výšku do 10 m přítok do 500 l/min | den | 7 |  | 0 | 0 | 0 | 0 | 0 | 21 | 4 | 2
7 | 11 | 119001401 | Dočasné zajištění potrubí ocelového nebo litinového DN do 200 | m | 7 |  | 0 | 0 | 0 | 0 | 0 | 21 | 4 | 2
8 | 11 | 119001421 | Dočasné zajištění kabelů a kabelových tratí ze 3 volně ložených kabelů | m | 7 |  | 0 | 0.00199 | 0.01393 | 0 | 0 | 21 | 4 | 2
9 | 11 | 121101101 | Sejmutí ornice s přemístěním na vzdálenost do 50 m | m3 | 3.1 |  | 0 | 0 | 0 | 0 | 0 | 21 | 4 | 2
10 | 11 | 132201203 | Hloubení rýh š do 2000 mm v hornině tř. 3 objemu do 5000 m3 | m3 | 62.403 |  | 0 | 0 | 0 | 0 | 0 | 21 | 4 | 2
11 | 11 | 132201209 | Příplatek za lepivost k hloubení rýh š do 2000 mm v hornině tř. 3 | m3 | 62.403 |  | 0 | 1 | 62.403 | 0 | 0 | 21 | 8 | 2
12 | 11 | 151201101 | Zřízení zátažného pažení a rozepření stěn rýh hl do 2 m | m2 | 124 |  | 0 | 0 | 0 | 0 | 0 | 21 | 4 | 2
13 | 11 | 151201111 | Odstranění zátažného pažení a rozepření stěn rýh hl do 2 m | m2 | 124 |  | 0 | 0.001 | 0.124 | 0 | 0 | 21 | 8 | 2
14 | 11 | 161101102 | Svislé přemístění výkopku z horniny tř. 1 až 4 hl výkopu do 4 m | m3 | 34.322 |  | 0 |  | 0 |  | 0 | 21 |  | 1
15 | 11 | 162609001 | Poplatek za skládku přebytečné zeminy vč. analýz rozboru o uložení odpadu na skládku | m3 | 45.062 |  | 0 | 0 | 0 | 0 | 0 | 21 | 4 | 2
16 | 11 | 162701105 | Vodorovné přemístění do 10000 m výkopku z horniny tř. 1 až 4 | m3 | 45.062 |  | 0 | 0 | 0 | 0 | 0 | 21 | 4 | 2
17 | 11 | 174101101 | Zásyp jam, šachet rýh nebo kolem objektů sypaninou se zhutněním | m3 | 30.69 |  | 0 | 0 | 0 | 0 | 0 | 21 | 4 | 2
18 | 11 | 122614300 | kamenivo struskové pro stavební účely | t | 29.295 |  | 0 | 0 | 0 | 0 | 0 | 21 | 4 | 2
19 | 11 | 175101101 | Obsyp potrubí bez prohození sypaniny z hornin tř. 1 až 4 uloženým do 3 m od kraje výkopu | m3 | 14.527 |  | 0 | 0 | 0 | 0 | 0 | 21 | 4 | 2
20 | 11 | 583336640 | kamenivo těžené | t | 27.819 |  | 0 | 0 | 0 | 0 | 0 | 21 | 4 | 2
21 | 11 | 181301103 | Rozprostření ornice pl do 500 m2 v rovině nebo ve svahu do 1:5 tl vrstvy do 200 mm | m2 | 15.5 |  | 0 |  | #REF! |  | #REF! | 21 |  | 1
22 | 11 | 183405211 | Výsev trávníku hydroosevem na ornici | m2 | 15.5 |  | 0 |  | 0 |  | 0 | 21 |  | 0
23 | 11 | 005724700 | osivo směs travní krajinná - technická | kg | 0.388 |  | 0 |  | 0 |  | 0 | 21 |  | 1
|  | 4 | Vodorovné konstrukce |  |  |  | 0 | 0 | 0 | 0 | 0 |  | 64 | 2
24 | 11 | 451541111 | Lože pod potrubí otevřený výkop ze strusky | m3 | 0.93 |  | 0 | 0 | 0 | 0 | 0 | 21 | 64 | 2
25 | 11 | 452311121 | Podkladní desky z betonu prostého tř. C 8/10 otevřený výkop | m3 | 2.48 |  | 0 |  |  |  |  | 21
26 | 11 | 452312121 | Sedlové lože z betonu prostého tř. C 8/10 otevřený výkop | m3 | 6.2 |  | 0 |  |  |  |  | 21
|  | 5 | Komunikace |  |  |  | 0
27 | 11 | 564851114 | Podklad ze štěrkodrtě ŠD tl 180 mm | m2 | 15.5 |  | 0 |  |  |  |  | 21
28 | 11 | 565175111 | Asfaltový beton vrstva podkladní ACP 16 (obalované kamenivo OKS) tl 100 mm š do 3 m | m2 | 15.5 |  | 0 |  |  |  |  | 21
29 | 11 | 573211111 | Postřik živičný spojovací z asfaltu v množství do 0,70 kg/m2 | m2 | 31 |  | 0 |  |  |  |  | 21
30 | 11 | 577144111 | Asfaltový beton vrstva obrusná ACO 11 (ABS) tř. I tl 50 mm š do 3 m | m2 | 31 |  | 0 |  |  |  |  | 21
31 | 11 | 577145111 | Asfaltový beton vrstva obrusná ACO 16 (ABH) tl 50 mm š do 3 m z nemodifikovaného asfaltu | m2 | 31 |  | 0 |  |  |  |  | 21
32 | 11 | 599141111 | Vyplnění spár mezi silničními dílci živičnou zálivkou | m | 31 |  | 0 |  |  |  |  | 21
|  | 8 | Trubní vedení |  |  |  | 0
33 | 11 | 831263195 | Příplatek za zřízení kanalizační přípojky DN 100 až 300 | kus | 7 |  | 0 |  |  |  |  | 21
34 | 11 | 831352121 | Montáž potrubí z trub kameninových hrdlových s integrovaným těsněním výkop sklon do 20 % DN 200 | m | 31 |  | 0 |  |  |  |  | 21
35 | 11 | 597106760 | trouba kameninová glazovaná DN200mm L1,50m spojovací systém F | m | 31.465 |  | 0 |  |  |  |  | 21
36 | 11 | 899999002 | Prohlídka televízní kamerou,vč.záznamu | m | 31 |  | 0 |  |  |  |  | 21
37 | 11 | 899999003 | Napojení přípojky da šachty DN 1000 | ks | 5 |  | 0 |  |  |  |  | 21
38 | 11 | 899999004 | Napojení přípojky na potrubí | ks | 2 |  | 0 |  |  |  |  | 21
39 | 11 | 899999005 | Zřízení šachty PP DN 400 s poklopem vč. dodávky | ks | 2 |  | 0 |  |  |  |  | 21
|  | 9 | Ostatní konstrukce a práce-bourání |  |  |  | 0
40 | 11 | 919735112 | Řezání stávajícího živičného krytu hl do 100 mm | m | 31 |  | 0 |  |  |  |  | 21
41 | 11 | 979082213 | Vodorovná doprava suti po suchu do 1 km | t | 19.096 |  | 0 |  |  |  |  | 21
42 | 11 | 979082219 | Příplatek ZKD 1 km u vodorovné dopravy suti po suchu do 1 km | t | 171.864 |  | 0 |  |  |  |  | 21
43 | 11 | 979099151 | Poplatek za řízenou skládku vč.analýz rozboru o uložení odpadu na skládku | t | 19.096 |  | 0 |  |  |  |  | 21
|  | 99 | Přesun hmot |  |  |  | 0
44 | 11 | 9982761-S | Přesun hmot pro trubní vedení z trub otevřený výkop - štěrkové materiály | t | 61.019 |  | 0 |  |  |  |  | 21
|  | M | Práce a dodávky M |  |  |  | 0
|  | 23-M | Montáže potrubí |  |  |  | 0
45 | 11 | 230170004 | Tlakové zkoušky těsnosti potrubí - příprava DN do 200 | sada | 7 |  | 0 |  |  |  |  | 21
46 | 11 | 230170014 | Tlakové zkoušky těsnosti potrubí - zkouška DN do 200 | m | 31 |  | 0 |  |  |  |  | 21
|  |  | Celkem |  |  |  | 0

## KL-SO 02-KP-D1 DN150 (hidden)
KRYCÍ LIST ROZPOČTU
| Název stavby |  |  | 13 Propojení kanalizace Nová Bělá - Hrabová | [8 empty] | JKSO
| Kód stavby |  |  | 0743
| Název objektu |  |  | SO 02 Kanalizační přípojky | [8 empty] | EČO
| Kód objektu |  |  | SO003
| Název části |  |  | SO 02 Kanalizační přípojky DN 150 - stoka D1 | [8 empty] | Místo
| Kód části |  |  | 203
Název podčásti
Kód podčásti
[13 empty] | IČO | DIČ
Objednatel
Projektant
Zhotovitel
|  |  |  | Rozpočet číslo | Zpracoval | [7 empty] | Dne
28.08.2009
Měrné a účelové jednotky
Počet |  |  |  | Náklady / 1 m.j. | Počet |  |  | Náklady / 1 m.j. |  | Počet |  |  |  | Náklady / 1 m.j.
|  |  | 0 | 0 |  |  | 0 | 0 |  |  |  |  | 0 |  |  | 0
|  |  |  | Rozpočtové náklady v |  |  |  | CZK
A |  | Základní rozp. náklady |  |  | B |  | Doplňkové náklady |  |  | C |  | Náklady na umístění stavby
1 | HSV |  | Dodávky | 1579.6 | 8 | Práce přesčas |  | 0 |  | 13 | Zařízení staveniště |  |  | 19 | % | 764.83
2 |  |  | Montáž | 27251.71 | 9 | Bez pevné podl. |  | 0 |  | 14 | Mimostav. doprava |  |  | 19 | % | 0
3 | PSV |  | Dodávky | 0 | 10 | Kulturní památka |  | 0 |  | 15 | Územní vlivy |  |  | 19 | % | 0
4 |  |  | Montáž | 0 | 11 |  |  | 0 |  | 16 | Provozní vlivy |  |  | 19 | % | 0
5 | "M" |  | Dodávky | 0 | [5 empty] | 17 | Ostatní |  |  | 19 | % | 0
6 |  |  | Montáž | 3036.6 | [5 empty] | 18 | NUS z rozpočtu |  |  |  |  | 0
7 | ZRN (ř. 1-6) |  |  | 31867.91 | 12 | DN (ř. 8-11) |  | 0 |  | 19 | NUS (ř. 13-18) |  |  |  |  | 1251.12
20 | HZS |  |  | 0 | 21 | Kompl. činnost |  | 486.29 | 19 | 22 | Ostatní náklady |  |  |  |  | 0
Projektant | [9 empty] | D |  | Celkové náklady
[10 empty] | 23 | Součet 7, 12, 19-22 |  |  |  |  | 33119.03
Datum a podpis |  |  |  |  | Razítko |  |  |  |  | 24 | 9 | % | 0 | DPH |  | 0
Objednatel | [9 empty] | 25 | 19 | % | 33119.03 | DPH |  | 6292.62
[10 empty] | 26 | Cena s DPH (ř. 23-25) |  |  |  |  | 39411.65
Datum a podpis |  |  |  |  | Razítko |  |  |  |  | E |  | Přípočty a odpočty
Zhotovitel | [9 empty] | 27 | Dodávky objednatele |  |  |  |  | 0
[10 empty] | 28 | Klouzavá doložka |  |  |  |  | 0
Datum a podpis |  |  |  |  | Razítko |  |  |  |  | 29 | Zvýhodnění + - |  |  |  |  | 0

## Rek-SO 02-KP-D1 DN150 (hidden)
REKAPITULACE ROZPOČTU
Stavba: | Propojení kanalizace Nová Bělá - Hrabová
Objekt: | SO 02 Kanalizační přípojky
Část: | SO 02 Kanalizační přípojky DN 150 - stoka D1
JKSO:
Objednatel:
Zhotovitel:
Datum: | 31.3.2010
Kód | Popis | Cena celkem | Hmotnost celkem | Suť celkem
1 | 2 | 3 | 4 | 5
HSV | Práce a dodávky HSV | 28831.31 | 3.0956 | 1.232
1 | Zemní práce | 6505.55 | 2.9485 | 1.232
4 | Vodorovné konstrukce | 740.32 | 0.051102 | 0
5 | Komunikace | 1829.98 | 0.00842 | 0
8 | Trubní vedení | 18540.52 | 0.08752 | 0
9 | Ostatní konstrukce a práce-bourání | 725.77 | 0 | 0
99 | Přesun hmot | 489.17 | 0 | 0
M | Práce a dodávky M | 3036.6 | 0 | 0
23-M | Montáže potrubí | 3036.6 | 0 | 0
| Celkem | 31867.91 | 3.0956 | 1.232

## 12
NEOCENĚNÝ ROZPOČET
Stavba: | Propojení kanalizace Nová Bělá - Hrabová
Objekt: | SO 02 Kanalizační přípojky
Část: | SO 02 Kanalizační přípojky DN 150 - stoka D1
JKSO:
Objednatel: | Statutární město Ostrava
Zhotovitel: | Sweco Hydroprojekt a.s.
Cen. hladina: | ÚRS 2010, KROS 2010
P.Č. | List | Kód dle ÚRS | Popis | MJ | Množství celkem | Cena jednotková | Cena celkem | Hmotnost | Hmotnost celkem | Hmotnost sutě | Hmotnost sutě celkem | Sazba DPH | Typ položky | Úroveň
1 | 2 | 3 | 4 | 5 | 6 | 7 | 8 |  |  |  |  | 9 | 11 | 12
|  | HSV | Práce a dodávky HSV |  |  |  | 0 |  | #REF! |  | #REF! |  |  | 0
|  | 1 | Zemní práce |  |  |  | 0 |  | 1.7084 |  | 0.544 |  |  | 1
1 | 12 | 113107222 | Odstranění podkladu pl přes 200 m2 z kameniva drceného tl 200 mm | m2 | 1 |  | 0 | 0 | 0 | 0.235 | 0.235 | 21 | 4 | 2
2 | 12 | 113107224 | Odstranění podkladu pl přes 200 m2 z kameniva drceného tl 400 mm | m2 | 1 |  | 0 | 0 | 0 | 0.181 | 0.181 | 21 | 4 | 2
3 | 12 | 113107242 | Odstranění podkladu pl přes 200 m2 živičných tl 100 mm | m2 | 1 |  | 0 | 2e-05 | 2e-05 | 0.128 | 0.128 | 21 | 4 | 2
4 | 12 | 113151214 | Odstranění živičného krytu frézováním pl přes 500 m2 tl 50 mm bez překážek v trase | m2 | 2 |  | 0 | 4e-05 | 8e-05 | 0 | 0 | 21 | 4 | 2
5 | 12 | 115101201 | Čerpání vody na dopravní výšku do 10 m průměrný přítok do 500 l/min | hod | 24 |  | 0 | 0.00868 | 0.20832 | 0 | 0 | 21 | 4 | 2
6 | 12 | 115101301 | Pohotovost čerpací soupravy pro dopravní výšku do 10 m přítok do 500 l/min | den | 1 |  | 0 | 0 | 0 | 0 | 0 | 21 | 4 | 2
7 | 12 | 119001401 | Dočasné zajištění potrubí ocelového nebo litinového DN do 200 | m | 1 |  | 0 | 0 | 0 | 0 | 0 | 21 | 4 | 2
8 | 12 | 119001421 | Dočasné zajištění kabelů a kabelových tratí ze 3 volně ložených kabelů | m | 1 |  | 0 | 0 | 0 | 0 | 0 | 21 | 4 | 2
9 | 12 | 132201203 | Hloubení rýh š do 2000 mm v hornině tř. 3 objemu do 5000 m3 | m3 | 1.7 |  | 0 | 0 | 0 | 0 | 0 | 21 | 4 | 2
10 | 12 | 132201209 | Příplatek za lepivost k hloubení rýh š do 2000 mm v hornině tř. 3 | m3 | 1.5 |  | 0 | 1 | 1.5 | 0 | 0 | 21 | 8 | 2
11 | 12 | 151201101 | Zřízení zátažného pažení a rozepření stěn rýh hl do 2 m | m2 | 4 |  | 0 | 0 | 0 | 0 | 0 | 21 | 4 | 2
12 | 12 | 151201111 | Odstranění zátažného pažení a rozepření stěn rýh hl do 2 m | m2 | 4 |  | 0 |  | 1.453 |  | 0 | 21 |  | 1
13 | 12 | 161101102 | Svislé přemístění výkopku z horniny tř. 1 až 4 hl výkopu do 4 m | m3 | 0.853 |  | 0 | 1.7034 | 1.453 | 0 | 0 | 21 | 4 | 2
14 | 12 | 162609001 | Poplatek za skládku přebytečné zeminy vč. analýz rozboru o uložení odpadu na skládku | m3 | 1.7 |  | 0 | 0 | 0 | 0 | 0 | 21 | 4 | 2
15 | 12 | 162701105 | Vodorovné přemístění do 10000 m výkopku z horniny tř. 1 až 4 | m3 | 1.7 |  | 0 |  | 0.001782 |  | 0 | 21 |  | 1
16 | 12 | 174101101 | Zásyp jam, šachet rýh nebo kolem objektů sypaninou se zhutněním | m3 | 1.39 |  | 0 | 0 | 0 | 0 | 0 | 21 | 4 | 2
17 | 12 | 122614300 | kamenivo struskové pro stavební účely | t | 1.946 |  | 0 | 0 | 0 | 0 | 0 | 21 | 4 | 2
18 | 12 | 175101101 | Obsyp potrubí bez prohození sypaniny z hornin tř. 1 až 4 uloženým do 3 m od kraje výkopu | m3 | 0.495 |  | 0 | 0.0036 | 0.001782 | 0 | 0 | 21 | 4 | 2
19 | 12 | 583336640 | kamenivo těžené | t | 0.948 |  | 0 | 0.024 | 0.022752 | 0 | 0 | 21 | 8 | 2
|  | 4 | Vodorovné konstrukce |  |  |  | 0 | 0 | 0 | 0 | 0 | 21 | 4 | 2
20 | 12 | 451541111 | Lože pod potrubí otevřený výkop ze strusky | m3 | 0.03 |  | 0 | 0 | 0 | 0 | 0 | 21 | 4 | 2
21 | 12 | 452311121 | Podkladní desky z betonu prostého tř. C 8/10 otevřený výkop | m3 | 0.08 |  | 0 | 0 | 0 | 0 | 0 | 21 | 4 | 2
22 | 12 | 452312121 | Sedlové lože z betonu prostého tř. C 8/10 otevřený výkop | m3 | 0.2 |  | 0 | 0 | 0 | 0 | 0 | 21 | 4 | 2
|  | 5 | Komunikace |  |  |  | 0 |  | 0 |  | 0 |  |  | 1
23 | 12 | 564851114 | Podklad ze štěrkodrtě ŠD tl 180 mm | m2 | 1 |  | 0 | 0 | 0 | 0 | 0 | 21 | 4 | 2
24 | 12 | 565175111 | Asfaltový beton vrstva podkladní ACP 16 (obalované kamenivo OKS) tl 100 mm š do 3 m | m2 | 1 |  | 0 |  | 0 |  | 0 | 21 |  | 1
25 | 12 | 573211111 | Postřik živičný spojovací z asfaltu v množství do 0,70 kg/m2 | m2 | 2 |  | 0 | 0 | 0 | 0 | 0 | 21 | 64 | 2
26 | 12 | 577144111 | Asfaltový beton vrstva obrusná ACO 11 (ABS) tř. I tl 50 mm š do 3 m | m2 | 2 |  | 0 | 0 | 0 | 0 | 0 | 21 | 64 | 2
27 | 12 | 577145111 | Asfaltový beton vrstva obrusná ACO 16 (ABH) tl 50 mm š do 3 m z nemodifikovaného asfaltu | m2 | 2 |  | 0 |  |  |  |  | 21
28 | 12 | 599141111 | Vyplnění spár mezi silničními dílci živičnou zálivkou | m | 2 |  | 0 |  |  |  |  | 21
|  | 8 | Trubní vedení |  |  |  | 0
29 | 12 | 831263195 | Příplatek za zřízení kanalizační přípojky DN 100 až 300 | kus | 1 |  | 0 |  |  |  |  | 21
30 | 12 | 831312121 | Montáž potrubí z trub kameninových hrdlových s integrovaným těsněním výkop sklon do 20 % DN 150 | m | 1 |  | 0 |  |  |  |  | 21
31 | 12 | 597106750 | trouba kameninová glazovaná DN150mm L1,50m spojovací systém F | m | 1.015 |  | 0 |  |  |  |  | 21
32 | 12 | 899999002 | Prohlídka televízní kamerou,vč.záznamu | m | 1 |  | 0 |  |  |  |  | 21
33 | 12 | 899999004 | Napojení přípojky na potrubí | ks | 1 |  | 0 |  |  |  |  | 21
34 | 12 | 899999005 | Zřízení šachty PP DN 400 s poklopem vč. dodávky | ks | 1 |  | 0 |  |  |  |  | 21
|  | 9 | Ostatní konstrukce a práce-bourání |  |  |  | 0 |  |  |  |  | 21
35 | 12 | 919735112 | Řezání stávajícího živičného krytu hl do 100 mm | m | 2 |  | 0 |  |  |  |  | 21
36 | 12 | 979082213 | Vodorovná doprava suti po suchu do 1 km | t | 1.232 |  | 0 |  |  |  |  | 21
37 | 12 | 979082219 | Příplatek ZKD 1 km u vodorovné dopravy suti po suchu do 1 km | t | 11.088 |  | 0 |  |  |  |  | 21
38 | 12 | 979099151 | Poplatek za řízenou skládku vč.analýz rozboru o uložení odpadu na skládku | t | 1.232 |  | 0 |  |  |  |  | 21
|  | 99 | Přesun hmot |  |  |  | 0
39 | 12 | 9982761-S | Přesun hmot pro trubní vedení z trub otevřený výkop - štěrkové materiály | t | 3.096 |  | 0 |  |  |  |  | 21
|  | M | Práce a dodávky M |  |  |  | 0
|  | 23-M | Montáže potrubí |  |  |  | 0
40 | 12 | 230170004 | Tlakové zkoušky těsnosti potrubí - příprava DN do 200 | sada | 1 |  | 0 |  |  |  |  | 21
41 | 12 | 230170014 | Tlakové zkoušky těsnosti potrubí - zkouška DN do 200 | m | 1 |  | 0 |  |  |  |  | 21
|  |  | Celkem |  |  |  | 0

## KL-SO 03 (hidden)
KRYCÍ LIST ROZPOČTU
| Název stavby |  |  | 13 Propojení kanalizace Nová Bělá - Hrabová | [8 empty] | JKSO
| Kód stavby |  |  | 0743
| Název objektu |  |  | SO 03 Odlehčovací komora | [8 empty] | EČO
| Kód objektu |  |  | SO004
| Název části | [11 empty] | Místo
Kód části
Název podčásti
Kód podčásti
[13 empty] | IČO | DIČ
Objednatel
Projektant
Zhotovitel
|  |  |  | Rozpočet číslo | Zpracoval | [7 empty] | Dne
27.08.2009
Měrné a účelové jednotky
Počet |  |  |  | Náklady / 1 m.j. | Počet |  |  | Náklady / 1 m.j. |  | Počet |  |  |  | Náklady / 1 m.j.
|  |  | 0 | 0 |  |  | 0 | 0 |  |  |  |  | 0 |  |  | 0
|  |  |  | Rozpočtové náklady v |  |  |  | CZK
A |  | Základní rozp. náklady |  |  | B |  | Doplňkové náklady |  |  | C |  | Náklady na umístění stavby
1 | HSV |  | Dodávky | #VALUE! | 8 | Práce přesčas |  | 0 |  | 13 | Zařízení staveniště |  |  | 19 | % | 54377.38
2 |  |  | Montáž | #VALUE! | 9 | Bez pevné podl. |  | 0 |  | 14 | Mimostav. doprava |  |  | 19 | % | 0
3 | PSV |  | Dodávky | #VALUE! | 10 | Kulturní památka |  | 0 |  | 15 | Územní vlivy |  |  | 19 | % | 0
4 |  |  | Montáž | #VALUE! | 11 |  |  | 0 |  | 16 | Provozní vlivy |  |  | 19 | % | 0
5 | "M" |  | Dodávky | #VALUE! | [5 empty] | 17 | Ostatní |  |  | 19 | % | 0
6 |  |  | Montáž | #VALUE! | [5 empty] | 18 | NUS z rozpočtu |  |  |  |  | #VALUE!
7 | ZRN (ř. 1-6) |  |  | #VALUE! | 12 | DN (ř. 8-11) |  | 0 |  | 19 | NUS (ř. 13-18) |  |  |  |  | #VALUE!
20 | HZS |  |  | #VALUE! | 21 | Kompl. činnost |  | 28270.84 | 19 | 22 | Ostatní náklady |  |  |  |  | #VALUE!
Projektant | [9 empty] | D |  | Celkové náklady
[10 empty] | 23 | Součet 7, 12, 19-22 |  |  |  |  | #VALUE!
Datum a podpis |  |  |  |  | Razítko |  |  |  |  | 24 | 9 | % | #VALUE! | DPH |  | #VALUE!
Objednatel | [9 empty] | 25 | 19 | % | #VALUE! | DPH |  | #VALUE!
[10 empty] | 26 | Cena s DPH (ř. 23-25) |  |  |  |  | #VALUE!
Datum a podpis |  |  |  |  | Razítko |  |  |  |  | E |  | Přípočty a odpočty
Zhotovitel | [9 empty] | 27 | Dodávky objednatele |  |  |  |  | 0
[10 empty] | 28 | Klouzavá doložka |  |  |  |  | 0
Datum a podpis |  |  |  |  | Razítko |  |  |  |  | 29 | Zvýhodnění + - |  |  |  |  | 0

## Rek-SO 03 (hidden)
REKAPITULACE ROZPOČTU
Stavba: | Propojení kanalizace Nová Bělá - Hrabová
Objekt: | SO 03 Odlehčovací komora
Část:
JKSO:
Objednatel:
Zhotovitel:
Datum: | 31.3.2010
Kód | Popis | Cena celkem | Hmotnost celkem | Suť celkem
1 | 2 | 3 | 4 | 5
HSV | Práce a dodávky HSV | 2131000.04 | 341.8709 | 0
1 | Zemní práce | 1141659.95 | 198.0105 | 0
2 | Zakládání | 4568.71 | 3.6725 | 0
3 | Svislé a kompletní konstrukce | 517123.34 | 112.3717 | 0
6 | Úpravy povrchu, podlahy, osazení | 26548.21 | 24.9671 | 0
8 | Trubní vedení | 163146.9 | 2.2998 | 0
9 | Ostatní konstrukce a práce-bourání | 33515.16 | 0.54934 | 0
99 | Přesun hmot | 244437.77 | 0 | 0
PSV | Práce a dodávky PSV | 134724.22 | 2.0293 | 0
711 | Izolace proti vodě, vlhkosti a plynům | 32665.75 | 0.6713 | 0
767 | Konstrukce zámečnické | 14785.66 | 0 | 0
771 | Podlahy z dlaždic | 32903.57 | 0.65426 | 0
781 | Dokončovací práce - obklady keramické | 35648.08 | 0.65897 | 0
783 | Dokončovací práce - nátěry | 18721.16 | 0.044777 | 0
| Celkem | 2265724.26 | 343.9002 | 0

## 13
NEOCENĚNÝ ROZPOČET
Stavba: | Propojení kanalizace Nová Bělá - Hrabová
Objekt: | SO 03 Odlehčovací komora
Část:
JKSO:
Objednatel: | Statutární město Ostrava
Zhotovitel: | Sweco Hydroprojekt a.s.
Cen. hladina: | ÚRS 2010, KROS 2010
P.Č. | List | Kód dle ÚRS | Popis | MJ | Množství celkem | Cena jednotková | Cena celkem | Hmotnost | Hmotnost celkem | Hmotnost sutě | Hmotnost sutě celkem | Sazba DPH | Typ položky | Úroveň
1 | 2 | 3 | 4 | 5 | 6 | 7 | 8 |  |  |  |  | 9 | 11 | 12
|  | HSV | Práce a dodávky HSV |  |  |  | 0 |  | #REF! |  | #REF! |  |  | 0
|  | 1 | Zemní práce |  |  |  | 0 |  | 230.0811 |  | 0 |  |  | 1
1 | 13 | 115101202 | Čerpání vody na dopravní výšku do 10 m průměrný přítok do 1000 l/min | hod | 720 |  | 0 | 4e-05 | 0.0288 | 0 | 0 | 21 | 4 | 2
2 | 13 | 115101302 | Pohotovost čerpací soupravy pro dopravní výšku do 10 m přítok do 1000 l/min | den | 30 |  | 0 | 0 | 0 | 0 | 0 | 21 | 4 | 2
3 | 13 | 121101101 | Sejmutí ornice s přemístěním na vzdálenost do 50 m | m3 | 14.908 |  | 0 | 0 | 0 | 0 | 0 | 21 | 4 | 2
4 | 13 | 131201202 | Hloubení jam zapažených v hornině tř. 3 objemu do 1000 m3 | m3 | 229.588 |  | 0 | 0.00201 | 0.46147 | 0 | 0 | 21 | 4 | 2
5 | 13 | 131201209 | Příplatek za lepivost u hloubení jam zapažených v hornině tř. 3 | m3 | 229.588 |  | 0 | 0 | 0 | 0 | 0 | 21 | 4 | 2
6 | 13 | 151209001 | Zřízení a odstranění těžkého kluznicového a komorového pažení | m2 | 132.392 |  | 0 | 0 | 0 | 0 | 0 | 21 | 4 | 2
7 | 13 | 161101102 | Svislé přemístění výkopku z horniny tř. 1 až 4 hl výkopu do 4 m | m3 | 55.101 |  | 0 | 0 | 0 | 0 | 0 | 21 | 4 | 2
|  |  | 229,588*0,24 |  | 55.1011 |  |  | 0 | 0 | 0 | 0 |  | 4 | 2
8 | 13 | 162609001 | Poplatek za skládku přebytečné zeminy vč.analýz rozboru o uložení odpadu na skládku | m3 | 229.588 |  | 0 | 0 | 0 | 0 | 0 | 21 | 4 | 2
9 | 13 | 162701105 | Vodorovné přemístění do 10000 m výkopku z horniny tř. 1 až 4 | m3 | 229.588 |  | 0 | 1 | 229.588 | 0 | 0 | 21 | 8 | 2
10 | 13 | 162701109 | Příplatek k vodorovnému přemístění výkopku z horniny tř. 1 až 4 ZKD 1000 m přes 10000 m | m3 | 1147.94 |  | 0 | 0 | 0 | 0 | 0 | 21 | 4 | 2
11 | 13 | 171101103 | Uložení sypaniny z hornin soudržných do násypů zhutněných do 100 % PS | m3 | 0.5 |  | 0 | 0.00064 | 0.00032 | 0 | 0 | 21 | 4 | 2
12 | 13 | 171151101 | Hutnění boků násypů pro jakýkoliv sklon a míru zhutnění svahu | m2 | 2.5 |  | 0 | 0.001 | 0.0025 | 0 | 0 | 21 | 8 | 2
13 | 13 | 174101101 | Zásyp jam, šachet rýh nebo kolem objektů sypaninou se zhutněním | m3 | 141.19 |  | 0 |  | #REF! |  | #REF! | 21 |  | 1
14 | 13 | 122614300 | kamenivo struskové pro stavební účely | t | 197.666 |  | 0 | 0.18417 | 36.4041 | 0 | 0 | 21 | 4 | 2
15 | 13 | 181301103 | Rozprostření ornice pl do 500 m2 v rovině nebo ve svahu do 1:5 tl vrstvy do 200 mm | m2 | 74.542 |  | 0 | 0.174 | 12.9703 | 0 | 0 | 21 | 8 | 2
16 | 13 | 183405211 | Výsev trávníku hydroosevem na ornici | m2 | 74.542 |  | 0 | 0 | 0 | 0 | 0 | 21 | 8 | 2
17 | 13 | 005724700 | osivo směs travní krajinná - technická | kg | 1.864 |  | 0 | 0.0137 | 0.025537 | 0 | 0 | 21 | 4 | 2
|  | 2 | Zakládání |  |  |  | 0 | 0.002 | 0 | 0 | 0 |  | 8 | 2
18 | 13 | 272313611 | Základové klenby z betonu tř. C 16/20 | m3 | 1.627 |  | 0 | 0.0078 | 0.012691 | 0 | 0 | 21 | 4 | 2
19 | 13 | 272351215 | Zřízení bednění stěn základových kleneb | m2 | 1.229 |  | 0 | 1e-05 | 1.229e-05 | 0 | 0 | 21 | 4 | 2
20 | 13 | 272351216 | Odstranění bednění stěn základových kleneb | m2 | 1.229 |  | 0 | 0 | 0 | 0 | 0 | 21 | 4 | 2
|  | 3 | Svislé a kompletní konstrukce |  |  |  | 0 |  | #REF! |  | #REF! |  |  | 0
21 | 13 | 380311753 | Kompletní konstrukce ČOV, nádrží, vodojemů nebo kanálů z betonu prostého tř. C 20/25 tl nad 300 mm | m3 | 9.846 |  | 0 |  | 0 |  | 0 | 21 |  | 1
22 | 13 | 380326242 | Kompletní konstrukce ČOV, nádrží nebo vodojemů ze ŽB tř. C 30/37 tl do 300 mm | m3 | 32.563 |  | 0 | 0 | 0 | 0 | 0 | 21 | 16 | 2
23 | 13 | 380356241 | Bednění kompletních konstrukcí ČOV neomítaných z betonu vodostavebného ploch rovinných zřízení | m2 | 151.322 |  | 0 |  |  |  |  | 21
|  |  | Součet |  | 151.3215
24 | 13 | 380356242 | Bednění kompletních konstrukcí ČOV neomítaných z betonu vodostavebného ploch rovinných odstranění | m2 | 151.322 |  | 0 |  |  |  |  | 21
25 | 13 | 380361006 | Výztuž kompletních konstrukcí ČOV, nádrží nebo vodojemů z betonářské oceli 10 505 | t | 4.529 |  | 0 |  |  |  |  | 21
|  | 6 | Úpravy povrchu, podlahy, osazení |  |  |  | 0
26 | 13 | 631312611 | Mazanina tl do 80 mm z betonu prostého tř. C 16/20 | m3 | 4.055 |  | 0 |  |  |  |  | 21
27 | 13 | 631351101 | Zřízení bednění stěn rýh a otvorů v podlahách | m2 | 3.87 |  | 0 |  |  |  |  | 21
28 | 13 | 631351102 | Odstranění bednění stěn rýh a otvorů v podlahách | m2 | 3.87 |  | 0 |  |  |  |  | 21
29 | 13 | 631551115 | Násyp pod podlahy, mazaniny a dlažby z vysokopecní strusky o velikosti zrn přes 15 mm | m3 | 11.181 |  | 0 |  |  |  |  | 21
|  | 8 | Trubní vedení |  |  |  | 0
30 | 13 | 891372121 | Montáž kanalizačních šoupátek nebo stavítek DN 300 | kus | 1 |  | 0 |  |  |  |  | 21
31 | 13 | 552002 | Šoupátko kanalizační DN 250 vč.ovládání,pružné sestavy,chem,kotev a zkoušky | ks | 1 |  | 0 |  |  |  |  | 21
32 | 13 | 894701601 | Žlaby kameninové šachet ze žlábků stokových poloměru 250 mm | m | 6 |  | 0 |  |  |  |  | 21
33 | 13 | 899103111 | Osazení poklopů litinových nebo ocelových včetně rámů hmotnosti nad 100 do 150 kg | kus | 3 |  | 0 |  |  |  |  | 21
34 | 13 | 552001 | Poklop BEGU D400 | ks | 3 |  | 0 |  |  |  |  | 21
35 | 13 | 899401112 | Osazení poklopů litinových šoupátkových | kus | 1 |  | 0 |  |  |  |  | 21
36 | 13 | 552003 | Poklop šoupátkový | ks | 1 |  | 0 |  |  |  |  | 21
37 | 13 | 899501211 | Stupadla do šachet litinová vidlicová nebo z betonářské oceli osazovaná do vynechaných otvorů | kus | 28 |  | 0 |  |  |  |  | 21
38 | 13 | 552437800 | stupadlo s plastovým povrchem | kus | 28 |  | 0 |  |  |  |  | 21
39 | 13 | 899502111 | Stupadla do šachet litinová kapsová osazovaná při zdění nebo betonování | kus | 3 |  | 0 |  |  |  |  | 21
40 | 13 | 552437850 | stupadlo kapsové | kus | 3 |  | 0 |  |  |  |  | 21
41 | 13 | 899999001 | Dodávka a montáž šachtové vložky DN 250 | ks | 1 |  | 0 |  |  |  |  | 21
42 | 13 | 899999002 | Dodávka a montáž šachtové vložky DN 1200 | ks | 1 |  | 0 |  |  |  |  | 21
43 | 13 | 899999003 | Dočasné kotvení stožáru | kpl | 1 |  | 0 |  |  |  |  | 21
|  | 9 | Ostatní konstrukce a práce-bourání |  |  |  | 0
44 | 13 | 939949001 | Zřízení těsnění pracovní spáry PU pryskyřicí | m | 32.53 |  | 0 |  |  |  |  | 21
45 | 13 | 949111112 | Lešení lehké pomocné kozové trubkové o výšce lešeňové podlahy do 1,9 m | m2 | 23.56 |  | 0 |  |  |  |  | 21
46 | 13 | 952903112 | Vyčištění objektů ČOV, nádrží, žlabů a kanálů při v do 3,5 m | m2 | 23.56 |  | 0 |  |  |  |  | 21
|  | 99 | Přesun hmot |  |  |  | 0
47 | 13 | 998142251 | Přesun hmot pro nádrže a jímky ČOV, zásobníky a jámy mimo zemědělských betonové v do 25 m | t | 341.871 |  | 0 |  |  |  |  | 21
|  | PSV | Práce a dodávky PSV |  |  |  | 0
|  | 711 | Izolace proti vodě, vlhkosti a plynům |  |  |  | 0
48 | 13 | 711111001 | Provedení izolace proti zemní vlhkosti vodorovné za studena nátěrem penetračním | m2 | 29.47 |  | 0 |  |  |  |  | 21
49 | 13 | 111631500 | lak asfaltový PENETRAL ALP | t | 0.009 |  | 0 |  |  |  |  | 21
50 | 13 | 711112001 | Provedení izolace proti zemní vlhkosti svislé za studena nátěrem penetračním | m2 | 65.596 |  | 0 |  |  |  |  | 21
51 | 13 | 111631500 | lak asfaltový PENETRAL ALP | t | 0.023 |  | 0 |  |  |  |  | 21
52 | 13 | 711112011 | Provedení izolace proti zemní vlhkosti svislé za studena suspenzí asfaltovou | m2 | 196.787 |  | 0 |  |  |  |  | 21
53 | 13 | 111633999 | Suspenze asfaltová | t | 0.216 |  | 0 |  |  |  |  | 21
54 | 13 | 711141559 | Provedení izolace proti zemní vlhkosti pásy přitavením vodorovné NAIP | m2 | 58.94 |  | 0 |  |  |  |  | 21
55 | 13 | 628329001 | Bitumenový pás | m2 | 67.781 |  | 0 |  |  |  |  | 21
56 | 13 | 711142559 | Provedení izolace proti zemní vlhkosti pásy přitavením svislé NAIP | m2 | 13.81 |  | 0 |  |  |  |  | 21
57 | 13 | 628329001 | Bitumenový pás | m2 | 15.882 |  | 0 |  |  |  |  | 21
58 | 13 | 711491172 | Provedení izolace proti tlakové vodě vodorovné z textilií vrstva ochranná | m2 | 65.596 |  | 0 |  |  |  |  | 21
59 | 13 | 693669001 | textilie netkaná | m2 | 75.435 |  | 0 |  |  |  |  | 21
60 | 13 | 998711201 | Přesun hmot pro izolace proti vodě, vlhkosti a plynům v objektech v do 6 m | % | 3 |  | 0 |  |  |  |  | 21
|  | 767 | Konstrukce zámečnické |  |  |  | 0
61 | 13 | 767999001 | Dodávka a montáž přepadové desky nerez vč. otvorů a zatmelení | kpl | 1 |  | 0 |  |  |  |  | 21
62 | 13 | 767999002 | Dodávka a montáž nerez šroubů M12x120 vč.matis a podložek | ks | 9 |  | 0 |  |  |  |  | 21
63 | 13 | 998767201 | Přesun hmot pro zámečnické konstrukce v objektech v do 6 m | % | 1.4 |  | 0 |  |  |  |  | 21
|  | 771 | Podlahy z dlaždic |  |  |  | 0
64 | 13 | 771575116R | Montáž podlah keramických režných hladkýchdo tmele | m2 | 23.56 |  | 0 |  |  |  |  | 21
65 | 13 | 597619001 | dlaždice keramické do kanalizace | m2 | 25.916 |  | 0 |  |  |  |  | 21
66 | 13 | 771579196 | Příplatek k montáž podlah keramických za spárování tmelem dvousložkovým | m2 | 23.56 |  | 0 |  |  |  |  | 21
67 | 13 | 998771201 | Přesun hmot pro podlahy z dlaždic v objektech v do 6 m | % | 5.7 |  | 0 |  |  |  |  | 21
|  | 781 | Dokončovací práce - obklady keramické |  |  |  | 0
68 | 13 | 781474115R | Montáž obkladů vnitřních keramických režných do lepidla | m2 | 22.802 |  | 0 |  |  |  |  | 21
69 | 13 | 597619001 | dlaždice keramické do kanalizace | m2 | 25.082 |  | 0 |  |  |  |  | 21
70 | 13 | 781479195R | Příplatek k montáži obkladů vnitřních keramických hladkých za spárování tmelem | m2 | 22.802 |  | 0 |  |  |  |  | 21
71 | 13 | 998781201 | Přesun hmot pro obklady keramické v objektech v do 6 m | % | 3 |  | 0 |  |  |  |  | 21
|  | 783 | Dokončovací práce - nátěry |  |  |  | 0
72 | 13 | 783859001 | Nátěry betonových stěn a stropů do vlhkého prostředí | m2 | 42.645 |  | 0 |  |  |  |  | 21
|  |  | Celkem |  |  |  | 0

## KL-SO 04 (hidden)
KRYCÍ LIST ROZPOČTU
| Název stavby |  |  | 13 Propojení kanalizace Nová Bělá - Hrabová | [8 empty] | JKSO
| Kód stavby |  |  | 0743
| Název objektu |  |  | SO 04 Přeložka NN | [8 empty] | EČO
| Kód objektu |  |  | SO005
| Název části | [11 empty] | Místo
Kód části
Název podčásti
Kód podčásti
[13 empty] | IČO | DIČ
Objednatel
Projektant
Zhotovitel
|  |  |  | Rozpočet číslo | Zpracoval | [7 empty] | Dne
27.08.2009
Měrné a účelové jednotky
Počet |  |  |  | Náklady / 1 m.j. | Počet |  |  | Náklady / 1 m.j. |  | Počet |  |  |  | Náklady / 1 m.j.
|  |  | 0 | 0 |  |  | 0 | 0 |  |  |  |  | 0 |  |  | 0
|  |  |  | Rozpočtové náklady v |  |  |  | CZK
A |  | Základní rozp. náklady |  |  | B |  | Doplňkové náklady |  |  | C |  | Náklady na umístění stavby
1 | HSV |  | Dodávky | #VALUE! | 8 | Práce přesčas |  | 0 |  | 13 | Zařízení staveniště |  |  | 19 | % | 11014.24
2 |  |  | Montáž | #VALUE! | 9 | Bez pevné podl. |  | 0 |  | 14 | Mimostav. doprava |  |  | 19 | % | 0
3 | PSV |  | Dodávky | #VALUE! | 10 | Kulturní památka |  | 0 |  | 15 | Územní vlivy |  |  | 19 | % | 0
4 |  |  | Montáž | #VALUE! | 11 |  |  | 0 |  | 16 | Provozní vlivy |  |  | 19 | % | 0
5 | "M" |  | Dodávky | #VALUE! | [5 empty] | 17 | Ostatní |  |  | 19 | % | 0
6 |  |  | Montáž | #VALUE! | [5 empty] | 18 | NUS z rozpočtu |  |  |  |  | #VALUE!
7 | ZRN (ř. 1-6) |  |  | #VALUE! | 12 | DN (ř. 8-11) |  | 0 |  | 19 | NUS (ř. 13-18) |  |  |  |  | #VALUE!
20 | HZS |  |  | #VALUE! | 21 | Kompl. činnost |  | 6174.6 | 19 | 22 | Ostatní náklady |  |  |  |  | #VALUE!
Projektant | [9 empty] | D |  | Celkové náklady
[10 empty] | 23 | Součet 7, 12, 19-22 |  |  |  |  | #VALUE!
Datum a podpis |  |  |  |  | Razítko |  |  |  |  | 24 | 9 | % | #VALUE! | DPH |  | #VALUE!
Objednatel | [9 empty] | 25 | 19 | % | #VALUE! | DPH |  | #VALUE!
[10 empty] | 26 | Cena s DPH (ř. 23-25) |  |  |  |  | #VALUE!
Datum a podpis |  |  |  |  | Razítko |  |  |  |  | E |  | Přípočty a odpočty
Zhotovitel | [9 empty] | 27 | Dodávky objednatele |  |  |  |  | 0
[10 empty] | 28 | Klouzavá doložka |  |  |  |  | 0
Datum a podpis |  |  |  |  | Razítko |  |  |  |  | 29 | Zvýhodnění + - |  |  |  |  | 0

## Rek-SO 04 (hidden)
REKAPITULACE ROZPOČTU
Stavba: | Propojení kanalizace Nová Bělá - Hrabová
Objekt: | SO 04 Přeložka NN
Část:
JKSO:
Objednatel:
Zhotovitel:
Datum: | 31.3.2010
Kód | Popis | Cena celkem | Hmotnost celkem | Suť celkem
1 | 2 | 3 | 4 | 5
M | Práce a dodávky M | 458926.65 | 0 | 0
21-M | Elektromontáže | 458926.65 | 0 | 0
| Celkem | 458926.65 | 0 | 0

## KL-SO 05 (hidden)
KRYCÍ LIST ROZPOČTU
| Název stavby |  |  | 13 Propojení kanalizace Nová Bělá - Hrabová | [8 empty] | JKSO
| Kód stavby |  |  | 0743
| Název objektu |  |  | S0 05 Přeložka VO | [8 empty] | EČO
| Kód objektu |  |  | SO006
| Název části | [11 empty] | Místo
Kód části
Název podčásti
Kód podčásti
[13 empty] | IČO | DIČ
Objednatel
Projektant
Zhotovitel
|  |  |  | Rozpočet číslo | Zpracoval | [7 empty] | Dne
27.08.2009
Měrné a účelové jednotky
Počet |  |  |  | Náklady / 1 m.j. | Počet |  |  | Náklady / 1 m.j. |  | Počet |  |  |  | Náklady / 1 m.j.
|  |  | 0 | 0 |  |  | 0 | 0 |  |  |  |  | 0 |  |  | 0
|  |  |  | Rozpočtové náklady v |  |  |  | CZK
A |  | Základní rozp. náklady |  |  | B |  | Doplňkové náklady |  |  | C |  | Náklady na umístění stavby
1 | HSV |  | Dodávky | #VALUE! | 8 | Práce přesčas |  | 0 |  | 13 | Zařízení staveniště |  |  | 19 | % | 991.92
2 |  |  | Montáž | #VALUE! | 9 | Bez pevné podl. |  | 0 |  | 14 | Mimostav. doprava |  |  | 19 | % | 0
3 | PSV |  | Dodávky | #VALUE! | 10 | Kulturní památka |  | 0 |  | 15 | Územní vlivy |  |  | 19 | % | 0
4 |  |  | Montáž | #VALUE! | 11 |  |  | 0 |  | 16 | Provozní vlivy |  |  | 19 | % | 0
5 | "M" |  | Dodávky | #VALUE! | [5 empty] | 17 | Ostatní |  |  | 19 | % | 0
6 |  |  | Montáž | #VALUE! | [5 empty] | 18 | NUS z rozpočtu |  |  |  |  | #VALUE!
7 | ZRN (ř. 1-6) |  |  | #VALUE! | 12 | DN (ř. 8-11) |  | 0 |  | 19 | NUS (ř. 13-18) |  |  |  |  | #VALUE!
20 | HZS |  |  | #VALUE! | 21 | Kompl. činnost |  | 622.99 | 19 | 22 | Ostatní náklady |  |  |  |  | #VALUE!
Projektant | [9 empty] | D |  | Celkové náklady
[10 empty] | 23 | Součet 7, 12, 19-22 |  |  |  |  | #VALUE!
Datum a podpis |  |  |  |  | Razítko |  |  |  |  | 24 | 9 | % | #VALUE! | DPH |  | #VALUE!
Objednatel | [9 empty] | 25 | 19 | % | #VALUE! | DPH |  | #VALUE!
[10 empty] | 26 | Cena s DPH (ř. 23-25) |  |  |  |  | #VALUE!
Datum a podpis |  |  |  |  | Razítko |  |  |  |  | E |  | Přípočty a odpočty
Zhotovitel | [9 empty] | 27 | Dodávky objednatele |  |  |  |  | 0
[10 empty] | 28 | Klouzavá doložka |  |  |  |  | 0
Datum a podpis |  |  |  |  | Razítko |  |  |  |  | 29 | Zvýhodnění + - |  |  |  |  | 0

## Rek-SO 05 (hidden)
REKAPITULACE ROZPOČTU
Stavba: | Propojení kanalizace Nová Bělá - Hrabová
Objekt: | S0 05 Přeložka VO
Část:
JKSO:
Objednatel:
Zhotovitel:
Datum: | 31.3.2010
Kód | Popis | Cena celkem | Hmotnost celkem | Suť celkem
1 | 2 | 3 | 4 | 5
M | Práce a dodávky M | 41330.1 | 0 | 0
21-M | Elektromontáže | 41330.1 | 0 | 0
| Celkem | 41330.1 | 0 | 0

## KL-SO 06 (hidden)
KRYCÍ LIST ROZPOČTU
| Název stavby |  |  | 13 Propojení kanalizace Nová Bělá - Hrabová | [8 empty] | JKSO
| Kód stavby |  |  | 0743
| Název objektu |  |  | SO 06 Přeložka slaboproudu | [8 empty] | EČO
| Kód objektu |  |  | SO007
| Název části | [11 empty] | Místo
Kód části
Název podčásti
Kód podčásti
[13 empty] | IČO | DIČ
Objednatel
Projektant
Zhotovitel
|  |  |  | Rozpočet číslo | Zpracoval | [7 empty] | Dne
27.08.2009
Měrné a účelové jednotky
Počet |  |  |  | Náklady / 1 m.j. | Počet |  |  | Náklady / 1 m.j. |  | Počet |  |  |  | Náklady / 1 m.j.
|  |  | 0 | 0 |  |  | 0 | 0 |  |  |  |  | 0 |  |  | 0
|  |  |  | Rozpočtové náklady v |  |  |  | CZK
A |  | Základní rozp. náklady |  |  | B |  | Doplňkové náklady |  |  | C |  | Náklady na umístění stavby
1 | HSV |  | Dodávky | #VALUE! | 8 | Práce přesčas |  | 0 |  | 13 | Zařízení staveniště |  |  | 19 | % | 2011.77
2 |  |  | Montáž | #VALUE! | 9 | Bez pevné podl. |  | 0 |  | 14 | Mimostav. doprava |  |  | 19 | % | 0
3 | PSV |  | Dodávky | #VALUE! | 10 | Kulturní památka |  | 0 |  | 15 | Územní vlivy |  |  | 19 | % | 0
4 |  |  | Montáž | #VALUE! | 11 |  |  | 0 |  | 16 | Provozní vlivy |  |  | 19 | % | 0
5 | "M" |  | Dodávky | #VALUE! | [5 empty] | 17 | Ostatní |  |  | 19 | % | 0
6 |  |  | Montáž | #VALUE! | [5 empty] | 18 | NUS z rozpočtu |  |  |  |  | #VALUE!
7 | ZRN (ř. 1-6) |  |  | #VALUE! | 12 | DN (ř. 8-11) |  | 0 |  | 19 | NUS (ř. 13-18) |  |  |  |  | #VALUE!
20 | HZS |  |  | #VALUE! | 21 | Kompl. činnost |  | 1222.04 | 19 | 22 | Ostatní náklady |  |  |  |  | #VALUE!
Projektant | [9 empty] | D |  | Celkové náklady
[10 empty] | 23 | Součet 7, 12, 19-22 |  |  |  |  | #VALUE!
Datum a podpis |  |  |  |  | Razítko |  |  |  |  | 24 | 9 | % | #VALUE! | DPH |  | #VALUE!
Objednatel | [9 empty] | 25 | 19 | % | #VALUE! | DPH |  | #VALUE!
[10 empty] | 26 | Cena s DPH (ř. 23-25) |  |  |  |  | #VALUE!
Datum a podpis |  |  |  |  | Razítko |  |  |  |  | E |  | Přípočty a odpočty
Zhotovitel | [9 empty] | 27 | Dodávky objednatele |  |  |  |  | 0
[10 empty] | 28 | Klouzavá doložka |  |  |  |  | 0
Datum a podpis |  |  |  |  | Razítko |  |  |  |  | 29 | Zvýhodnění + - |  |  |  |  | 0

## Rek-SO 06 (hidden)
REKAPITULACE ROZPOČTU
Stavba: | Propojení kanalizace Nová Bělá - Hrabová
Objekt: | SO 06 Přeložka slaboproudu
Část:
JKSO:
Objednatel:
Zhotovitel:
Datum: | 31.3.2010
Kód | Popis | Cena celkem | Hmotnost celkem | Suť celkem
1 | 2 | 3 | 4 | 5
M | Práce a dodávky M | 83823.6 | 0 | 0
22-M | Montáže oznam. a zabezp. zařízení | 83823.6 | 0 | 0
| Celkem | 83823.6 | 0 | 0

## KL-SO 07 (hidden)
KRYCÍ LIST ROZPOČTU
| Název stavby |  |  | 13 Propojení kanalizace Nová Bělá - Hrabová | [8 empty] | JKSO
| Kód stavby |  |  | 0743
| Název objektu |  |  | SO 07 Přeložka vodovodu | [8 empty] | EČO
| Kód objektu |  |  | SO008
| Název části | [11 empty] | Místo
Kód části
Název podčásti
Kód podčásti
[13 empty] | IČO | DIČ
Objednatel
Projektant
Zhotovitel
|  |  |  | Rozpočet číslo | Zpracoval | [7 empty] | Dne
27.08.2009
Měrné a účelové jednotky
Počet |  |  |  | Náklady / 1 m.j. | Počet |  |  | Náklady / 1 m.j. |  | Počet |  |  |  | Náklady / 1 m.j.
|  |  | 0 | 0 |  |  | 0 | 0 |  |  |  |  | 0 |  |  | 0
|  |  |  | Rozpočtové náklady v |  |  |  | CZK
A |  | Základní rozp. náklady |  |  | B |  | Doplňkové náklady |  |  | C |  | Náklady na umístění stavby
1 | HSV |  | Dodávky | #VALUE! | 8 | Práce přesčas |  | 0 |  | 13 | Zařízení staveniště |  |  | 19 | % | 6420.84
2 |  |  | Montáž | #VALUE! | 9 | Bez pevné podl. |  | 0 |  | 14 | Mimostav. doprava |  |  | 19 | % | 0
3 | PSV |  | Dodávky | #VALUE! | 10 | Kulturní památka |  | 0 |  | 15 | Územní vlivy |  |  | 19 | % | 0
4 |  |  | Montáž | #VALUE! | 11 |  |  | 0 |  | 16 | Provozní vlivy |  |  | 19 | % | 0
5 | "M" |  | Dodávky | #VALUE! | [5 empty] | 17 | Ostatní |  |  | 19 | % | 0
6 |  |  | Montáž | #VALUE! | [5 empty] | 18 | NUS z rozpočtu |  |  |  |  | #VALUE!
7 | ZRN (ř. 1-6) |  |  | #VALUE! | 12 | DN (ř. 8-11) |  | 0 |  | 19 | NUS (ř. 13-18) |  |  |  |  | #VALUE!
20 | HZS |  |  | #VALUE! | 21 | Kompl. činnost |  | 3692.4 | 19 | 22 | Ostatní náklady |  |  |  |  | #VALUE!
Projektant | [9 empty] | D |  | Celkové náklady
[10 empty] | 23 | Součet 7, 12, 19-22 |  |  |  |  | #VALUE!
Datum a podpis |  |  |  |  | Razítko |  |  |  |  | 24 | 9 | % | #VALUE! | DPH |  | #VALUE!
Objednatel | [9 empty] | 25 | 19 | % | #VALUE! | DPH |  | #VALUE!
[10 empty] | 26 | Cena s DPH (ř. 23-25) |  |  |  |  | #VALUE!
Datum a podpis |  |  |  |  | Razítko |  |  |  |  | E |  | Přípočty a odpočty
Zhotovitel | [9 empty] | 27 | Dodávky objednatele |  |  |  |  | 0
[10 empty] | 28 | Klouzavá doložka |  |  |  |  | 0
Datum a podpis |  |  |  |  | Razítko |  |  |  |  | 29 | Zvýhodnění + - |  |  |  |  | 0

## Rek-SO 07 (hidden)
REKAPITULACE ROZPOČTU
Stavba: | Propojení kanalizace Nová Bělá - Hrabová
Objekt: | SO 07 Přeložka vodovodu
Část:
JKSO:
Objednatel:
Zhotovitel:
Datum: | 15.4.2010
Kód | Popis | Cena celkem | Hmotnost celkem | Suť celkem
1 | 2 | 3 | 4 | 5
HSV | Práce a dodávky HSV | 267534.88 | 47.8855 | 16.919
1 | Zemní práce | 129475.99 | 32.2707 | 16.919
2 | Zakládání | 6571.2 | 10.0597 | 0
4 | Vodorovné konstrukce | 13704.04 | 5.037 | 0
5 | Komunikace | 34167.12 | 0.17568 | 0
8 | Trubní vedení | 64474.92 | 0.34242 | 0
9 | Ostatní konstrukce a práce-bourání | 11575.62 | 0 | 0
99 | Přesun hmot | 7565.99 | 0 | 0
| Celkem | 267534.88 | 47.8855 | 16.919

## 14
NEOCENĚNÝ ROZPOČET
Stavba: | Propojení kanalizace Nová Bělá - Hrabová
Objekt: | SO 07 Přeložka vodovodu
Část:
JKSO:
Objednatel: | Statutární město Ostrava
Zhotovitel: | Sweco Hydroprojekt a.s.
Cen. hladina: | ÚRS 2010, KROS 2010
P.Č. | List | Kód dle ÚRS | Popis | MJ | Množství celkem | Cena jednotková | Cena celkem | Hmotnost | Hmotnost celkem | Hmotnost sutě | Hmotnost sutě celkem | Sazba DPH | Typ položky | Úroveň
1 | 2 | 3 | 4 | 5 | 6 | 7 | 8 |  |  |  |  | 9 | 11 | 12
|  | HSV | Práce a dodávky HSV |  |  |  | 0 |  | #REF! |  | #REF! |  |  | 0
|  | 1 | Zemní práce |  |  |  | 0 |  | 125.8769 |  | 6.1855 |  |  | 1
1 | 14 | 113107122 | Odstranění podkladu pl do 50 m2 z kameniva drceného tl 200 mm | m2 | 17.04 |  | 0 | 0 | 0 | 0.235 | 4.0044 | 21 | 4 | 2
2 | 14 | 113107142 | Odstranění podkladu pl do 50 m2 živičných tl 100 mm | m2 | 17.04 |  | 0 | 1e-05 | 0.0001704 | 0.128 | 2.1811 | 21 | 4 | 2
3 | 14 | 113151114 | Odstranění živičného krytu frézováním pl do 500 m2 tl 50 mm | m2 | 76.8 |  | 0 | 4e-05 | 0.003072 | 0 | 0 | 21 | 4 | 2
4 | 14 | 115101202 | Čerpání vody na dopravní výšku do 10 m průměrný přítok do 1000 l/min | hod | 168 |  | 0 | 0.00868 | 1.4582 | 0 | 0 | 21 | 4 | 2
5 | 14 | 115101302 | Pohotovost čerpací soupravy pro dopravní výšku do 10 m přítok do 1000 l/min | den | 7 |  | 0 | 0 | 0 | 0 | 0 | 21 | 4 | 2
6 | 14 | 119001401 | Dočasné zajištění potrubí ocelového nebo litinového DN do 200 | m | 1.2 |  | 0 | 0 | 0 | 0 | 0 | 21 | 4 | 2
7 | 14 | 121101101 | Sejmutí ornice s přemístěním na vzdálenost do 50 m | m3 | 1.92 |  | 0 | 0 | 0 | 0 | 0 | 21 | 4 | 2
8 | 14 | 132201201 | Hloubení rýh š do 2000 mm v hornině tř. 3 objemu do 100 m3 | m3 | 28.901 |  | 0 | 0 | 0 | 0 | 0 | 21 | 4 | 2
9 | 14 | 132201209 | Příplatek za lepivost k hloubení rýh š do 2000 mm v hornině tř. 3 | m3 | 28.901 |  | 0 | 0 | 0 | 0 | 0 | 21 | 4 | 2
10 | 14 | 151201101 | Zřízení zátažného pažení a rozepření stěn rýh hl do 2 m | m2 | 124.32 |  | 0 | 1 | 124.32 | 0 | 0 | 21 | 8 | 2
11 | 14 | 151201111 | Odstranění zátažného pažení a rozepření stěn rýh hl do 2 m | m2 | 124.32 |  | 0 | 0.00064 | 0.079565 | 0 | 0 | 21 | 4 | 2
12 | 14 | 161101102 | Svislé přemístění výkopku z horniny tř. 1 až 4 hl výkopu do 4 m | m3 | 15.896 |  | 0 | 0.001 | 0.015896 | 0 | 0 | 21 | 8 | 2
13 | 14 | 162609001 | Poplatek za skládku přebytečné zeminy vč. analýr rozboru o uložení odpadu na skládku | m3 | 21.817 |  | 0 | 0.22657 | 4.9431 | 0 | 0 | 21 | 4 | 2
14 | 14 | 162701105 | Vodorovné přemístění do 10000 m výkopku z horniny tř. 1 až 4 | m3 | 21.817 |  | 0 |  | #REF! |  | #REF! | 21 |  | 1
15 | 14 | 174101101 | Zásyp jam, šachet rýh nebo kolem objektů sypaninou se zhutněním | m3 | 15.847 |  | 0 | 0.0036 | 0.057049 | 0 | 0 | 21 | 4 | 2
16 | 14 | 122614300 | kamenivo struskové pro stavební účely | t | 12.644 |  | 0 | 3e-05 | 0.00037932 | 0 | 0 | 21 | 4 | 2
17 | 14 | 175101101 | Obsyp potrubí bez prohození sypaniny z hornin tř. 1 až 4 uloženým do 3 m od kraje výkopu | m3 | 10.107 |  | 0 | 0.00011 | 0.0011118 | 0 | 0 | 21 | 4 | 2
18 | 14 | 583313450 | kamenivo těžené | t | 19.355 |  | 0 | 0 | 0 | 0 | 0 | 21 | 4 | 2
19 | 14 | 181301103 | Rozprostření ornice pl do 500 m2 v rovině nebo ve svahu do 1:5 tl vrstvy do 200 mm | m2 | 9.6 |  | 0 | 0 | 0 | 0 | 0 | 21 | 8 | 2
20 | 14 | 183405211 | Výsev trávníku hydroosevem na ornici | m2 | 9.6 |  | 0 | 0 | 0 | 0 | 0 | 21 | 8 | 2
21 | 14 | 005724700 | osivo směs travní krajinná - technická | kg | 0.24 |  | 0 | 0 | 0 | 0 | 0 | 21 | 8 | 2
|  | 2 | Zakládání |  |  |  | 0 | 0.00823 | 0 | 0 | 0 |  | 4 | 2
22 | 14 | 212752212 | Trativod z drenážních trubek plastových flexibilních D do 100 mm včetně lože otevřený výkop | m | 44.4 |  | 0 | 0.0008 | 0.03552 | 0 | 0 | 21 | 4 | 2
|  | 4 | Vodorovné konstrukce |  |  |  | 0 | 0 | 0 | 0 | 0 |  | 8 | 2
23 | 14 | 451572111 | Lože pod potrubí otevřený výkop z kameniva drobného těženého | m3 | 2.664 |  | 0 | 0 | 0 | 0 | 0 | 21 | 8 | 2
24 | 14 | 452313141 | Podkladní bloky z betonu prostého tř. C 16/20 otevřený výkop vč.bednění | m3 | 4 |  | 0 | 0 | 0 | 0 | 0 | 21 | 8 | 2
|  | 5 | Komunikace |  |  |  | 0 | 0 | 0 | 0 | 0 |  | 8 | 2
25 | 14 | 564851114 | Podklad ze štěrkodrtě ŠD tl 180 mm | m2 | 17.04 |  | 0 | 0 | 0 | 0 | 0 | 21 | 4 | 2
26 | 14 | 565175111 | Asfaltový beton vrstva podkladní ACP 16 (obalované kamenivo OKS) tl 100 mm š do 3 m | m2 | 17.04 |  | 0 | 0.03151 | 0.53693 | 0 | 0 | 21 | 4 | 2
27 | 14 | 577144111 | Asfaltový beton vrstva obrusná ACO 11 (ABS) tř. I tl 50 mm š do 3 m z nemodifikovaného asfaltu | m2 | 38.4 |  | 0 | 0.05982 | 2.2971 | 0 | 0 | 21 | 4 | 2
28 | 14 | 577145111 | Asfaltový beton vrstva obrusná ACO 16 (ABH) tl 50 mm š do 3 m z nemodifikovaného asfaltu | m2 | 38.4 |  | 0 | 0.115 | 4.416 | 0 | 0 | 21 | 4 | 2
29 | 14 | 599141111 | Vyplnění spár mezi silničními dílci živičnou zálivkou | m | 48.8 |  | 0 | 0.018 | 0.8784 | 0 | 0 | 21 | 8 | 2
|  | 8 | Trubní vedení |  |  |  | 0 | 0 | 0 | 0 | 0 |  | 4 | 2
30 | 14 | 871161121 | Montáž potrubí z trubek z tlakového polyetylénu otevřený výkop svařovaných vnější průměr 32 mm | m | 4 |  | 0 | 0 | 0 | 0 | 0 | 21 | 4 | 2
31 | 14 | 286131100 | potrubí vodovodní PE100 PN16 SDR11 RC 6 m, 100 m, 32 x 3,0 mm | m | 4 |  | 0 | 0 | 0 | 0 | 0 | 21 | 4 | 2
32 | 14 | 871241111 | Montáž potrubí z trubek tlakových z tvrdého PVC otevřený výkop vnější průměr 90 mm | m | 48 |  | 0 |  | 0 |  | 0 | 21 |  | 1
33 | 14 | 286138121 | potrubí vodovodní PE 90 x 4,3 mm | m | 48 |  | 0 | 0 | 0 | 0 | 0 | 21 | 4 | 2
34 | 14 | 871351111 | Montáž potrubí z trubek tlakových z tvrdého PVC otevřený výkop svařovaných vnější průměr 225 mm | m | 3 |  | 0 | 0 | 0 | 0 | 0 | 21 | 4 | 2
35 | 14 | 286999007 | Chránička DN 200 vč. vystrojení | ks | 3 |  | 0 | 0 | 0 | 0 | 0 | 21 | 4 | 2
36 | 14 | 877161121 | Montáž elektrotvarovek na potrubí z trubek z tlakového PE otevřený výkop vnější průměr 32 mm | kus | 1 |  | 0 | 0 | 0 | 0 | 0 | 21 | 4 | 2
37 | 14 | 286999001 | Koleno HDPE PE 100 SDR11 D32/90st | ks | 1 |  | 0 |  | 0 |  | 0 | 21 |  | 1
38 | 14 | 877241121 | Montáž tvarovek na potrubí z trubek z tlakového PE otevřený výkop vnější průměr 90 mm | kus | 8 |  | 0 | 0 | 0 | 0 | 0 | 21 | 4 | 2
39 | 14 | 286999002 | PVC oblouk hrdlový D90/11st | ks | 3 |  | 0 |  | #REF! |  | #REF! | 21
40 | 14 | 286999003 | PVC oblouk hrdlový D90/45st | ks | 1 |  | 0 |  |  |  |  | 21
41 | 14 | 286999004 | PVC odbočka hrdlová s přírubovou ANPL D90/90 | ks | 1 |  | 0 |  |  |  |  | 21
42 | 14 | 286999005 | PVC přesuvka UNPL D90 | ks | 2 |  | 0 |  |  |  |  | 21
43 | 14 | 286999006 | PVC tvarovka přechodová ENPL D90 | ks | 1 |  | 0 |  |  |  |  | 21
44 | 14 | 879262199 | Příplatek za montáž vodovodních přípojek při montáži jakéhokoli potrubí DN 100 až 150 | kus | 1 |  | 0 |  |  |  |  | 21
45 | 14 | 891241111 | Montáž vodovodních šoupátek otevřený výkop DN 80 | kus | 1 |  | 0 |  |  |  |  | 21
46 | 14 | 551999006 | šoupátko EKO DN 80/PN 1,0-GGG-40 | ks | 1 |  | 0 |  |  |  |  | 21
47 | 14 | 551999005 | Zemní souprava teleskopická | ks | 1 |  | 0 |  |  |  |  | 21
48 | 14 | 891249111 | Montáž navrtávacích pasů na potrubí z jakýchkoli trub DN 8 | kus | 1 |  | 0 |  |  |  |  | 21
49 | 14 | 551999002 | Navrtávací pás se šoupátkem DN 90/1" | ks | 1 |  | 0 |  |  |  |  | 21
50 | 14 | 551999005 | Zemní souprava teleskopická | ks | 1 |  | 0 |  |  |  |  | 21
51 | 14 | 892241111 | Tlaková zkouška vodovodního potrubí do 80 | m | 44.4 |  | 0 |  |  |  |  | 21
52 | 14 | 892273111 | Proplach a desinfekce vodovodního potrubí DN od 80 do 125 | m | 44.4 |  | 0 |  |  |  |  | 21
53 | 14 | 892372111 | Zabezpečení konců vodovodního potrubí DN do 300 při tlakových zkouškách | kus | 2 |  | 0 |  |  |  |  | 21
54 | 14 | 899401111 | Osazení poklopů litinových ventilových | kus | 1 |  | 0 |  |  |  |  | 21
55 | 14 | 422007100 | poklop ze šedé litiny ventilový 7,5 kg | kus | 1 |  | 0 |  |  |  |  | 21
56 | 14 | 899401112 | Osazení poklopů litinových šoupátkových | kus | 1 |  | 0 |  |  |  |  | 21
57 | 14 | 422007000 | poklop ze šedé litiny šoupátkový 18kg | kus | 1 |  | 0 |  |  |  |  | 21
58 | 14 | 899719001 | Signalizační vodič | m | 100 |  | 0 |  |  |  |  | 21
59 | 14 | 899719002 | Výstražná folie | m | 50 |  | 0 |  |  |  |  | 21
60 | 14 | 899719003 | Demontáž stávajícího vodovodního řádu vč.přípojky a povrchových znaků | kpl | 1 |  | 0 |  |  |  |  | 21
|  | 9 | Ostatní konstrukce a práce-bourání |  |  |  | 0
61 | 14 | 919735112 | Řezání stávajícího živičného krytu hl do 100 mm | m | 48.8 |  | 0 |  |  |  |  | 21
62 | 14 | 979082213 | Vodorovná doprava suti po suchu do 1 km | t | 16.919 |  | 0 |  |  |  |  | 21
63 | 14 | 979082219 | Příplatek ZKD 1 km u vodorovné dopravy suti po suchu do 1 km | t | 152.271 |  | 0 |  |  |  |  | 21
64 | 14 | 979099151 | Poplatek za řízenou skládku vč,analýz rozboru o uložení odpadu na skládku | t | 16.919 |  | 0 |  |  |  |  | 21
|  | 99 | Přesun hmot |  |  |  | 0
65 | 14 | 9982761-S | Přesun hmot pro trubní vedení z trub otevřený výkop - štěrkové materiály | t | 47.886 |  | 0 |  |  |  |  | 21
|  |  | Celkem |  |  |  | 0

## 15
NEOCENĚNÝ ROZPOČET
Stavba: | Propojení kanalizace Nová Bělá - Hrabová
Objekt: | Ostatní a vedlejší náklady
Část:
Cen. hladina: | ÚRS 2010, KROS 2010
P.Č. | List | Kód dle ÚRS | Položka | Popis | MJ | Množství celkem | Cena jednotková | Dodávka | Montáž | Cena celkem | Sazba DPH
1 | 2 | 3 | 4 | 6 | 5 | 6 | 7 | 8 | 9 | 10 | 11
|  |  | Práce a dodávky HSV | [6 empty] | 0 | 0
|  | 1.1. | Zařízení staveniště | [6 empty] | 0 | 0
|  | 1.1.1. | Zřízení, údržba a odstranění prostor dodavatele
1 | 15 |  | ZS zhotovitele - sociální objekty |  | kpl | 1 | 0 | 0 |  | 0 | 0
2 | 15 |  | ZS zhotovitele - provozní objekty ZS: |  | kpl | 1 | 0 | 0 |  | 0 | 0
|  | 1.1.2. | Napojení zařízení staveniště na media
Připojení zařízení staveniště na jednotlivá media
3 | 15 |  | Elektrická energie | Napojení na stávající rozvody nn v bezprostředním okolí staveniště. | kpl | 1 | 0 | 0 |  | 0 | 0
4 | 15 |  | Náklady za vypouštění čerpané podzemní vody do veřejné kanalizace | Poplatky správci kanalizace za vypouštění čerpaných podzemních vod z výkopů, stavebních jam a rýh do veřejné kanalizace | kpl | 1 | 0 | 0 |  | 0 | 0
5 | 15 |  | Náklady za vypouštění čerpané podzemní vody do povrchových toků | Poplatky správci povrchového toku za vypouštění čerpaných podzemních vod z výkopů, stavebních jam a rýh do povrchových toků příslušnému správci | kpl | 1 | 0 | 0 |  | 0 | 0
|  | 1.1.3. | Geodetické zaměření a vytyčení
6 | 15 |  | Náklady na vytýčení všech inženýrských sítí na staveništi u jednotlivých správců a majitelů, před zahájením stavebních prací | Zhotovitel zajistí aktualizaci vyjádření majitelů všech stávajících inženýrských sítí a následně zajistí vytyčení všech stávajících inženýrských sítí na staveništi navrhované kanalizace u jednotlivých správců a majitelů | kpl | 1 | 0 | 0 |  | 0 | 0
7 | 15 |  | Náklady na vytýčení celé stavby před zahájením stavebních prací |  | kpl | 1 | 0 | 0 |  | 0 | 0
|  | 1.1.4. | Zabezpečení podm.dle Plánu bezpečnosti práce
8 | 15 |  | Provizorní přechody pro pěší a přejezdy | Zřízení, instalace a následná likvidace provizorních přechodů pro pěší a dočasných přejezdů pro vozidla | kpl | 1 | 0 | 0 |  | 0 | 0
9 | 15 |  | Provizorní ohrazení výkopu | Zřízení, instalace a ukotvení provizorních ohrazení výkopu včetně následné likvidace | kpl | 1 | 0 | 0 |  | 0 | 0
10 | 15 |  | Bezpečnost práce | Zajištění bezpečnosti práce na staveništi včetně provádění průběžných kontrol v rámci systému BOZ | kpl | 1 | 0 | 0 |  | 0 | 0
|  | 1.1.5. | Zajištění přístupu na staveniště a skládek
11 | 15 |  | Zajištění přístupu na staveniště a skládky včetně poplatků | Zhotovitel zajistí prostory pro skladování materiálu a pro mezideponie zeminy včetně poplatků za pronájmy ploch mimo poplatky zahrnuté v bodě 3.1.1. | kpl | 1 | 0 | 0 |  | 0 | 0
|  | 1.1.6. | Monitoring podzemních vod
12 | 15 |  | Rozbory a sledování kvality podzemních vod - ověřovací rozbory | Zhotovitel bude provádět kontrolní rozbory podzemních vod za účelem stanovení jejich agresivity na stavební konstrukce | kpl | 1 | 0 | 0 |  | 0 | 0
13 | 15 |  | Sledování množství a kvality čerpané podzemní vody, která je následně vypouštěná do kanalizace nebo recipientu po dobu realizace zemních prací | Zhotovitel bude provádět 1x týdně kontrolní rozbory čerpaných podzemních vod z výkopu na odtoku z meziusazovací nádrže (před vypouštěním do recipientu nebo do kanalizace) a sledovat ukazatele NL NEL. Průběžně bude sledovat a vyhodnocovat celkové čerpané množsvtí těchto vod - výkaz 1x týdně. | kpl | 1 | 0 | 0 |  | 0 | 0
14 | 15 |  | Provozní řád dočasného čerpání podzemní vody po dobu realizace stavby | Vypracování provozního řádu pro dočasné snižování hladiny podzemní vody čerpáním podzemních vod a vod ze stavební rýhy při výstavbě včetně projednání a schválení. Provozní řád bude vypracován 5x v tištěné verzi a 2x v digitální verzi na CD | kpl | 1 | 0 | 0 |  | 0 | 0
|  | 1.1.7. | Zajištění čištění komunikací
15 | 15 |  | Čistění komunikací | Zajištění čištění komunikací po celou dobu realizace stavby | kpl | 1 | 0 | 0 |  | 0 | 0
16 | 15 |  | Náklady na zajištění bezpečnosti silničního provozu | Náklady na zajištění bezpečnosti silničního provozu | kpl | 1 | 0 | 0 |  | 0 | 0
17 | 15 |  | Dočasné dopravní značení | Zřízení a instalace dočasného dopravního značení včetně případné aktualizace projektu (dočasného dopravního značení). Součástí prací je zajištění provozu zařízení pro dočasné značení po dobu stavby a následná likvidace dočasného dopravního značení. | kpl | 1 | 0 | 0 |  | 0 | 0
18 | 15 |  | Projekt aktualizace dočasného dopravního značení | Vypracování aktualizace projektu dočasného dopravního značení včetně projednání a schválení příslušnými orgány. Aktualizace projektu dočasného dopravního značení bude vypracována 5x v tištěné verzi a 2x v digitální verzi na CD | kpl | 1 | 0 | 0 |  | 0 | 0
|  | 1.1.8. | Projednání podmínek s majiteli pozemků
19 | 15 |  | Náklady na zajištění vstupu na pozemky majitelů | Zhotovitel zajistí projednání a souhlasy se vstupy na pozemky s majiteli dotčených pozemků a zajistí potřebná povolení pro realizaci stavby. Součástí prací je i zajištění podpisu protokolu o zpětném převzetí pozemku vlastníky příslušných pozemků. | kpl | 1 | 0 | 0 |  | 0 | 0
20 | 15 |  | Náklady na projednání a zajištění připojení nemovitostí | Zhotovitel zajistí projednání podmínek stavby se správci inženýrských sítí a s majiteli dotčených pozemků a zajistí potřebná povolení pro realizaci stavby včetně projednání a odsouhlasení připojení příslušných nemovitostí. Součástí je zajištění písemného souhlasu vlastníka příslušné nemovitosti a jeho podpisu předávacího protokolu o zřízení přípojky. | kpl | 1 | 0 | 0 |  | 0 | 0
21 | 15 |  | Náklady spojené se záborem pracovního pruhu na soukromých pozemcích |  | Kč/m2/den | 870 | 0 |  |  | 0 | 0
22 | 15 |  | Potřebná povolení a souhlasy | Zajištění veškerých potřebných povolení pro zahájení, pro realizaci a pro ukončení výstavby - pro předání investorovi k užívání | kpl | 1 | 0 | 0 |  | 0 | 0
|  | 1.1.9. | Nájem ploch po dobu realizaci stavby
23 | 15 |  | Náklady za pronájem ploch po dobu realizace stavby | Zhotovitel zajistí odpovědného hydrogeologa po dobu realizace stavby. Hydrogeolog navrhuje a vyhodnocuje průběh snižování hladiny podzemní vody, rovněž zpracovává návrhy, v případě potřeby, na konkrétní operativní opatření. Účast na staveništi činí min.1 hod týdně po celou dobu realizace stavby | kpl | 1 | 0 | 0 |  | 0 | 0
|  | 1.1.10. | Zajištění hydrogeologa
24 | 15 |  | Náklady na zajištění hydrogeologa stavby | Zhotovitel zajistí odpovědného hydrogeologa po dobu realizace stavby. Hydrogeolog navrhuje a vyhodnocuje průběh snižování hladiny podzemní vody, rovněž zpracovává návrhy, v případě potřeby, na konkrétní operativní opatření. Účast na staveništi činí min.1 hod týdně po celou dobu realizace stavby | kpl | 1 | 0 | 0 |  | 0 | 0
|  | 1.1.11. | Zkoušky, testování a průzkumy
25 | 15 |  | Zkoušky zhutnění násypů a zásypů | Zhotovitel zajistí odpovědného hydrogeologa po dobu realizace stavby. Hydrogeolog navrhuje a vyhodnocuje průběh snižování hladiny podzemní vody, rovněž zpracovává návrhy, v případě potřeby, na konkrétní operativní opatření. Účast na staveništi činí min.1 hod týdně po celou dobu realizace stavby | kpl | 1 | 0 | 0 |  | 0 | 0
26 | 15 |  | Měření koncentrace CH4 + CO2 | Zhotovitel zajistí odpovědného hydrogeologa po dobu realizace stavby. Hydrogeolog navrhuje a vyhodnocuje průběh snižování hladiny podzemní vody, rovněž zpracovává návrhy, v případě potřeby, na konkrétní operativní opatření. Účast na staveništi činí min.1 hod týdně po celou dobu realizace stavby | kpl | 1 | 0 | 0 |  | 0 | 0
27 | 15 |  | Aktualizace průzkumů stávajících domovních studní v blízkosti stavby | Zhotovitel zajistí odpovědného hydrogeologa po dobu realizace stavby. Hydrogeolog navrhuje a vyhodnocuje průběh snižování hladiny podzemní vody, rovněž zpracovává návrhy, v případě potřeby, na konkrétní operativní opatření. Účast na staveništi činí min.1 hod týdně po celou dobu realizace stavby | kpl | 1 | 0 | 0 |  | 0 | 0
|  | 1.2. | Související činnosti | [6 empty] | 0 | 0
|  | 1.2.1. | Geodetické zaměření skutečného stavu
28 | 15 |  | Geodetické zaměření skutečného provedení stavby | Geodetické zaměření skutečného provedení stavby včetně zákresu tras a objektů - předmětem je zaměření veškerých nadzemních i podzemních objektů, veškerých potrubních vedení a veškerých elektro rozvodů. Dokumentace geometrického zaměření skutečného stavu bude ověřena odpovědným geodetem. Dokumentace bude vyhotovena 2x v tištěné verzi a 2x v digitální verzi na CD. | kpl | 1 | 0 | 0 |  | 0 | 0
29 | 15 |  | Zákres skutečného provedení stavby | Vypracování zákresu skutečného provedení kompletní stavby do katastrální mapy. Zákres skutečného provedení stavby do katastrální mapy bude vypracován 2x v tištěné verzi a 2x v digitální verzi na CD. Zákres skutečného provedení stavby bude ověřen odpovědným geodetem. | kpl | 1 | 0 | 0 |  | 0 | 0
30 | 15 |  | Vyhotovení geometrického plánu s vyznačením věcných břemen | Vypracování geometrického plánu skutečného provedení celé stavby do katastrální mapy s vyznačením věcných břemen dle požadavků a zásad platné státní legislativy a dle požadavků Katastrálního úřadu. Geometrický plán pro vklad do KN bude vypracován 2x v tištěné verzi a 2x v digitální verzi na CD. Dokumentace bude ověřená odpovědným geodetem a Katastrálním úřadem. | kpl | 1 | 0 | 0 |  | 0 | 0
31 | 15 |  | Vyhotovení geometrického plánu pro vklad věcných břemen do katastru nemovitostí | Vypracování geometrického plánu skutečného provedení stavby do katastrální mapy pro vklad věcných břemen do katastru nemovitostí dle požadavků a zásad platné státní legislativy a dle požadavků Katastrálního úřadu. Geometrický plán pro vklad věcných břemen do KN bude vypracován 7x v tištěné verzi a 2x v digitální verzi na CD pro každého vlastníka dotčených pozemků. Dokumentace bude ověřená odpovědným geodetem a Katastrálním úřadem. | kpl | 1 | 0 | 0 |  | 0 | 0
|  | 1.2.2. | Dokumentace skutečného provedení stavby
32 | 15 |  | Dokumentace změn stavby - pro změnu stavby před kolaudací | Vypracování projektové dokumentace s vyznačením všech změn oproti stavebnímu povolení v rozsahu pro podání žádosti o změnu stavby před dokončením. Projektová dokumentace změn bude vypracována 3x v tištěné verzi a 2x v digitální verzi na CD. | kpl | 1 | 0 | 0 |  | 0 | 0
33 | 15 |  | Dokumentace skutečného provedení | Vypracování dokumentace skutečného provedení jednotlivých dílčích staveb celého komplexu včetně zakreslení skutečného provedení stavby do originálu ověřené dokumentace na MMO OVP. Dokumentace skutečného provedení bude vypracována 6x v tištěné verzi a 2x v digitální verzi na CD. | kpl | 1 | 0 | 0 |  | 0 | 0
|  | 1.2.3. | Kompletační činnost
34 | 15 |  | Kompletační činnost zhotovitele stavby a příprava k odevzdání stavby zadavateli | Zajištění a shromáždění všech dokladů potřebných k zahájení stavby, k vlastní realizaci stavby a k ukončení stavby včetně přípravy a shromáždění dokladů ke kolaudaci stavby a k předání stavby zadavateli. | kpl | 1 | 0 | 0 |  | 0 | 0
|  | 1.2.4. | Povodňový plán stavby
35 | 15 |  | Náklady na zpracování, projednání a schválení povodňového plánu stavby | Náklady na zpracování, projednání a schválení povodňového plánu stavby. Povodňový plán bude vypracován 5x v tištěné verzi a 2x v digitální verzi na CD | kpl | 1 | 0 | 0 |  | 0 | 0
|  | 1.2.5. | Havarijní plán stavby
36 | 15 |  | Náklady na zpracování, projednání a schválení havarijního plánu stavby | Náklady na zpracování, projednání a schválení havarijního plánu stavby. Havarijní plán bude vypracován 5x v tištěné verzi a 2x v digitální verzi na CD | kpl | 1 | 0 | 0 |  | 0 | 0
|  | 1.2.6. | Doprovodné objekty - informační tabule
37 | 15 |  | Informační tabule | Náklady na zpracování, projednání a schválení havarijního plánu stavby. Havarijní plán bude vypracován 5x v tištěné verzi a 2x v digitální verzi na CD | ks | 1 | 0 | 0 |  | 0 | 0
|  |  | Celkem | [6 empty] | 0 | 0