## 002
NEOCENĚNÝ VÝKAZ VÝMĚR
Stavba: Petřkovice, kanalizační stoka T - část B - II. etapa
Objekt: SO 02.2 Splašková kanalizace II.etapa
Část: |  |  | T7, Kanalizace DN 300 protlak
Objednatel:
Zhotovitel:
Cen. hladina: |  |  | ÚRS 2009, KROS 2009
P.Č. | List | Kód položky | Popis | MJ | Množství celkem | Cena jednotková | Cena celkem | Sazba DPH
1 | 2 | 3 | 4 | 5 | 6 | 7 | 8 | 10
|  | HSV | Práce a dodávky HSV |  |  |  | 0
|  | 1 | Zemní práce |  |  |  | 0
1 | 2 | 121101101 | Sejmutí ornice s přemístěním na vzdálenost do 50 m | m3 | 4.95 |  | 0 | 21
2 | 2 | 143411111 | Startovací a koncové jámy-zemní práce a přesuny, rozepření a zajištění jámy vč. vystrojení, zčerpávání vody po dobu výstavby a odstranění | m3 | 61.965 |  | 0 | 21
3 | 2 | 162501102 | Vodorovné přemístění do 3000 m výkopku z horniny tř. 1 až 4 | m3 | 114.03 |  | 0 | 21
4 | 2 | 162701105 | Vodorovné přemístění do 10000 m výkopku z horniny tř. 1 až 4 | m3 | 4.95 |  | 0 | 21
5 | 2 | 167101102 | Nakládání výkopku z hornin tř. 1 až 4 přes 100 m3 | m3 | 57.015 |  | 0 | 21
6 | 2 | 181301103 | Rozprostření ornice pl do 500 m2 v rovině nebo ve svahu do 1:5 tl vrstvy do 200 mm | m2 | 24.75 |  | 0 | 21
7 | 2 | 183405211 | Výsev trávníku hydroosevem na ornici | m2 | 24.75 |  | 0 | 21
8 | 2 | 005724700 | osivo směs travní krajinná - technická | kg | 0.99 |  | 0 | 21
|  | 8 | Trubní vedení |  |  |  | 0
9 | 2 | nab-010 | Bezvýkopová technologie řízené mikrotuneláže se zatláčením kam. trub DN 300 určených pro ražení (CreaDig) včetně potrubí | m | 22.5 |  | 0 | 21
10 | 2 | 899104111 | Osazení poklopů litinových nebo ocelových včetně rámů hmotnosti nad 150 kg | kus | 2 |  | 0 | 21
11 | 2 | 552434440 | poklop kruhový litinový D600 B | kus | 1 |  | 0 | 21
12 | 2 | 552434-S | poklop na vstupní šachtu litinový s betonovou výplní, s odvětráváním, zatížení D400 s tlumící vložkou | kus | 1 |  | 0 | 21
13 | 2 | nab-30 | Vstupní šachta kanalizační prefa, vnitřní pr.1m, tl. stěny 120mm, žlab a nást kameninová (dno potrubí do hl. 2 m), včetně montáže | kpl | 2 |  | 0 | 21
14 | 2 | nab-2 | Kamerová prohlídka vč. pořízení videozáznamu | m | 22.5 |  | 0 | 21
15 | 2 | srov-40 | Povrchová ochrana vnějšího pláště šachty (nátěr krystalonem na zlepšení vlastností betonu) | kpl | 2 |  | 0 | 21
|  | 99 | Přesun hmot |  |  |  | 0
16 | 2 | 9982761-s | Přesun hmot pro trubní vedení | t | 6.089 |  | 0 | 21
|  | M | Práce a dodávky M |  |  |  | 0
|  | 23-M | Montáže potrubí |  |  |  | 0
17 | 2 | 230170005 | Tlakové zkoušky těsnosti potrubí - příprava DN do 350 | sada | 2 |  | 0 | 21
18 | 2 | 230170015 | Tlakové zkoušky těsnosti potrubí - zkouška DN do 350 | m | 22.5 |  | 0 | 21
|  |  | Celkem |  |  |  | 0

## 003
NEOCENĚNÝ VÝKAZ VÝMĚR
Stavba: Petřkovice, kanalizační stoka T - část B - II. etapa
Objekt: SO 02.2 Splašková kanalizace II.etapa
Část: |  |  | T7, Kanalizační odbočky
Objednatel:
Zhotovitel:
Cen. hladina: |  |  | ÚRS 2009, KROS 2009
P.Č. | List | Kód položky | Popis | MJ | Množství celkem | Cena jednotková | Cena celkem | Sazba DPH
1 | 2 | 3 | 4 | 5 | 6 | 7 | 8 | 10
|  | HSV | Práce a dodávky HSV |  |  |  | 0
|  | 1 | Zemní práce |  |  |  | 0
1 | 3 | 113107212 | Odstranění podkladu pl přes 200 m2 z kameniva těženého tl 200 mm | m2 | 49.1 |  | 0 | 21
2 | 3 | 113107225 | Odstranění podkladu pl přes 200 m2 z kameniva drceného tl 500 mm | m2 | 49.1 |  | 0 | 21
3 | 3 | 113107245 | Odstranění podkladu pl přes 200 m2 živičných tl 250 mm | m2 | 49.1 |  | 0 | 21
4 | 3 | 113151314 | Odstranění živičného krytu frézováním pl přes 500 m2 tl 50 mm s překážkami v trase | m2 | 68.74 |  | 0 | 21
5 | 3 | 113201111 | Vytrhání obrub chodníkových ležatých | m | 2 |  | 0 | 21
6 | 3 | 121101101 | Sejmutí ornice s přemístěním na vzdálenost do 50 m | m3 | 3.432 |  | 0 | 21
7 | 3 | 132301204 | Hloubení rýh š do 2000 mm v hornině tř. 4 objemu přes 5000 m3 | m3 | 89.165 |  | 0 | 21
8 | 3 | 132301209 | Příplatek za lepivost k hloubení rýh š do 2000 mm v hornině tř. 4 | m3 | 8.917 |  | 0 | 21
9 | 3 | 151101101 | Zřízení příložného pažení a rozepření stěn rýh hl do 2 m | m2 | 228.24 |  | 0 | 21
10 | 3 | 151101111 | Odstranění příložného pažení a rozepření stěn rýh hl do 2 m | m2 | 228.24 |  | 0 | 21
11 | 3 | 161101101 | Svislé přemístění výkopku z horniny tř. 1 až 4 hl výkopu do 2,5 m | m3 | 89.165 |  | 0 | 21
12 | 3 | 162501102 | Vodorovné přemístění do 3000 m výkopku z horniny tř. 1 až 4 | m3 | 42.9 |  | 0 | 21
13 | 3 | 162701105 | Vodorovné přemístění do 10000 m výkopku z horniny tř. 1 až 4 | m3 | 67.715 |  | 0 | 21
14 | 3 | 167101102 | Nakládání výkopku z hornin tř. 1 až 4 přes 100 m3 | m3 | 21.45 |  | 0 | 21
15 | 3 | 171201201 | Uložení sypaniny na skládku | m3 | 67.715 |  | 0 | 21
16 | 3 | 174101101 | Zásyp jam, šachet rýh nebo kolem objektů sypaninou se zhutněním | m3 | 15.015 |  | 0 | 21
17 | 3 | 174101101 | Zásyp jam, šachet rýh nebo kolem objektů sypaninou se zhutněním | m3 | 61.375 |  | 0 | 21
18 | 3 | 122614300 | kamenivo struskové pro stavební účely zrnitost 16-32 mm | t | 85.925 |  | 0 | 21
19 | 3 | 175101101 | Obsyp potrubí bez prohození sypaniny z hornin tř. 1 až 4 uloženým do 3 m od kraje výkopu | m3 | 19.149 |  | 0 | 21
20 | 3 | 583373030 | štěrkopísek frakce 0-8 třída C | t | 36.67 |  | 0 | 21
21 | 3 | 175101101 | Obsyp potrubí bez prohození sypaniny z hornin tř. 1 až 4 uloženým do 3 m od kraje výkopu | m3 | 6.435 |  | 0 | 21
22 | 3 | 175101109 | Příplatek k obsypu potrubí sypaninou uloženou do 3 m od kraje výkopu za prohození sypaniny | m3 | 6.435 |  | 0 | 21
23 | 3 | 181301103 | Rozprostření ornice pl do 500 m2 v rovině nebo ve svahu do 1:5 tl vrstvy do 200 mm | m2 | 17.16 |  | 0 | 21
24 | 3 | 183405211 | Výsev trávníku hydroosevem na ornici | m2 | 17.16 |  | 0 | 21
25 | 3 | 005724700 | osivo směs travní krajinná - technická | kg | 0.711 |  | 0 | 21
26 | 3 | Srov-983 | Poplatek za řízenou skládku vč.analýz rozboru o uložení odpadu na skládku | t | 84.342 |  | 0 | 21
27 | 3 | Srov-984 | Poplatek za skládku přebytečné zeminy vč. analýz a rozboru o uložení odpadu na skládku | m3 | 67.715 |  | 0 | 21
|  | 4 | Vodorovné konstrukce |  |  |  | 0
28 | 3 | 451573111 | Lože pod potrubí otevřený výkop ze štěrkopísku | m3 | 1.43 |  | 0 | 21
29 | 3 | 452311121 | Podkladní desky z betonu prostého tř. C 8/10 otevřený výkop | m3 | 4.91 |  | 0 | 21
30 | 3 | 452312131 | Sedlové lože z betonu prostého tř. C 12/15 otevřený výkop | m3 | 2.946 |  | 0 | 21
|  | 5 | Komunikace |  |  |  | 0
31 | 3 | 564851114 | Podklad ze štěrkodrtě ŠD tl 180 mm | m2 | 49.1 |  | 0 | 21
32 | 3 | 565145111 | Asfaltový beton vrstva podkladní ACP 16 (obalované kamenivo OKS) tl 60 mm š do 3 m | m2 | 49.1 |  | 0 | 21
33 | 3 | 565165112 | Asfaltový beton vrstva podkladní ACP 16 (obalované kamenivo OKS) tl 90 mm š do 3 m | m2 | 49.1 |  | 0 | 21
34 | 3 | 577145111 | Asfaltový beton vrstva obrusná ACO 16 (ABH) tl 50 mm š do 3 m z nemodifikovaného asfaltu | m2 | 68.74 |  | 0 | 21
35 | 3 | 577165112 | Asfaltový beton vrstva ložní ACL 16 (ABH) tl 70 mm š do 3 m z nemodifikovaného asfaltu | m2 | 49.1 |  | 0 | 21
36 | 3 | 599141111 | Vyplnění spár mezi silničními dílci živičnou zálivkou | m | 98.2 |  | 0 | 21
|  | 8 | Trubní vedení |  |  |  | 0
37 | 3 | 831312121 | Montáž potrubí z trub kameninových hrdlových s integrovaným těsněním výkop sklon do 20 % DN 150 | m | 63.4 |  | 0 | 21
38 | 3 | 597106750 | trouba kameninová glazovaná DN150mm L1,50m spojovací systém F | m | 64.351 |  | 0 | 21
39 | 3 | 831263195 | Příplatek za zřízení kanalizační přípojky DN 100 až 300 | kus | 11 |  | 0 | 21
40 | 3 | 89441 | Napojení odbočky na potrubí | kus | 3 |  | 0 | 21
41 | 3 | 89442 | Napojení odbočky do šachty DN 1000 | kus | 8 |  | 0 | 21
42 | 3 | 89443 | Zřízení revizní plastové šachty DN 400 | kus | 4 |  | 0 | 21
43 | 3 | nab-2 | Kamerová prohlídka vč. pořízení videozáznamu | m | 63.4 |  | 0 | 21
|  | 9 | Ostatní konstrukce a práce-bourání |  |  |  | 0
44 | 3 | 917111111 | Osazení chodníkového obrubníku kamenného ležatého bez boční opěry do lože z kameniva těženého | m | 2 |  | 0 | 21
45 | 3 | 583803030 | obrubník kamenný přímý, materiálová skupina I/2 OP1 32x24 | m | 2 |  | 0 | 21
46 | 3 | 919735113 | Řezání stávajícího živičného krytu hl do 150 mm | m | 98.2 |  | 0 | 21
47 | 3 | 979082213 | Vodorovná doprava suti -1km | t | 84.971 |  | 0 | 21
48 | 3 | 979082219 | Příplatek ZKD 1 km u vodorovné dopravy suti po suchu do 1 km | t | 764.739 |  | 0 | 21
49 | 3 | 979087212 | Nakládání na dopravní prostředky pro vodorovnou dopravu suti | t | 84.971 |  | 0 | 21
|  | 99 | Přesun hmot |  |  |  | 0
50 | 3 | 9982761-s | Přesun hmot pro trubní vedení z trub kam otevřený výkop (štěrkové materiály) | t | 128.668 |  | 0 | 21
|  | M | Práce a dodávky M |  |  |  | 0
|  | 23-M | Montáže potrubí |  |  |  | 0
51 | 3 | 230170004 | Tlakové zkoušky těsnosti potrubí - příprava DN do 200 | sada | 11 |  | 0 | 21
52 | 3 | 230170014 | Tlakové zkoušky těsnosti potrubí - zkouška DN do 200 | m | 63.4 |  | 0 | 21
|  |  | Celkem |  |  |  | 0

## 004
NEOCENĚNÝ VÝKAZ VÝMĚR
Stavba: Petřkovice, kanalizační stoka T - část B - II. etapa
Objekt: SO 02.2 Splašková kanalizace II.etapa
Část: |  |  | T10, Kanalizace DN 300 hrdlová
Objednatel:
Zhotovitel:
Cen. hladina: |  |  | ÚRS 2009, KROS 2009
P.Č. | List | Kód položky | Popis | MJ | Množství celkem | Cena jednotková | Cena celkem | Sazba DPH
1 | 2 | 3 | 4 | 5 | 6 | 7 | 8 | 10
|  | HSV | Práce a dodávky HSV |  |  |  | 0
|  | 1 | Zemní práce |  |  |  | 0
1 | 4 | 113107225 | Odstranění podkladu pl přes 200 m2 z kameniva drceného tl 500 mm | m2 | 416.99 |  | 0 | 21
2 | 4 | 113107222 | Odstranění podkladu pl přes 200 m2 z kameniva drceného tl 200 mm | m2 | 416.99 |  | 0 | 21
3 | 4 | 113107245 | Odstranění podkladu pl přes 200 m2 živičných tl 250 mm | m2 | 416.99 |  | 0 | 21
4 | 4 | 113151314 | Odstranění živičného krytu frézováním pl přes 500 m2 tl 50 mm s překážkami v trase | m2 | 544.07 |  | 0 | 21
5 | 4 | 115101201 | Čerpání vody na dopravní výšku do 10 m průměrný přítok do 500 l/min | hod | 1080 |  | 0 | 21
6 | 4 | 115101301 | Pohotovost čerpací soupravy pro dopravní výšku do 10 m přítok do 500 l/min | den | 45 |  | 0 | 21
7 | 4 | 119001401 | Dočasné zajištění potrubí ocelového nebo litinového DN do 200 | m | 24 |  | 0 | 21
8 | 4 | 119001402 | Dočasné zajištění potrubí ocelového nebo litinového DN do 500 | m | 3.6 |  | 0 | 21
9 | 4 | 119001421 | Dočasné zajištění kabelů a kabelových tratí ze 3 volně ložených kabelů | m | 6 |  | 0 | 21
10 | 4 | 120001101 | Příplatek za ztížení vykopávky v blízkosti podzemního vedení | m3 | 17.28 |  | 0 | 21
11 | 4 | 132301204 | Hloubení rýh š do 2000 mm v hornině tř. 4 objemu přes 5000 m3 | m3 | 751.463 |  | 0 | 21
12 | 4 | 132301209 | Příplatek za lepivost k hloubení rýh š do 2000 mm v hornině tř. 4 | m3 | 751.4 |  | 0 | 21
13 | 4 | 151101101 | Zřízení příložného pažení a rozepření stěn rýh hl do 2 m | m2 | 384.522 |  | 0 | 21
14 | 4 | 151101102 | Zřízení příložného pažení a rozepření stěn rýh hl do 4 m | m2 | 1105.822 |  | 0 | 21
15 | 4 | 151101111 | Odstranění příložného pažení a rozepření stěn rýh hl do 2 m | m2 | 384.522 |  | 0 | 21
16 | 4 | 151101112 | Odstranění příložného pažení a rozepření stěn rýh hl do 4 m | m2 | 1105.822 |  | 0 | 21
17 | 4 | 161101101 | Svislé přemístění výkopku z horniny tř. 1 až 4 hl výkopu do 2,5 m | m3 | 751.463 |  | 0 | 21
18 | 4 | 162701105 | Vodorovné přemístění do 10000 m výkopku z horniny tř. 1 až 4 | m3 | 751.463 |  | 0 | 21
19 | 4 | 171201201 | Uložení sypaniny na skládku | m3 | 751.463 |  | 0 | 21
20 | 4 | 174101101 | Zásyp jam, šachet rýh nebo kolem objektů sypaninou se zhutněním | m3 | 622.254 |  | 0 | 21
21 | 4 | 122614300 | kamenivo struskové pro stavební účely zrnitost 16-32 mm | t | 871.156 |  | 0 | 21
22 | 4 | 175101101 | Obsyp potrubí bez prohození sypaniny z hornin tř. 1 až 4 uloženým do 3 m od kraje výkopu | m3 | 190.625 |  | 0 | 21
23 | 4 | 583373030 | štěrkopísek frakce 0-8 třída C | t | 365.047 |  | 0 | 21
24 | 4 | Srov-984 | Poplatek za skládku přebytečné zeminy vč. analýz a rozboru o uložení odpadu na skládku | m3 | 751.463 |  | 0 | 21
25 | 4 | Srov-983 | Poplatek za řízenou skládku vč.analýz rozboru o uložení odpadu na skládku | t | 710.555 |  | 0 | 21
|  | 2 | Zakládání |  |  |  | 0
26 | 4 | 212752212 | Trativod z drenážních trubek plastových flexibilních D do 100 mm včetně lože otevřený výkop | m | 313.1 |  | 0 | 21
27 | 4 | 242111111 | Provizorní čerpací studna | kus | 7 |  | 0 | 21
|  | 4 | Vodorovné konstrukce |  |  |  | 0
28 | 4 | 452311121 | Podkladní desky z betonu prostého tř. C 8/10 otevřený výkop | m3 | 36.252 |  | 0 | 21
29 | 4 | 452312131 | Sedlové lože z betonu prostého tř. C 12/15 otevřený výkop | m3 | 21.751 |  | 0 | 21
|  | 5 | Komunikace |  |  |  | 0
30 | 4 | 564851114 | Podklad ze štěrkodrtě ŠD tl 180 mm | m2 | 416.99 |  | 0 | 21
31 | 4 | 565145111 | Asfaltový beton vrstva podkladní ACP 16 (obalované kamenivo OKS) tl 60 mm š do 3 m | m2 | 416.99 |  | 0 | 21
32 | 4 | 565165112 | Asfaltový beton vrstva podkladní ACP 16 (obalované kamenivo OKS) tl 90 mm š do 3 m | m2 | 416.99 |  | 0 | 21
33 | 4 | 577145111 | Asfaltový beton vrstva obrusná ACO 16 (ABH) tl 50 mm š do 3 m z nemodifikovaného asfaltu | m2 | 544.07 |  | 0 | 21
34 | 4 | 577165112 | Asfaltový beton vrstva ložní ACL 16 (ABH) tl 70 mm š do 3 m z nemodifikovaného asfaltu | m2 | 416.99 |  | 0 | 21
35 | 4 | 599141111 | Vyplnění spár mezi silničními dílci živičnou zálivkou | m | 654.8 |  | 0 | 21
|  | 8 | Trubní vedení |  |  |  | 0
36 | 4 | 831372121 | Montáž potrubí z trub kameninových hrdlových s integrovaným těsněním výkop sklon do 20 % DN 300 | m | 313.7 |  | 0 | 21
37 | 4 | 597107110 | trouba kameninová glazovaná DN300mm L2,50m spojovací systém C Třída 160 | m | 318.406 |  | 0 | 21
38 | 4 | 837312221 | Montáž kameninových tvarovek jednoosých s integrovaným těsněním otevřený výkop DN 150 | kus | 10 |  | 0 | 21
39 | 4 | 597118520 | ucpávka kameninová glazovaná DN150mm spojovací systém F | kus | 10 |  | 0 | 21
40 | 4 | 837371221 | Montáž kameninových tvarovek odbočných s integrovaným těsněním otevřený výkop DN 300 | kus | 3 |  | 0 | 21
41 | 4 | 597117700 | odbočka kameninová glazovaná jednoduchá kolmá DN300/150 L50cm spojovací systém C/F tř.160/- | kus | 3 |  | 0 | 21
42 | 4 | 899104111 | Osazení poklopů litinových nebo ocelových včetně rámů hmotnosti nad 150 kg | kus | 10 |  | 0 | 21
43 | 4 | 552434420 | poklop na vstupní šachtu litinový s betonovou výplní a odvětráváním D400 s tlumící vložkou | kus | 10 |  | 0 | 21
44 | 4 | nab-30 | Vstupní šachta kanalizační prefa, vnitřní pr.1m, tl. stěny 120mm, žlab a nást kameninová (dno potrubí do hl. 2 m), včetně montáže | soub | 3 |  | 0 | 21
45 | 4 | nab-31 | Vstupní šachta kanalizační prefa, vnitřní pr.1m, tl. stěny 120mm, žlab a nást kameninová (dno potrubí do hl.3 m), včetně montáže | soub | 5 |  | 0 | 21
46 | 4 | nab-311 | Spádišťová šachta vnitř.prům. 1m, tl. stěny 120mm, dno a nárazová stěna v prov. s čedičovými segmenty (dno potr. do hl.3 m) obtokové potrubí vče.obetonování | soub | 2.026 |  | 0 | 21
47 | 4 | SROV-122 | Prohlídka televizní kamerou ,vč.záznamu | m | 313.7 |  | 0 | 21
|  | 9 | Ostatní konstrukce a práce-bourání |  |  |  | 0
48 | 4 | 919735112 | Řezání stávajícího živičného krytu hl do 100 mm | m | 654.8 |  | 0 | 21
49 | 4 | 979082213 | Vodorovná doprava suti -1km | t | 710.555 |  | 0 | 21
50 | 4 | 979082219 | Příplatek ZKD 1 km u vodorovné dopravy suti po suchu do 1 km | t | 6394.995 |  | 0 | 21
51 | 4 | 979087212 | Nakládání na dopravní prostředky pro vodorovnou dopravu suti | t | 710.555 |  | 0 | 21
|  | 99 | Přesun hmot |  |  |  | 0
52 | 4 | 998276101 | Přesun hmot pro trubní vedení z trub otevřený výkop | t | 1450.082 |  | 0 | 21
|  | M | Práce a dodávky M |  |  |  | 0
|  | 23-M | Montáže potrubí |  |  |  | 0
53 | 4 | 230170005 | Tlakové zkoušky těsnosti potrubí - příprava DN do 350 | sada | 10 |  | 0 | 21
54 | 4 | 230170015 | Tlakové zkoušky těsnosti potrubí - zkouška DN do 350 | m | 313.7 |  | 0 | 21
|  |  | Celkem |  |  |  | 0

## 009
NEOCENĚNÝ VÝKAZ VÝMĚR
Stavba: Petřkovice, kanalizační stoka T - část B - II. etapa
Objekt: SO 02.2 Splašková kanalizace II.etapa
Část: |  |  | T10a, Kanalizační odbočky
Objednatel:
Zhotovitel:
Cen. hladina: |  |  | ÚRS 2009, KROS 2009
P.Č. | List | Kód položky | Popis | MJ | Množství celkem | Cena jednotková | Cena celkem | Sazba DPH
1 | 2 | 3 | 4 | 5 | 6 | 7 | 8 | 10
|  | HSV | Práce a dodávky HSV |  |  |  | 0
|  | 1 | Zemní práce |  |  |  | 0
1 | 9 | 121101101 | Sejmutí ornice s přemístěním -50m | m3 | 7.08 |  | 0 | 21
2 | 9 | 132301202 | Hloubení rýh šíř -2m horn 4 -1000m3 | m3 | 56.64 |  | 0 | 21
3 | 9 | 132301209 | Rýhy š -2m přípl za lepivost hor 4 | m3 | 56.64 |  | 0 | 21
4 | 9 | 151101101 | Pažení příložné s rozepř hl -2m zříz | m2 | 127.44 |  | 0 | 21
5 | 9 | 151101111 | Pažení přílož s rozepř hl -2m odstr | m2 | 127.44 |  | 0 | 21
6 | 9 | 161101101 | Svislé přem výkopku hor 1-4 hl -2,5m | m3 | 56.64 |  | 0 | 21
7 | 9 | 162501102 | Vodorovné přem výkopku hor 1-4 -3km | m3 | 106.2 |  | 0 | 21
8 | 9 | 162701105 | Vodorovné přemístění do 10000 m výkopku z horniny tř. 1 až 4 | m3 | 74.34 |  | 0 | 21
9 | 9 | 167101102 | Nakládání výkopku z hornin tř. 1 až 4 přes 100 m3 | m3 | 53.1 |  | 0 | 21
10 | 9 | 171201201 | Uložení sypaniny na skládku | m3 | 19.47 |  | 0 | 21
11 | 9 | 174101101 | Zásyp zhutněný jam šachet rýh | m3 | 37.17 |  | 0 | 21
12 | 9 | 175101101 | Obsyp potrubí sypaninou bez prohoz | m3 | 15.93 |  | 0 | 21
13 | 9 | 175101109 | Příplatek k obsypu potrubí sypaninou uloženou do 3 m od kraje výkopu za prohození sypaniny | m3 | 15.93 |  | 0 | 21
14 | 9 | 181301103 | Rozprost ornice -500m2 -1:5 tl -20cm | m2 | 35.4 |  | 0 | 21
15 | 9 | 183405211 | Výsev trávníku hydroosevem na ornici | m2 | 35.4 |  | 0 | 21
16 | 9 | 005724720 | osivo směs travní krajinná - rovinná | kg | 1.466 |  | 0 | 21
17 | 9 | Srov-984 | Poplatek za skládku přebytečné zeminy vč. analýz a rozboru o uložení odpadu na skládku | m3 | 19.47 |  | 0 | 21
|  | 4 | Vodorovné konstrukce |  |  |  | 0
18 | 9 | 451573111 | Lože pod potrubí z písku a štěrkop | m3 | 3.54 |  | 0 | 21
|  | 8 | Trubní vedení |  |  |  | 0
19 | 9 | 831263195 | Příplatek za zřízení kanalizační přípojky DN 100 až 300 | kus | 3 |  | 0 | 21
20 | 9 | 831312121 | Montáž potrubí z trub kameninových hrdlových s integrovaným těsněním výkop sklon do 20 % DN 150 | m | 35.4 |  | 0 | 21
21 | 9 | 597106750 | trouba kameninová glazovaná DN150mm L1,50m spojovací systém F | m | 35.931 |  | 0 | 21
22 | 9 | 89442 | Napojení přípojky do šachty DN 1000 | kus | 2 |  | 0 | 21
23 | 9 | 89443 | Zřízení revizní plastové šachty DN 400 | kus | 1 |  | 0 | 21
24 | 9 | nab-2 | Kamerová prohlídka vč. pořízení videozáznamu | m | 35.4 |  | 0 | 21
|  | 99 | Přesun hmot |  |  |  | 0
25 | 9 | 9982761-s | Přesun hmot pro trubní vedení z trub kam otevřený výkop (štěrkové materiály) | t | 7.854 |  | 0 | 21
|  | M | Práce a dodávky M |  |  |  | 0
|  | 23-M | Montáže potrubí |  |  |  | 0
26 | 9 | 230170004 | Tlakové zkoušky těsnosti potrubí - příprava DN do 200 | sada | 3 |  | 0 | 21
27 | 9 | 230170014 | Tlakové zkoušky těsnosti potrubí - zkouška DN do 200 | m | 35.4 |  | 0 | 21
|  |  | Celkem |  |  |  | 0

## 011
NEOCENĚNÝ VÝKAZ VÝMĚR
Stavba: Petřkovice, kanalizační stoka T - část B - II. etapa
Objekt: SO 02.2 Splašková kanalizace II.etapa
Část: |  |  | T10b, Kanalizační odbočky
Objednatel:
Zhotovitel:
Cen. hladina: |  |  | ÚRS 2009, KROS 2009
P.Č. | List | Kód položky | Popis | MJ | Množství celkem | Cena jednotková | Cena celkem | Sazba DPH
1 | 2 | 3 | 4 | 5 | 6 | 7 | 8 | 10
|  | HSV | Práce a dodávky HSV |  |  |  | 0
|  | 1 | Zemní práce |  |  |  | 0
1 | 11 | 121101101 | Sejmutí ornice s přemístěním -50m | m3 | 8.232 |  | 0 | 21
2 | 11 | 132301202 | Hloubení rýh šíř -2m horn 4 -1000m3 | m3 | 54.88 |  | 0 | 21
3 | 11 | 132301209 | Rýhy š -2m přípl za lepivost hor 4 | m3 | 54.88 |  | 0 | 21
4 | 11 | 151101101 | Pažení příložné s rozepř hl -2m zříz | m2 | 122.76 |  | 0 | 21
5 | 11 | 151101111 | Pažení přílož s rozepř hl -2m odstr | m2 | 122.76 |  | 0 | 21
6 | 11 | 161101101 | Svislé přem výkopku hor 1-4 hl -2,5m | m3 | 54.88 |  | 0 | 21
7 | 11 | 162501102 | Vodorovné přem výkopku hor 1-4 -3km | m3 | 102.9 |  | 0 | 21
8 | 11 | 162701105 | Vodorovné přemístění do 10000 m výkopku z horniny tř. 1 až 4 | m3 | 3.43 |  | 0 | 21
9 | 11 | 167101102 | Nakládání výkopku z hornin tř. 1 až 4 přes 100 m3 | m3 | 51.45 |  | 0 | 21
10 | 11 | 171201201 | Uložení sypaniny na skládku | m3 | 3.43 |  | 0 | 21
11 | 11 | 174101101 | Zásyp zhutněný jam šachet rýh | m3 | 36.015 |  | 0 | 21
12 | 11 | 175101101 | Obsyp potrubí sypaninou bez prohoz | m3 | 15.435 |  | 0 | 21
13 | 11 | 175101109 | Příplatek k obsypu potrubí sypaninou uloženou do 3 m od kraje výkopu za prohození sypaniny | m3 | 15.345 |  | 0 | 21
14 | 11 | 181301103 | Rozprost ornice -500m2 -1:5 tl -20cm | m2 | 41.16 |  | 0 | 21
15 | 11 | 183405211 | Výsev trávníku hydroosevem na ornici | m2 | 41.16 |  | 0 | 21
16 | 11 | 005724720 | osivo směs travní krajinná - rovinná | kg | 1.762 |  | 0 | 21
17 | 11 | Srov-984 | Poplatek za skládku přebytečné zeminy vč. analýz a rozboru o uložení odpadu na skládku | m3 | 3.43 |  | 0 | 21
|  | 4 | Vodorovné konstrukce |  |  |  | 0
18 | 11 | 451573111 | Lože pod potrubí z písku a štěrkop | m3 | 3.43 |  | 0 | 21
|  | 8 | Trubní vedení |  |  |  | 0
19 | 11 | 831263195 | Příplatek za zřízení kanalizační přípojky DN 100 až 300 | kus | 2 |  | 0 | 21
20 | 11 | 831312121 | Montáž potrubí z trub kameninových hrdlových s integrovaným těsněním výkop sklon do 20 % DN 150 | m | 34.3 |  | 0 | 21
21 | 11 | 597106750 | trouba kameninová glazovaná DN150mm L1,50m spojovací systém F | m | 34.815 |  | 0 | 21
22 | 11 | 89442 | Napojení přípojky do šachty DN 1000 | kus | 2 |  | 0 | 21
23 | 11 | nab-2 | Kamerová prohlídka vč. pořízení videozáznamu | m | 34.3 |  | 0 | 21
|  | 99 | Přesun hmot |  |  |  | 0
24 | 11 | 9982761-s | Přesun hmot pro trubní vedení z trub kam otevřený výkop (štěrkové materiály) | t | 7.553 |  | 0 | 21
|  | M | Práce a dodávky M |  |  |  | 0
|  | 23-M | Montáže potrubí |  |  |  | 0
25 | 11 | 230170004 | Tlakové zkoušky těsnosti potrubí - příprava DN do 200 | sada | 2 |  | 0 | 21
26 | 11 | 230170014 | Tlakové zkoušky těsnosti potrubí - zkouška DN do 200 | m | 34.3 |  | 0 | 21
|  |  | Celkem |  |  |  | 0

## 016
NEOCENĚNÝ VÝKAZ VÝMĚR
Stavba: Petřkovice, kanalizační stoka T - část B - II. etapa
Objekt: SO 02.2 Splašková kanalizace II.etapa
Část: |  |  | T14, Kanalizace DN 300 hrdlová
Objednatel:
Zhotovitel:
Cen. hladina: |  |  | ÚRS 2009, KROS 2009
P.Č. | List | Kód položky | Popis | MJ | Množství celkem | Cena jednotková | Cena celkem | Sazba DPH
1 | 2 | 3 | 4 | 5 | 6 | 7 | 8 | 10
|  | HSV | Práce a dodávky HSV |  |  |  | 0
|  | 1 | Zemní práce |  |  |  | 0
1 | 16 | 113107222 | Odstr podkl >200m2 kam drcené -20cm | m2 | 349.96 |  | 0 | 21
2 | 16 | 113107225 | Odstranění podkladu pl přes 200 m2 z kameniva drceného tl 500 mm | m2 | 349.96 |  | 0 | 21
3 | 16 | 113107245 | Odstr podkl >200m2 živičných -25cm | m2 | 349.96 |  | 0 | 21
4 | 16 | 113151314 | Odstranění živičného krytu frézováním pl přes 500 m2 tl 50 mm s překážkami v trase | m2 | 468.08 |  | 0 | 21
5 | 16 | 115101201 | Čerpání vody na dopravní výšku do 10 m průměrný přítok do 500 l/min | hod | 936 |  | 0 | 21
6 | 16 | 115101301 | Pohotovost čerpací soupravy pro dopravní výšku do 10 m přítok do 500 l/min | den | 39 |  | 0 | 21
7 | 16 | 119001401 | Zajištění doč potr ocel lit DN -200 | m | 19.2 |  | 0 | 21
8 | 16 | 119001421 | Dočasné zajištění kabelů a kabelových tratí ze 3 volně ložených kabelů | m | 2.4 |  | 0 | 21
9 | 16 | 120001101 | Příplatek za ztížení vykopávky v blízkosti podzemního vedení | m3 | 4.32 |  | 0 | 21
10 | 16 | 132301204 | Hloubení rýh š do 2000 mm v hornině tř. 4 objemu přes 5000 m3 | m3 | 545.496 |  | 0 | 21
11 | 16 | 132301209 | Rýhy š -2m přípl za lepivost hor 4 | m3 | 545.496 |  | 0 | 21
12 | 16 | 151101101 | Pažení příložné s rozepř hl -2m zříz | m2 | 693.066 |  | 0 | 21
13 | 16 | 151101102 | Zřízení příložného pažení a rozepření stěn rýh hl do 4 m | m2 | 433.525 |  | 0 | 21
14 | 16 | 151101111 | Pažení přílož s rozepř hl -2m odstr | m2 | 693.066 |  | 0 | 21
15 | 16 | 151201102 | Zřízení zátažného pažení a rozepření stěn rýh hl do 4 m | m2 | 433.525 |  | 0 | 21
16 | 16 | 161101101 | Svislé přem výkopku hor 1-4 hl -2,5m | m3 | 545.496 |  | 0 | 21
17 | 16 | 162701155 | Vodorovné přemístění do 10000 m výkopku z horniny tř. 5 až 7 | m3 | 545.496 |  | 0 | 21
18 | 16 | 171201201 | Uložení sypaniny na skládku | m3 | 545.496 |  | 0 | 21
19 | 16 | 174101101 | Zásyp zhutněný jam šachet rýh | m3 | 302.582 |  | 0 | 21
20 | 16 | 122614300 | kamenivo struskové pro stavební účely zrnitost 16-32 mm | t | 423.615 |  | 0 | 21
21 | 16 | 175101101 | Obsyp potrubí sypaninou bez prohoz | m3 | 171.958 |  | 0 | 21
22 | 16 | 583373030 | štěrkopísek frakce 0-8 třída C | t | 329.3 |  | 0 | 21
23 | 16 | Srov-983 | Poplatek za řízenou skládku vč.analýz rozboru o uložení odpadu na skládku | t | 594.417 |  | 0 | 21
24 | 16 | Srov-984 | Poplatek za skládku přebytečné zeminy vč. analýz a rozboru o uložení odpadu na skládku | m3 | 545.496 |  | 0 | 21
|  | 2 | Zakládání |  |  |  | 0
25 | 16 | 212752212 | Trativod z drenážních trubek plastových flexibilních D do 100 mm včetně lože otevřený výkop | m | 264.55 |  | 0 | 21
26 | 16 | 242111111 | Provizorní čerpací studna | kus | 6 |  | 0 | 21
|  | 4 | Vodorovné konstrukce |  |  |  | 0
27 | 16 | 452311121 | Podkladní desky z betonu prostého tř. C 8/10 otevřený výkop | m3 | 31.536 |  | 0 | 21
28 | 16 | 452312131 | Sedlové lože z betonu prostého tř. C 12/15 otevřený výkop | m3 | 18.922 |  | 0 | 21
|  | 5 | Komunikace |  |  |  | 0
29 | 16 | 564851114 | Podklad ze štěrkodrtě ŠD tl 180 mm | m2 | 349.96 |  | 0 | 21
30 | 16 | 565145111 | Asfaltový beton vrstva podkladní ACP 16 (obalované kamenivo OKS) tl 60 mm š do 3 m | m2 | 349.96 |  | 0 | 21
31 | 16 | 565165112 | Asfaltový beton vrstva podkladní ACP 16 (obalované kamenivo OKS) tl 90 mm š do 3 m | m2 | 349.96 |  | 0 | 21
32 | 16 | 577145111 | Asfaltový beton vrstva obrusná ACO 16 (ABH) tl 50 mm š do 3 m z nemodifikovaného asfaltu | m2 | 468.08 |  | 0 | 21
33 | 16 | 577165112 | Asfaltový beton vrstva ložní ACL 16 (ABH) tl 70 mm š do 3 m z nemodifikovaného asfaltu | m2 | 349.96 |  | 0 | 21
34 | 16 | 599141111 | Vyplnění spár mezi silničními dílci živičnou zálivkou | m | 557.7 |  | 0 | 21
|  | 8 | Trubní vedení |  |  |  | 0
35 | 16 | 831372121 | Montáž potrubí z trub kameninových hrdlových s integrovaným těsněním výkop sklon do 20 % DN 300 | m | 264.55 |  | 0 | 21
36 | 16 | 597107110 | trouba kameninová glazovaná DN300mm L2,50m spojovací systém C Třída 160 | m | 268.518 |  | 0 | 21
37 | 16 | 837312221 | Montáž kameninových tvarovek jednoosých s integrovaným těsněním otevřený výkop DN 150 | kus | 15 |  | 0 | 21
38 | 16 | 597118520 | ucpávka kameninová glazovaná DN150mm spojovací systém F | kus | 15 |  | 0 | 21
39 | 16 | 837371221 | Montáž kameninových tvarovek odbočných s integrovaným těsněním otevřený výkop DN 300 | kus | 10 |  | 0 | 21
40 | 16 | 597117700 | odbočka kameninová glazovaná jednoduchá kolmá DN300/150 L50cm spojovací systém C/F tř.160/- | kus | 10 |  | 0 | 21
41 | 16 | 837372221 | Montáž kameninových tvarovek jednoosých s integrovaným těsněním otevřený výkop DN 300 | kus | 5 |  | 0 | 21
42 | 16 | 597118590 | ucpávka kameninová glazovaná DN300mm spojovací systém F | kus | 5 |  | 0 | 21
43 | 16 | 899104111 | Osazení poklopů litinových nebo ocelových včetně rámů hmotnosti nad 150 kg | kus | 10 |  | 0 | 21
44 | 16 | 552434420 | poklop na vstupní šachtu litinový s betonovou výplní a odvětráváním D400 s tlumící vložkou | kus | 10 |  | 0 | 21
45 | 16 | nab-30 | Vstupní šachta kanalizační prefa, vnitřní pr.1m, tl. stěny 120mm, žlab a nást kameninová (dno potrubí do hl. 2 m), včetně montáže | soub | 6 |  | 0 | 21
46 | 16 | nab-31 | Vstupní šachta kanalizační prefa, vnitřní pr.1m, tl. stěny 120mm, žlab a nást kameninová (dno potrubí do hl.3 m), včetně montáže | soub | 4 |  | 0 | 21
47 | 16 | srov-40 | Povrchová ochrana vnějšího pláště šachty (nátěr krystalonem na zlepšení vlastností betonu) | kpl | 10 |  | 0 | 21
48 | 16 | SROV-122 | Prohlídka televizní kamerou ,vč.záznamu | m | 273 |  | 0 | 21
|  | 9 | Ostatní konstrukce a práce-bourání |  |  |  | 0
49 | 16 | 919735112 | Řezání stávajícího živičného krytu hl do 100 mm | m | 557.7 |  | 0 | 21
50 | 16 | 979082213 | Vodorovná doprava suti -1km | t | 597.803 |  | 0 | 21
51 | 16 | 979082219 | Vodor dopr suti přípl za další 1km | t | 5380.227 |  | 0 | 21
52 | 16 | 979087212 | Nakládání na dopravní prostředky pro vodorovnou dopravu suti | t | 597.803 |  | 0 | 21
|  | 99 | Přesun hmot |  |  |  | 0
53 | 16 | 998276101 | Přesun hmot pro trubní vedení z trub otevřený výkop | t | 946.78 |  | 0 | 21
|  | M | Práce a dodávky M |  |  |  | 0
|  | 23-M | Montáže potrubí |  |  |  | 0
54 | 16 | 230170005 | Tlakové zkoušky těsnosti potrubí - příprava DN do 350 | sada | 10 |  | 0 | 21
55 | 16 | 230170015 | Tlakové zkoušky těsnosti potrubí - zkouška DN do 350 | m | 272.5 |  | 0 | 21
|  |  | Celkem |  |  |  | 0

## 024
NEOCENĚNÝ VÝKAZ VÝMĚR
Stavba: Petřkovice, kanalizační stoka T - část B - II. etapa
Objekt: SO 02.2 Splašková kanalizace II.etapa
Část: |  |  | T14c, Kanalizace DN 300 hrdlová
Objednatel:
Zhotovitel:
Cen. hladina: |  |  | ÚRS 2009, KROS 2009
P.Č. | List | Kód položky | Popis | MJ | Množství celkem | Cena jednotková | Cena celkem | Sazba DPH
1 | 2 | 3 | 4 | 5 | 6 | 7 | 8 | 10
|  | HSV | Práce a dodávky HSV |  |  |  | 0
|  | 1 | Zemní práce |  |  |  | 0
1 | 24 | 113107222 | Odstr podkl >200m2 kam drcené -20cm | m2 | 115.6 |  | 0 | 21
2 | 24 | 113107225 | Odstranění podkladu pl přes 200 m2 z kameniva drceného tl 500 mm | m2 | 115.6 |  | 0 | 21
3 | 24 | 113107245 | Odstr podkl >200m2 živičných -25cm | m2 | 115.6 |  | 0 | 21
4 | 24 | 113151314 | Odstranění živičného krytu frézováním pl přes 500 m2 tl 50 mm s překážkami v trase | m2 | 154.72 |  | 0 | 21
5 | 24 | 115101201 | Čerpání vody na dopravní výšku do 10 m průměrný přítok do 500 l/min | hod | 360 |  | 0 | 21
6 | 24 | 115101301 | Pohotovost čerpací soupravy pro dopravní výšku do 10 m přítok do 500 l/min | den | 15 |  | 0 | 21
7 | 24 | 119001401 | Zajištění doč potr ocel lit DN -200 | m | 7.2 |  | 0 | 21
8 | 24 | 119001402 | Dočasné zajištění potrubí ocelového nebo litinového DN do 500 | m | 1.2 |  | 0 | 21
9 | 24 | 120001101 | Příplatek za ztížení vykopávky v blízkosti podzemního vedení | m3 | 15.12 |  | 0 | 21
10 | 24 | 121101101 | Sejmutí ornice s přemístěním na vzdálenost do 50 m | m3 | 5.28 |  | 0 | 21
11 | 24 | 130901121 | Bourání konstrukcí v hloubených vykopávkách ze zdiva z betonu prostého | m3 | 3 |  | 0 | 21
12 | 24 | 132301204 | Hloubení rýh š do 2000 mm v hornině tř. 4 objemu přes 5000 m3 | m3 | 263.727 |  | 0 | 21
13 | 24 | 132301209 | Rýhy š -2m přípl za lepivost hor 4 | m3 | 263.727 |  | 0 | 21
14 | 24 | 151101101 | Pažení příložné s rozepř hl -2m zříz | m2 | 132.534 |  | 0 | 21
15 | 24 | 151101102 | Zřízení příložného pažení a rozepření stěn rýh hl do 4 m | m2 | 387.118 |  | 0 | 21
16 | 24 | 151101111 | Pažení přílož s rozepř hl -2m odstr | m2 | 132.534 |  | 0 | 21
17 | 24 | 151101112 | Odstranění příložného pažení a rozepření stěn rýh hl do 4 m | m2 | 387.118 |  | 0 | 21
18 | 24 | 161101101 | Svislé přem výkopku hor 1-4 hl -2,5m | m3 | 263.727 |  | 0 | 21
19 | 24 | 162501102 | Vodorovné přem výkopku hor 1-4 -3km | m3 | 72.336 |  | 0 | 21
20 | 24 | 162701105 | Vodorovné přemístění do 10000 m výkopku z horniny tř. 1 až 4 | m3 | 227.559 |  | 0 | 21
21 | 24 | 167101102 | Nakládání výkopku z hornin tř. 1 až 4 přes 100 m3 | m3 | 36.168 |  | 0 | 21
22 | 24 | 171201201 | Uložení sypaniny na skládku | m3 | 227.559 |  | 0 | 21
23 | 24 | 174101101 | Zásyp zhutněný jam šachet rýh | m3 | 170.906 |  | 0 | 21
24 | 24 | 122614300 | kamenivo struskové pro stavební účely zrnitost 16-32 mm | t | 327.114 |  | 0 | 21
25 | 24 | 174101101 | Zásyp zhutněný jam šachet rýh | m3 | 36.168 |  | 0 | 21
26 | 24 | 175101101 | Obsyp potrubí sypaninou bez prohoz | m3 | 67.517 |  | 0 | 21
27 | 24 | 583373030 | štěrkopísek frakce 0-8 třída C | t | 129.3 |  | 0 | 21
28 | 24 | 181301101 | Rozprostření ornice pl do 500 m2 v rovině nebo ve svahu do 1:5 tl vrstvy do 100 mm | m2 | 26.4 |  | 0 | 21
29 | 24 | 183405211 | Výsev trávníku hydroosevem na ornici | m2 | 26.4 |  | 0 | 21
30 | 24 | 005724720 | osivo směs travní krajinná - rovinná | kg | 1.077 |  | 0 | 21
31 | 24 | 894421 | Napojení na stávající stoku DN 300 | kpl | 1 |  | 0 | 21
32 | 24 | Srov-983 | Poplatek za řízenou skládku vč.analýz rozboru o uložení odpadu na skládku | t | 197.481 |  | 0 | 21
33 | 24 | Srov-984 | Poplatek za skládku přebytečné zeminy vč. analýz a rozboru o uložení odpadu na skládku | m3 | 227.559 |  | 0 | 21
|  | 2 | Zakládání |  |  |  | 0
34 | 24 | 212752212 | Trativod z drenážních trubek plastových flexibilních D do 100 mm včetně lože otevřený výkop | m | 107 |  | 0 | 21
35 | 24 | 242111111 | Provizorní čerpací studna | kus | 3 |  | 0 | 21
|  | 4 | Vodorovné konstrukce |  |  |  | 0
36 | 24 | 452311121 | Podkladní desky z betonu prostého tř. C 8/10 otevřený výkop | m3 | 12.84 |  | 0 | 21
37 | 24 | 452312131 | Sedlové lože z betonu prostého tř. C 12/15 otevřený výkop | m3 | 7.704 |  | 0 | 21
|  | 5 | Komunikace |  |  |  | 0
38 | 24 | 564851114 | Podklad ze štěrkodrtě ŠD tl 180 mm | m2 | 115.6 |  | 0 | 21
39 | 24 | 565145111 | Asfaltový beton vrstva podkladní ACP 16 (obalované kamenivo OKS) tl 60 mm š do 3 m | m2 | 115.6 |  | 0 | 21
40 | 24 | 565165112 | Asfaltový beton vrstva podkladní ACP 16 (obalované kamenivo OKS) tl 90 mm š do 3 m | m2 | 115.6 |  | 0 | 21
41 | 24 | 577145111 | Asfaltový beton vrstva obrusná ACO 16 (ABH) tl 50 mm š do 3 m z nemodifikovaného asfaltu | m2 | 154.72 |  | 0 | 21
42 | 24 | 577165112 | Asfaltový beton vrstva ložní ACL 16 (ABH) tl 70 mm š do 3 m z nemodifikovaného asfaltu | m2 | 115.6 |  | 0 | 21
43 | 24 | 599141111 | Vyplnění spár mezi silničními dílci živičnou zálivkou | m | 181.4 |  | 0 | 21
|  | 8 | Trubní vedení |  |  |  | 0
44 | 24 | 831372121 | Montáž potrubí z trub kameninových hrdlových s integrovaným těsněním výkop sklon do 20 % DN 300 | m | 107 |  | 0 | 21
45 | 24 | 597107110 | trouba kameninová glazovaná DN300mm L2,50m spojovací systém C Třída 160 | m | 108.605 |  | 0 | 21
46 | 24 | 837312221 | Montáž kameninových tvarovek jednoosých s integrovaným těsněním otevřený výkop DN 150 | kus | 4 |  | 0 | 21
47 | 24 | 597118520 | ucpávka kameninová glazovaná DN150mm spojovací systém F | kus | 4 |  | 0 | 21
48 | 24 | 837371221 | Montáž kameninových tvarovek odbočných s integrovaným těsněním otevřený výkop DN 300 | kus | 1 |  | 0 | 21
49 | 24 | 597117700 | odbočka kameninová glazovaná jednoduchá kolmá DN300/150 L50cm spojovací systém C/F tř.160/- | kus | 1 |  | 0 | 21
50 | 24 | 899104111 | Osazení poklopů litinových nebo ocelových včetně rámů hmotnosti nad 150 kg | kus | 4 |  | 0 | 21
51 | 24 | 552434420 | poklop na vstupní šachtu litinový s betonovou výplní a odvětráváním D400 s tlumící vložkou | kus | 4 |  | 0 | 21
52 | 24 | nab-31 | Vstupní šachta kanalizační prefa, vnitřní pr.1m, tl. stěny 120mm, žlab a nást kameninová (dno potrubí do hl.3 m), včetně montáže | soub | 3 |  | 0 | 21
53 | 24 | nab-311 | Spádišťová šachta vnitř.prům. 1m, tl. stěny 120mm, dno a nárazová stěna v prov. s čedičovými segmenty (dno potr. do hl.3 m) obtokové potrubí vče.obetonování | soub | 1 |  | 0 | 21
54 | 24 | srov-40 | Povrchová ochrana vnějšího pláště šachty (nátěr krystalonem na zlepšení vlastností betonu) | kpl | 4 |  | 0 | 21
55 | 24 | SROV-122 | Prohlídka televizní kamerou ,vč.záznamu | m | 107 |  | 0 | 21
|  | 9 | Ostatní konstrukce a práce-bourání |  |  |  | 0
56 | 24 | 919735112 | Řezání stávajícího živičného krytu hl do 100 mm | m | 181.4 |  | 0 | 21
57 | 24 | 979082213 | Vodorovná doprava suti -1km | t | 197.481 |  | 0 | 21
58 | 24 | 979082219 | Vodor dopr suti přípl za další 1km | t | 1777.329 |  | 0 | 21
59 | 24 | 979087212 | Nakládání na dopravní prostředky pro vodorovnou dopravu suti | t | 197.481 |  | 0 | 21
|  | 99 | Přesun hmot |  |  |  | 0
60 | 24 | 998276101 | Přesun hmot pro trubní vedení z trub otevřený výkop | t | 562.226 |  | 0
|  | M | Práce a dodávky M |  |  |  | 0
|  | 23-M | Montáže potrubí |  |  |  | 0
61 | 24 | 230170005 | Tlakové zkoušky těsnosti potrubí - příprava DN do 350 | sada | 4 |  | 0
62 | 24 | 230170015 | Tlakové zkoušky těsnosti potrubí - zkouška DN do 350 | m | 107 |  | 0
|  |  | Celkem |  |  |  | 0