## Rekapitulace stavby
Export VZ |  | List obsahuje: |  |  |  |  | 1) Rekapitulace stavby |  |  | 2) Rekapitulace objektů stavby a soupisů prací | [15 empty] | 3.0 | ZAMOK |  |  |  |  | False | False | {6b7e1c27-f7d6-4735-8c5d-ecf7b0092193}
[31 empty] | 0,01 | 21
[31 empty] | 0,01 | 15
|  | REKAPITULACE STAVBY | [15 empty] | v --- níže se nacházejí doplnkové a pomocné údaje k sestavám --- v | [11 empty] | Návod na vyplnění | 0,001
|  | Kód: |  |  |  |  | N17-057-DI3_exp5 | [22 empty] | Měnit lze pouze buňky se žlutým podbarvením! 1) v Rekapitulaci stavby vyplňte údaje o Uchazeči (přenesou se do ostatních sestav i v jiných listech) 2) na vybraných listech vyplňte v sestavě Soupis prací ceny u položek Podrobnosti k vyplnění naleznete na poslední záložce s Pokyny pro vyplnění | 0,01
|  | Stavba: |  |  |  |  | ENERGETICKÉ ÚSPORY MNO - Centrální sklad/sklad oddělení zásobování | [23 empty] | 0,01
|  | KSO: |  |  |  |  | 801 11 | [6 empty] | CC-CZ: |  | 1264 | [14 empty] | 0,01
|  | Místo: |  |  |  |  | Ostrava | [6 empty] | Datum: |  | 2018-03-20 | [14 empty] | 0,01
|  | CZ-CPV: |  |  |  |  | 45000000-7 | [6 empty] | CZ-CPA: |  | 41.00.20 | [14 empty] | 0,01
|  | Zadavatel: | [11 empty] | IČ: | [16 empty] | 0,01
|  |  | MĚSTSKÁ NEMOCNICE OSTRAVA | [10 empty] | DIČ: | [16 empty] | 0,01
0,01
|  | Uchazeč: | [11 empty] | IČ: |  | Vyplň údaj | [14 empty] | 0,01
|  |  | Vyplň údaj | [10 empty] | DIČ: |  | Vyplň údaj | [14 empty] | 0,01
False
|  | Projektant: | [11 empty] | IČ: | [16 empty] | False
|  |  | KANIA a.s. , Ostrava | [10 empty] | DIČ: | [16 empty] | True
0,01
|  | Poznámka: | [28 empty] | 0,01
|  |  | Soupis prací je sestaven za využití položek Cenové soustavy ÚRS. Cenové a technické podmínky položek CS ÚRS, které nejsou uvedeny v soupisu prací (tzv. úvodní části katalogů) jsou neomezeně dálkově k dispozici na www.cs-urs.cz. Položky soupisu prací, které nemají ve sloupci "Cenová soustava" uveden žádný údaj, nepochází z Cenové soustavy ÚRS (takové položky soupisu prací mají Cenovou soustavu "VLASTNÍ"). Nedílnou součástí soupisu prací je projektová dokumentace vč. textových příloh, na kterou se položky soupisu prací plně odkazují. | [27 empty] | True
|  | Cena bez DPH | [11 empty] | 0
[8 empty] | Sazba daně |  | Základ daně |  |  |  | Výše daně
|  | DPH |  | základní |  |  |  | 21% |  | 0 |  |  |  | 0
|  |  |  | snížená |  |  |  | 15% |  | 0 |  |  |  | 0
|  |  |  | zákl. přenesená |  |  |  | 21% |  | 0 |  |  |  | 0
|  |  |  | sníž. přenesená |  |  |  | 15% |  | 0 |  |  |  | 0
|  |  |  | nulová |  |  |  | 0% |  | 0 |  |  |  | 0
|  | Cena s DPH | [6 empty] | v |  | CZK |  |  | 0
REKAPITULACE OBJEKTŮ STAVBY A SOUPISŮ PRACÍ
| Kód: | [6 empty] | N17-057-DI3_exp5
| Stavba: | [6 empty] | ENERGETICKÉ ÚSPORY MNO - Centrální sklad/sklad oddělení zásobování
| Místo: | [6 empty] | Ostrava |  |  |  |  | Datum: |  | 2018-03-20
| Zadavatel: | [6 empty] | MĚSTSKÁ NEMOCNICE OSTRAVA |  |  |  |  | Projektant: |  | KANIA a.s. , Ostrava |  |  | Informatívní údaje z listů zakázek
Uchazeč:
| Kód |  |  |  | Objekt, Soupis prací | [6 empty] | Cena bez DPH [CZK] |  |  |  | Cena s DPH [CZK] | Typ | z toho Ostat. náklady [CZK] | DPH [CZK] | Normohodiny [h] | DPH základní [CZK] | DPH snížená [CZK] | DPH základní přenesená [CZK] | DPH snížená přenesená [CZK] | Základna DPH základní | Základna DPH snížená | Základna DPH zákl. přenesená | Základna DPH sníž. přenesená | Základna DPH nulová
| Náklady stavby celkem | [10 empty] | 0 |  |  |  | 0 |  | 0 | 0 | 0 | 0 | 0 | 0 | 0 | 0 | 0 | 0 | 0 | 0 |  | D | 0 | ###NOIMPORT### | IMPORT | {6b7e1c27-f7d6-4735-8c5d-ecf7b0092193} | {00000000-0000-0000-0000-000000000000} | 801 11
/ |  | VON |  |  |  | Vedlejší a ostatní náklady | [5 empty] | 0 |  |  |  | 0 | VON | 0 | 0 | 0 | 0 | 0 | 0 | 0 | 0 | 0 | 0 | 0 | 0 |  |  | 1 |  | IMPORT | {bab6c30d-4927-4b21-baf7-7120ef4bfc93} | {6b7e1c27-f7d6-4735-8c5d-ecf7b0092193} | 812 | 2
/ |  | D.1.1 |  |  |  | Architektonicko-stavební řešení | [5 empty] | 0 |  |  |  | 0 | STA | 0 | 0 | 0 | 0 | 0 | 0 | 0 | 0 | 0 | 0 | 0 | 0 |  |  | 1 |  | IMPORT | {cc5b9022-39c3-4159-add6-b34cfec05ce6} | {6b7e1c27-f7d6-4735-8c5d-ecf7b0092193} | 812 | 2
/ |  | D.1.4.2 |  |  |  | Ústřední vytápění | [5 empty] | 0 |  |  |  | 0 | STA | 0 | 0 | 0 | 0 | 0 | 0 | 0 | 0 | 0 | 0 | 0 | 0 |  |  | 1 |  | IMPORT | {535a6c6b-1b48-4918-a299-dcca99830cae} | {6b7e1c27-f7d6-4735-8c5d-ecf7b0092193} |  | 2

## VON - Vedlejší a ostatní ...
| List obsahuje: |  | 1) Krycí list soupisu | 2) Rekapitulace |  |  | 3) Soupis prací | Zpět na list: | Rekapitulace stavby
{bab6c30d-4927-4b21-baf7-7120ef4bfc93}
2
| KRYCÍ LIST SOUPISU | [8 empty] | v --- níže se nacházejí doplnkové a pomocné údaje k sestavám --- v | [8 empty] | False
Stavba:
ENERGETICKÉ ÚSPORY MNO - Centrální sklad/sklad oddělení zásobování
Objekt:
VON - Vedlejší a ostatní náklady
| KSO: |  | 812 |  |  | CC-CZ:
| Místo: |  | Ostrava |  |  | Datum: | 2018-03-20
| Zadavatel: |  |  |  |  | IČ:
|  | MĚSTSKÁ NEMOCNICE OSTRAVA |  |  |  | DIČ:
| Uchazeč: |  |  |  |  | IČ:
DIČ:
| Projektant: |  |  |  |  | IČ:
|  | KANIA a.s. , Ostrava |  |  |  | DIČ:
Poznámka:
Soupis prací je sestaven za využití položek Cenové soustavy ÚRS. Cenové a technické podmínky položek CS ÚRS, které nejsou uvedeny v soupisu prací (tzv. úvodní části katalogů) jsou neomezeně dálkově k dispozici na www.cs-urs.cz. Položky soupisu prací, které nemají ve sloupci "Cenová soustava" uveden žádný údaj, nepochází z Cenové soustavy ÚRS (takové položky soupisu prací mají Cenovou soustavu "VLASTNÍ"). Nedílnou součástí soupisu prací je projektová dokumentace vč. textových příloh, na kterou se položky soupisu prací plně odkazují.
| Cena bez DPH | [5 empty] | 0
|  |  | Základ daně |  |  | Sazba daně | Výše daně
| DPH | základní | 0 |  |  | 21% | 0
|  | snížená | 0 |  |  | 15% | 0
|  | zákl. přenesená | 0 |  |  | 21% | 0
|  | sníž. přenesená | 0 |  |  | 15% | 0
|  | nulová | 0 |  |  | 0% | 0
| Cena s DPH |  |  | v | CZK |  | 0
REKAPITULACE ČLENĚNÍ SOUPISU PRACÍ
Stavba:
ENERGETICKÉ ÚSPORY MNO - Centrální sklad/sklad oddělení zásobování
Objekt:
VON - Vedlejší a ostatní náklady
Místo: |  |  | Ostrava |  |  | Datum: | 2018-03-20
Zadavatel: |  |  | MĚSTSKÁ NEMOCNICE OSTRAVA |  |  | Projektant: | KANIA a.s. , Ostrava
Uchazeč:
Kód dílu - Popis | [6 empty] | Cena celkem [CZK]
Náklady soupisu celkem | [6 empty] | 0 | [12 empty] | -1
| 110001001 - Zařízení staveniště, ZOV - viz zov, TZ | [5 empty] | 0
| 110001002 - Provozní a územní vlivy vlivy | [5 empty] | 0
| 110001003 - Kompletační činnost | [5 empty] | 0
| 110001004 - Ostatní a vedlejší | [5 empty] | 0
SOUPIS PRACÍ
Stavba:
ENERGETICKÉ ÚSPORY MNO - Centrální sklad/sklad oddělení zásobování
Objekt:
VON - Vedlejší a ostatní náklady
Místo: |  |  | Ostrava |  |  | Datum: | 2018-03-20
Zadavatel: |  |  | MĚSTSKÁ NEMOCNICE OSTRAVA |  |  | Projektant: | KANIA a.s. , Ostrava
Uchazeč:
PČ | Typ | Kód | Popis | MJ | Množství | J.cena [CZK] | Cena celkem [CZK] | Cenová soustava |  | Poznámka | DPH | J. Nh [h] | Nh celkem [h] | J. hmotnost [t] | Hmotnost celkem [t] | J. suť [t] | Suť Celkem [t]
Náklady soupisu celkem | [6 empty] | 0 | [5 empty] | 0 |  | 0 |  | 0 |  | D | -1 | [7 empty] | 0
| D | 110001001 | Zařízení staveniště, ZOV - viz zov, TZ |  |  |  | 0 | [5 empty] | 0 |  | 0 |  | 0 | 1 | D | 0 | ROZPOCET | [6 empty] | 0
1 | K | 110001.1 | Zařízení staveniště, ZOV - viz zov, TZ | soubor | 1 |  | 0 |  |  |  | základní |  | 0 | 0 | 0 | 0 | 0 | 4 | K | 1 | ROZPOCET | 0 | 0 | 0 | 0 | 0 | 1 | 0 | 4 | 495932849
| P |  | Poznámka k položce: Náklady zhotovitele související se zajištěním provozů nutných pro provádění díla (kanceláře řídících pracovníků - min 1 kus mobilních kanceláří, sociální objekty pro pracovníky stavby - min 2 kus mobilní chemické WC, min 1kus skladu, provizorní zpevněné plochy pro skladování materiálů, oplocení stavby (neprůhledný mobilní plot výšky min 1800 mm (v délce min 62,5 mb), vč. vjezdové brány, ostraha staveniště, kompletní vnitrostaveništní rozvody všech potřebných energií vč. jejich poplatků, zajištění podružných měření spotřeby) ; Zřízení trvalé, dočasné deponie a mezideponie, příjezdy a přístupy na staveniště, úpravy staveniště z hlediska bezpečnosti a ochrany zdraví třetích osob, vč. nutných úprav pro osoby s omezenou schopností pohybu a orientace, uspořádání a bezpečnost staveniště z hlediska ochrany veřejných zájmů), dodržení podmínek pro provádění staveb z hlediska BOZP, dodržování podmínek pro ochranu životního prostředí při výstavbě, dodržení podmínek - možnosti nakládání s odpady, splnění zvláštních požadavků na provádění stavby, které vyžadují bezpečnostní opatření.; Náklady zhotovitele spojené s kompletní likvidací zařízení staveniště vč. uvedení všech dotčených ploch do bezvadného stavu. -dočasné / provizorní dopravní značení, osvětlení - (vyřízení+zřízení+likvidace po skončení stavby) | [15 empty] | P | 1
| D | 110001002 | Provozní a územní vlivy vlivy |  |  |  | 0 | [5 empty] | 0 |  | 0 |  | 0 | 1 | D | 0 | ROZPOCET | [6 empty] | 0
2 | K | 110002.1 | Provozní a územní vlivy vlivy | soubor | 1 |  | 0 |  |  |  | základní |  | 0 | 0 | 0 | 0 | 0 | 4 | K | 1 | ROZPOCET | 0 | 0 | 0 | 0 | 0 | 1 | 0 | 4 | -1126725632
| P |  | Poznámka k položce: Náklady související se ztíženými podmínkami při provádění díla v závislosti na okolním provozu (pro práce prováděné za nepřerušeného nebo omezeného provozu v dotčených objektech nebo samotném areálu); Náklady spojené s mimostaveništní dopravou, územními vlivy (území se ztíženými výrobními podmínkami, se ztíženými dopravními podmínkami) | [15 empty] | P | 1
| D | 110001003 | Kompletační činnost |  |  |  | 0 | [5 empty] | 0 |  | 0 |  | 0 | 1 | D | 0 | ROZPOCET | [6 empty] | 0
3 | K | 110003.1 | Náklady zhotovitele související se zajištěním a provedením kompletního díla dle PD a souvisejících dokladů. | soubor | 1 |  | 0 |  |  |  | základní |  | 0 | 0 | 0 | 0 | 0 | 4 | K | 1 | ROZPOCET | 0 | 0 | 0 | 0 | 0 | 1 | 0 | 4 | -870127406
| D | 110001004 | Ostatní a vedlejší |  |  |  | 0 | [5 empty] | 0 |  | 0 |  | 0 | 1 | D | 0 | ROZPOCET | [6 empty] | 0
4 | K | 1100041 | Zajištění a projednání všech nezbytných úkonů inženýringu a administrativních nezbytných pro stavbu | soubor | 1 |  | 0 |  |  |  | základní |  | 0 | 0 | 0 | 0 | 0 | 4 | K | 1 | ROZPOCET | 0 | 0 | 0 | 0 | 0 | 1 | 0 | 4 | -1114536757
5 | K | 1100042 | Jednání s dotčenými institucemi, s dotčenými orgány státní správy a samosprávy - například zajištění dokladů nutných pro kolaudaci apod. | soubor | 1 |  | 0 |  |  |  | základní |  | 0 | 0 | 0 | 0 | 0 | 4 | K | 1 | ROZPOCET | 0 | 0 | 0 | 0 | 0 | 1 | 0 | 4 | -323893576
6 | K | 1100043 | Zajištění splnění podmínek vyplývajících z vydaných rozhodnutí a povolení apod. | soubor | 1 |  | 0 |  |  |  | základní |  | 0 | 0 | 0 | 0 | 0 | 4 | K | 1 | ROZPOCET | 0 | 0 | 0 | 0 | 0 | 1 | 0 | 4 | -51183704
7 | K | 1100044 | Zpracování časového harmonogramu stavby a zpracování ZOV | soubor | 1 |  | 0 |  |  |  | základní |  | 0 | 0 | 0 | 0 | 0 | 4 | K | 1 | ROZPOCET | 0 | 0 | 0 | 0 | 0 | 1 | 0 | 4 | -1059415018
8 | K | 1100045 | Zajištění bezpečné a plynulé dopravy v rámci výstavby, včetně nákladů spojených s případnými průjezdy a opatřeními vozidel integrovaného záchranného systému | soubor | 1 |  | 0 |  |  |  | základní |  | 0 | 0 | 0 | 0 | 0 | 4 | K | 1 | ROZPOCET | 0 | 0 | 0 | 0 | 0 | 1 | 0 | 4 | -1554540884
9 | K | 1100046 | Součinnost s koordinátorem BOZP | soubor | 1 |  | 0 |  |  |  | základní |  | 0 | 0 | 0 | 0 | 0 | 4 | K | 1 | ROZPOCET | 0 | 0 | 0 | 0 | 0 | 1 | 0 | 4 | 211463598
10 | K | 1100047 | Náklady na zajištění konkrétních opatření požadovaných koordinátorem BOZP | soubor | 1 |  | 0 |  |  |  | základní |  | 0 | 0 | 0 | 0 | 0 | 4 | K | 1 | ROZPOCET | 0 | 0 | 0 | 0 | 0 | 1 | 0 | 4 | -1668247345
11 | K | 1100048 | Součinnost s ostatními zúčastněnými stranami (mimo koordinátora BOZP), například: se zástupci objednatele, projektanta, TDI, AD apod. | soubor | 1 |  | 0 |  |  |  | základní |  | 0 | 0 | 0 | 0 | 0 | 4 | K | 1 | ROZPOCET | 0 | 0 | 0 | 0 | 0 | 1 | 0 | 4 | -450873556
12 | K | 1100049 | Včasné odsouhlasení všech užitých materiálů a technologií zástupci všech zúčastněných stran, například: zajištění dokladů (certifikátů) se specifikací zadaných technických parametrů | soubor | 1 |  | 0 |  |  |  | základní |  | 0 | 0 | 0 | 0 | 0 | 4 | K | 1 | ROZPOCET | 0 | 0 | 0 | 0 | 0 | 1 | 0 | 4 | -1625107689
13 | K | 1100050 | Technická řešení - návrh a projednání nutných odchylek a změn oproti PD zjištěných v průběhu stavby | soubor | 1 |  | 0 |  |  |  | základní |  | 0 | 0 | 0 | 0 | 0 | 4 | K | 1 | ROZPOCET | 0 | 0 | 0 | 0 | 0 | 1 | 0 | 4 | 778617128
14 | K | 1100051 | Technická řešení - návrh a projednání kolizí se skrytými konstrukcemi, vč. nákladů souvisejících s technickým řešením případných kolizí stavby se skrytými konstrukcemi, které projektant nepředvídal, například: skryté betony, nefunkční základy atd. | soubor | 1 |  | 0 |  |  |  | základní |  | 0 | 0 | 0 | 0 | 0 | 4 | K | 1 | ROZPOCET | 0 | 0 | 0 | 0 | 0 | 1 | 0 | 4 | 303466229
15 | K | 1100052 | Technická řešení - návrh a projednání rozdílů skutečně zjištěného stávajícího stavu se stávajícím stavem předpokládaného projektantem | soubor | 1 |  | 0 |  |  |  | základní |  | 0 | 0 | 0 | 0 | 0 | 4 | K | 1 | ROZPOCET | 0 | 0 | 0 | 0 | 0 | 1 | 0 | 4 | 837054910
16 | K | 1100053 | Provedení odtrhových a výzažných zkoušek - fasáda, střecha. Vypracování kotevních plánů vč. odsouhlasení GP. | soubor | 1 |  | 0 |  |  |  | základní |  | 0 | 0 | 0 | 0 | 0 | 4 | K | 1 | ROZPOCET | 0 | 0 | 0 | 0 | 0 | 1 | 0 | 4 | -1356429227
17 | K | 1100054 | Náklady spojené s provedením sond do střešní konstrukce pro ověření stávající skladby (min 3 kus) | soubor | 1 |  | 0 |  |  |  | základní |  | 0 | 0 | 0 | 0 | 0 | 4 | K | 1 | ROZPOCET | 0 | 0 | 0 | 0 | 0 | 1 | 0 | 4 | -708377157
18 | K | 1100055 | Třídění odpadu. | soubor | 1 |  | 0 |  |  |  | základní |  | 0 | 0 | 0 | 0 | 0 | 4 | K | 1 | ROZPOCET | 0 | 0 | 0 | 0 | 0 | 1 | 0 | 4 | 1338242406
19 | K | 1100056 | Uvedení pozemků a všech povrchů dotčených stavbou do bezvadného stavu | soubor | 1 |  | 0 |  |  |  | základní |  | 0 | 0 | 0 | 0 | 0 | 4 | K | 1 | ROZPOCET | 0 | 0 | 0 | 0 | 0 | 1 | 0 | 4 | -1422351714
20 | K | 1100057 | Protokolární zpětné předání pozemků dotčených stavbou příslušným správcům po dokončení realizace | soubor | 1 |  | 0 |  |  |  | základní |  | 0 | 0 | 0 | 0 | 0 | 4 | K | 1 | ROZPOCET | 0 | 0 | 0 | 0 | 0 | 1 | 0 | 4 | 1021548777
21 | K | 1100058 | Zajištění všech dokladů nutných pro kolaudační řízení a pro vydání kolaudačního rozhodnutí | soubor | 1 |  | 0 |  |  |  | základní |  | 0 | 0 | 0 | 0 | 0 | 4 | K | 1 | ROZPOCET | 0 | 0 | 0 | 0 | 0 | 1 | 0 | 4 | -635336473
22 | K | 1100059 | Veškeré náklady na projektové práce, například: A) doplnění prováděcí dokumentace (např. konstrukční detaily, výrobní a dílenská dokumentace) dle potřeb a úvahy zhotovitele stavby, B) zpracování projektové dokumentace skutečného provedení stavby , | soubor | 1 |  | 0 |  |  |  | základní |  | 0 | 0 | 0 | 0 | 0 | 4 | K | 1 | ROZPOCET | 0 | 0 | 0 | 0 | 0 | 1 | 0 | 4 | -156703377
23 | K | 1100060 | Zpracování fotodokumentace stavu zájmového území v elektronické a tiskové podobě. A) Fotofokumentace stávajícího stavu před zahájením stavebních prací, B) Fotodokumentace průběhu realizace předkládaná při fakturaci, C) Fotodokumentace dokončeného díl | soubor | 1 |  | 0 |  |  |  | základní |  | 0 | 0 | 0 | 0 | 0 | 4 | K | 1 | ROZPOCET | 0 | 0 | 0 | 0 | 0 | 1 | 0 | 4 | 781812823
24 | K | 1100061 | Pravidelné čištění přilehlých komunikací - dle požadavků objednatele. Pravidelné čištění pneumatik dopravních prostředků kropením. | soubor | 1 |  | 0 |  |  |  | základní |  | 0 | 0 | 0 | 0 | 0 | 4 | K | 1 | ROZPOCET | 0 | 0 | 0 | 0 | 0 | 1 | 0 | 4 | -525569022
25 | K | 1100062.11 | Kompenzační opatření | soubor | 1 |  | 0 |  |  |  | základní |  | 0 | 0 | 0 | 0 | 0 | 4 | K | 1 | ROZPOCET | 0 | 0 | 0 | 0 | 0 | 1 | 0 | 4 | 1362308342
| P |  | Poznámka k položce: jedná se o ocenění nákladů vycházejících ze „Zoologického průzkumu a posouzení stavby z hlediska výskytu obecně a zvláště chráněných synantropních druhů živočichů biologický průzkum a posouzení „Energetické úspory MNO" - kompenzace spočívá v instalaci jedné tříkomorové budky pro rorýse a 6 budek pro netopýry | [15 empty] | P | 1
26 | K | 1100063 | Vytyčení všech inženýrských sítí před zahájením prací vč. řádného zajištění. Zpětné předání všech inženýrských sítí jednotlivým správcům vč. uvedení dotčených ploch do bezvadného stavu. | soubor | 1 |  | 0 |  |  |  | základní |  | 0 | 0 | 0 | 0 | 0 | 4 | K | 1 | ROZPOCET | 0 | 0 | 0 | 0 | 0 | 1 | 0 | 4 | 766468079

## D.1.1 - Architektonicko-s...
| List obsahuje: |  | 1) Krycí list soupisu | 2) Rekapitulace |  |  | 3) Soupis prací | Zpět na list: | Rekapitulace stavby
{cc5b9022-39c3-4159-add6-b34cfec05ce6}
2
| KRYCÍ LIST SOUPISU | [8 empty] | v --- níže se nacházejí doplnkové a pomocné údaje k sestavám --- v | [8 empty] | False
Stavba:
ENERGETICKÉ ÚSPORY MNO - Centrální sklad/sklad oddělení zásobování
Objekt:
D.1.1 - Architektonicko-stavební řešení
| KSO: |  | 812 |  |  | CC-CZ: | 1
| Místo: |  | Ostrava |  |  | Datum: | 2018-03-20
| Zadavatel: |  |  |  |  | IČ:
|  | MĚSTSKÁ NEMOCNICE OSTRAVA |  |  |  | DIČ:
| Uchazeč: |  |  |  |  | IČ:
DIČ:
| Projektant: |  |  |  |  | IČ:
|  | KANIA a.s. , Ostrava |  |  |  | DIČ:
Poznámka:
Soupis prací je sestaven za využití položek Cenové soustavy ÚRS. Cenové a technické podmínky položek CS ÚRS, které nejsou uvedeny v soupisu prací (tzv. úvodní části katalogů) jsou neomezeně dálkově k dispozici na www.cs-urs.cz. Položky soupisu prací, které nemají ve sloupci "Cenová soustava" uveden žádný údaj, nepochází z Cenové soustavy ÚRS (takové položky soupisu prací mají Cenovou soustavu "VLASTNÍ"). Nedílnou součástí soupisu prací je projektová dokumentace vč. textových příloh, na kterou se položky soupisu prací plně odkazují.
| Cena bez DPH | [5 empty] | 0
|  |  | Základ daně |  |  | Sazba daně | Výše daně
| DPH | základní | 0 |  |  | 21% | 0
|  | snížená | 0 |  |  | 15% | 0
|  | zákl. přenesená | 0 |  |  | 21% | 0
|  | sníž. přenesená | 0 |  |  | 15% | 0
|  | nulová | 0 |  |  | 0% | 0
| Cena s DPH |  |  | v | CZK |  | 0
REKAPITULACE ČLENĚNÍ SOUPISU PRACÍ
Stavba:
ENERGETICKÉ ÚSPORY MNO - Centrální sklad/sklad oddělení zásobování
Objekt:
D.1.1 - Architektonicko-stavební řešení
Místo: |  |  | Ostrava |  |  | Datum: | 2018-03-20
Zadavatel: |  |  | MĚSTSKÁ NEMOCNICE OSTRAVA |  |  | Projektant: | KANIA a.s. , Ostrava
Uchazeč:
Kód dílu - Popis | [6 empty] | Cena celkem [CZK]
Náklady soupisu celkem | [6 empty] | 0 | [12 empty] | -1
| HSV - Práce a dodávky HSV | [5 empty] | 0
| 1 - Zemní práce | [5 empty] | 0
| 3 - Svislé a kompletní konstrukce | [5 empty] | 0
| 4 - Vodorovné konstrukce | [5 empty] | 0
| 5 - Zpevněné plochy | [5 empty] | 0
| 6 - Úpravy povrchů, podlahy a osazování výplní | [5 empty] | 0
| 9 - Ostatní konstrukce a práce-bourání | [5 empty] | 0
| 95 - Různé dokončovací konstrukce a práce pozemních staveb | [5 empty] | 0
| 99 - Přesun hmot | [5 empty] | 0
| 997 - Přesun sutě | [5 empty] | 0
| PSV - Práce a dodávky PSV | [5 empty] | 0
| 711 - Izolace proti vodě, vlhkosti a plynům | [5 empty] | 0
| 712 - Povlakové krytiny | [5 empty] | 0
| 713 - Izolace tepelné | [5 empty] | 0
| 721 - Zdravotechnika - vnitřní kanalizace | [5 empty] | 0
| 762 - Konstrukce tesařské | [5 empty] | 0
| 764 - Konstrukce klempířské | [5 empty] | 0
| 766 - Konstrukce truhlářské | [5 empty] | 0
| 767 - Konstrukce zámečnické | [5 empty] | 0
| 771 - Podlahy z dlaždic | [5 empty] | 0
| 783 - Dokončovací práce - nátěry | [5 empty] | 0
| 784 - Dokončovací práce - malby a tapety | [5 empty] | 0
| M - Práce a dodávky M | [5 empty] | 0
| 21-M - Elektromontáže | [5 empty] | 0
| N00 - Nepojmenované, ostatní práce a dodávky | [5 empty] | 0
| Ostatní - Ostatní | [5 empty] | 0
| OST11 - Dodatečné informace _ změna/úprava a doplnění položek_23.11.2017 | [5 empty] | 0
SOUPIS PRACÍ
Stavba:
ENERGETICKÉ ÚSPORY MNO - Centrální sklad/sklad oddělení zásobování
Objekt:
D.1.1 - Architektonicko-stavební řešení
Místo: |  |  | Ostrava |  |  | Datum: | 2018-03-20
Zadavatel: |  |  | MĚSTSKÁ NEMOCNICE OSTRAVA |  |  | Projektant: | KANIA a.s. , Ostrava
Uchazeč:
PČ | Typ | Kód | Popis | MJ | Množství | J.cena [CZK] | Cena celkem [CZK] | Cenová soustava |  | Poznámka | DPH | J. Nh [h] | Nh celkem [h] | J. hmotnost [t] | Hmotnost celkem [t] | J. suť [t] | Suť Celkem [t]
Náklady soupisu celkem | [6 empty] | 0 | [5 empty] | 0 |  | 145.5139 |  | 195.7033 |  | D | -1 | [10 empty] | 0
| D | HSV | Práce a dodávky HSV |  |  |  | 0 | [5 empty] | 0 |  | 119.6955 |  | 193.0249 | 1 | D | 0 |  |  |  | ROZPOCET | [6 empty] | 0
| D | 1 | Zemní práce |  |  |  | 0 | [5 empty] | 0 |  | 0 |  | 0 | 1 | D | 1 |  |  |  | ROZPOCET | [6 empty] | 0
1 | K | 113106121 | Rozebrání dlažeb nebo dílců komunikací pro pěší z betonových nebo kamenných dlaždic | m2 | 28 |  | 0 | CS ÚRS 2016 01 |  |  | základní |  | 0 | 0 | 0 | 0 | 0 | 4 | K | 2 |  |  |  | ROZPOCET | 0 | 0 | 0 | 0 | 0 | 1 | 0 | 4 | 1450695321
| VV |  | "viz v.č. SO03-b-1.01-05, b-2.01-05" | [15 empty] | VV | 2 | 1 | True | 0 | ROZPOCET
| VV |  | "okopový chodník, pro zpětné uložení" (56,0*0,5) |  | 28 | [13 empty] | VV | 2 | 2 | True | 0 | ROZPOCET
| VV |  | Součet |  | 28 | [13 empty] | VV | 2 | 4 | True | 1 | ROZPOCET
2 | K | 132212201 | Hloubení rýh š přes 600 do 2000 mm ručním nebo pneum nářadím v soudržných horninách tř. 3 | m3 | 56 |  | 0 | CS ÚRS 2016 01 |  |  | základní |  | 0 | 0 | 0 | 0 | 0 | 4 | K | 2 |  |  |  | ROZPOCET | 0 | 0 | 0 | 0 | 0 | 1 | 0 | 4 | -1166542121
| VV |  | "viz v.č. SO03-b-1.01-05, b-2.01-05" | [15 empty] | VV | 2 | 1 | True | 0 | ROZPOCET
| VV |  | "spodní stavba" (56,0*1,0*1,0) |  | 56 | [13 empty] | VV | 2 | 2 | True | 0 | ROZPOCET
| VV |  | Součet |  | 56 | [13 empty] | VV | 2 | 4 | True | 1 | ROZPOCET
3 | K | 174101101 | Zásyp jam, šachet rýh nebo kolem objektů sypaninou se zhutněním | m3 | 56 |  | 0 | CS ÚRS 2016 01 |  |  | základní |  | 0 | 0 | 0 | 0 | 0 | 4 | K | 2 |  |  |  | ROZPOCET | 0 | 0 | 0 | 0 | 0 | 1 | 0 | 4 | 2063560381
| VV |  | "viz v.č. SO03-b-1.01-05, b-2.01-05" | [15 empty] | VV | 2 | 1 | True | 0 | ROZPOCET
| VV |  | "spodní stavba" (56,0*1*1) |  | 56 | [13 empty] | VV | 2 | 2 | True | 0 | ROZPOCET
| VV |  | Součet |  | 56 | [13 empty] | VV | 2 | 4 | True | 1 | ROZPOCET
| D | 3 | Svislé a kompletní konstrukce |  |  |  | 0 | [5 empty] | 0 |  | 4.2644 |  | 0 | 1 | D | 1 |  |  |  | ROZPOCET | [6 empty] | 0
4 | K | 317944321 | Válcované nosníky do č.12 dodatečně osazované do připravených otvorů | t | 0.029 |  | 0 | CS ÚRS 2016 01 |  |  | základní |  | 0 | 1.09 | 0.03161 | 0 | 0 | 4 | K | 2 |  |  |  | ROZPOCET | 0 | 0 | 0 | 0 | 0 | 1 | 0 | 4 | -200453595
| VV |  | "rozšíření dveřního otvoru" 11,1/1000*(2*1,3) |  | 0.029 | [13 empty] | VV | 2 | 2 | True | 0 | ROZPOCET
| VV |  | Součet |  | 0.029 | [13 empty] | VV | 2 | 4 | True | 1 | ROZPOCET
5 | K | 319201321 | Vyrovnání nerovného povrchu zdiva tl do 30 mm maltou | m2 | 142.885 |  | 0 | CS ÚRS 2016 01 |  |  | základní |  | 0 | 0.02857 | 4.0822 | 0 | 0 | 4 | K | 2 |  |  |  | ROZPOCET | 0 | 0 | 0 | 0 | 0 | 1 | 0 | 4 | 108207341
| VV |  | "viz v.č. SO03-b-1.01-05, b-2.01-05" | [15 empty] | VV | 2 | 1 | True | 0 | ROZPOCET
| VV |  | "viz výměna výplní" 571,54*0,25 |  | 142.885 | [13 empty] | VV | 2 | 2 | True | 0 | ROZPOCET
| VV |  | Součet |  | 142.885 | [13 empty] | VV | 2 | 4 | True | 1 | ROZPOCET
6 | K | 346244381 | Plentování v do 200 mm válcovaných nosníků | m2 | 0.845 |  | 0 | CS ÚRS 2016 01 |  |  | základní |  | 0 | 0.17818 | 0.15056 | 0 | 0 | 4 | K | 2 |  |  |  | ROZPOCET | 0 | 0 | 0 | 0 | 0 | 1 | 0 | 4 | 1685438758
| VV |  | "rozšíření dveřního otvoru" 1,3*0,65 |  | 0.845 | [13 empty] | VV | 2 | 2 | True | 0 | ROZPOCET
| VV |  | Součet |  | 0.845 | [13 empty] | VV | 2 | 4 | True | 1 | ROZPOCET
7 | K | 392901111 | Omytí líce obezdívky tlakovou vodou | m2 | 72.8 |  | 0 | CS ÚRS 2016 01 |  |  | základní |  | 0 | 0 | 0 | 0 | 0 | 4 | K | 2 |  |  |  | ROZPOCET | 0 | 0 | 0 | 0 | 0 | 1 | 0 | 4 | -142389182
| VV |  | "viz v.č. SO03-b-1.01-05, b-2.01-05" | [15 empty] | VV | 2 | 1 | True | 0 | ROZPOCET
| VV |  | "spodní stavba" (56,0*1,3) |  | 72.8 | [13 empty] | VV | 2 | 2 | True | 0 | ROZPOCET
| VV |  | Součet |  | 72.8 | [13 empty] | VV | 2 | 4 | True | 1 | ROZPOCET
| D | 4 | Vodorovné konstrukce |  |  |  | 0 | [5 empty] | 0 |  | 0.04556 |  | 0 | 1 | D | 1 |  |  |  | ROZPOCET | [6 empty] | 0
8 | K | 413232211 | Zazdívka zhlaví válcovaných nosníků v do 150 mm | kus | 2 |  | 0 | CS ÚRS 2016 01 |  |  | základní |  | 0 | 0.02278 | 0.04556 | 0 | 0 | 4 | K | 2 |  |  |  | ROZPOCET | 0 | 0 | 0 | 0 | 0 | 1 | 0 | 4 | -1724998665
| D | 5 | Zpevněné plochy |  |  |  | 0 | [5 empty] | 0 |  | 3.3578 |  | 0 | 1 | D | 1 |  |  |  | ROZPOCET | [6 empty] | 0
9 | K | 564211111 | Podklad nebo podsyp ze štěrkopísku ŠP tl 50 mm | m2 | 28 |  | 0 | CS ÚRS 2016 01 |  |  | základní |  | 0 | 0 | 0 | 0 | 0 | 4 | K | 2 |  |  |  | ROZPOCET | 0 | 0 | 0 | 0 | 0 | 1 | 0 | 4 | -1438208607
| VV |  | "viz v.č. SO03-b-1.01-05, b-2.01-05" | [15 empty] | VV | 2 | 1 | True | 0 | ROZPOCET
| VV |  | "okopový chodník, pro zpětné uložení" (56,0*0,5) |  | 28 | [13 empty] | VV | 2 | 2 | True | 0 | ROZPOCET
| VV |  | Součet |  | 28 | [13 empty] | VV | 2 | 4 | True | 1 | ROZPOCET
10 | K | 596811120 | Kladení betonové dlažby komunikací pro pěší do lože z kameniva vel do 0,09 m2 plochy do 50 m2 | m2 | 28 |  | 0 | CS ÚRS 2016 01 |  |  | základní |  | 0 | 0.101 | 2.828 | 0 | 0 | 4 | K | 2 |  |  |  | ROZPOCET | 0 | 0 | 0 | 0 | 0 | 1 | 0 | 4 | 896368981
| VV |  | "viz v.č. SO03-b-1.01-05, b-2.01-05" | [15 empty] | VV | 2 | 1 | True | 0 | ROZPOCET
| VV |  | "okopový chodník, pro zpětné uložení" (56,0*0,5) |  | 28 | [13 empty] | VV | 2 | 2 | True | 0 | ROZPOCET
| VV |  | Součet |  | 28 | [13 empty] | VV | 2 | 4 | True | 1 | ROZPOCET
11 | M | 592555000 | dlaždice betonová desková 500/500/50 mm přírodní hladká - specifikace dle PD a TZ (předpoklad doplnění stávajících dlaždic do 20%) | m2 | 6.16 |  | 0 |  |  |  | základní |  | 0 | 0.086 | 0.52976 | 0 | 0 | 8 | M | 2 |  |  |  | ROZPOCET | 0 | 0 | 0 | 0 | 0 | 1 | 0 | 4 | -655030800
| VV |  | 28*0,22 'Přepočtené koeficientem množství |  | 6.16 | [13 empty] | VV | 2 | 2 | False | 1 | ROZPOCET
| D | 6 | Úpravy povrchů, podlahy a osazování výplní |  |  |  | 0 | [5 empty] | 0 |  | 111.7241 |  | 0 | 1 | D | 1 |  |  |  | ROZPOCET | [6 empty] | 0
12 | K | 612131121 | Penetrace vnitřních stěn nanášená ručně | m2 | 371.501 |  | 0 | CS ÚRS 2016 01 |  |  | základní |  | 0 | 0.00026 | 0.09659 | 0 | 0 | 4 | K | 2 |  |  |  | ROZPOCET | 0 | 0 | 0 | 0 | 0 | 1 | 0 | 4 | 459635228
| VV |  | "viz v.č. SO03-b-1.01-05, b-2.01-05" | [15 empty] | VV | 2 | 1 | True | 0 | ROZPOCET
| VV |  | 142,885+228,616 |  | 371.501 | [13 empty] | VV | 2 | 2 | True | 0 | ROZPOCET
| VV |  | Součet |  | 371.501 | [13 empty] | VV | 2 | 4 | True | 1 | ROZPOCET
13 | K | 612142001 | Potažení vnitřních stěn sklovláknitým pletivem vtlačeným do tenkovrstvé hmoty | m2 | 185.751 |  | 0 | CS ÚRS 2016 01 |  |  | základní |  | 0 | 0.00489 | 0.90832 | 0 | 0 | 4 | K | 2 |  |  |  | ROZPOCET | 0 | 0 | 0 | 0 | 0 | 1 | 0 | 4 | -1213747692
| VV |  | "viz v.č. SO03-b-1.01-05, b-2.01-05" | [15 empty] | VV | 2 | 1 | True | 0 | ROZPOCET
| VV |  | "předpoklad-50% viz štukové vrstvy" 371,501*0,5" |  | 185.751 | [13 empty] | VV | 2 | 2 | True | 0 | ROZPOCET
| VV |  | Součet |  | 185.751 | [13 empty] | VV | 2 | 4 | True | 1 | ROZPOCET
14 | K | 6121430R0 | Příplatek za dodávku a osazení veškerých omítkových lišt, rohovníků a profilů vnitřních omítek stěn - viz specifikace systému a TP výrobce, TZ | m2 | 371.501 |  | 0 | CS VLASTNÍ |  |  | základní |  | 0 | 0 | 0 | 0 | 0 | 4 | K | 2 |  |  |  | ROZPOCET | 0 | 0 | 0 | 0 | 0 | 1 | 0 | 4 | -1423624215
| VV |  | "kompletní provedení dle specifikace PD a TZ vč. všech souvisejících prací a dodávek" | [15 empty] | VV | 2 | 1 | True | 0 | ROZPOCET
| VV |  | "množství vztaženo k celkové výměře povrchů stěn" 371,501 |  | 371.501 | [13 empty] | VV | 2 | 2 | True | 0 | ROZPOCET
| VV |  | Součet |  | 371.501 | [13 empty] | VV | 2 | 4 | True | 1 | ROZPOCET
15 | K | 612311131 | Potažení vnitřních stěn vápenným štukem tloušťky do 3 mm | m2 | 371.501 |  | 0 | CS ÚRS 2016 01 |  |  | základní |  | 0 | 0.003 | 1.1145 | 0 | 0 | 4 | K | 2 |  |  |  | ROZPOCET | 0 | 0 | 0 | 0 | 0 | 1 | 0 | 4 | 418825250
16 | K | 612325301 | Vápenocementová hladká omítka ostění nebo nadpraží | m2 | 142.885 |  | 0 | CS ÚRS 2016 01 |  |  | základní |  | 0 | 0.03045 | 4.3508 | 0 | 0 | 4 | K | 2 |  |  |  | ROZPOCET | 0 | 0 | 0 | 0 | 0 | 1 | 0 | 4 | -39164220
| VV |  | "viz v.č. SO03-b-1.01-05, b-2.01-05" | [15 empty] | VV | 2 | 1 | True | 0 | ROZPOCET
| VV |  | "viz výměna výplní" 571,54*0,25 |  | 142.885 | [13 empty] | VV | 2 | 2 | True | 0 | ROZPOCET
| VV |  | Součet |  | 142.885 | [13 empty] | VV | 2 | 4 | True | 1 | ROZPOCET
17 | K | 612325402 | Oprava vnitřní vápenocementové hrubé omítky stěn v rozsahu plochy do 30% | m2 | 228.616 |  | 0 | CS ÚRS 2016 01 |  |  | základní |  | 0 | 0.0157 | 3.5893 | 0 | 0 | 4 | K | 2 |  |  |  | ROZPOCET | 0 | 0 | 0 | 0 | 0 | 1 | 0 | 4 | 1987626922
18 | K | 615142012 | Potažení vnitřních nosníků rabicovým pletivem | m2 | 0.845 |  | 0 | CS ÚRS 2016 01 |  |  | základní |  | 0 | 0.00085 | 0.00071825 | 0 | 0 | 4 | K | 2 |  |  |  | ROZPOCET | 0 | 0 | 0 | 0 | 0 | 1 | 0 | 4 | -1511286097
19 | K | 621131121 | Penetrace vnějších stěn a podhledů nanášená ručně | m2 | 1897.893 |  | 0 | CS ÚRS 2016 01 |  |  | základní |  | 0 | 0.00026 | 0.49345 | 0 | 0 | 4 | K | 2 |  |  |  | ROZPOCET | 0 | 0 | 0 | 0 | 0 | 1 | 0 | 4 | -1000895451
| VV |  | "viz v.č. SO03-b-1.01-05, b-2.01-05" | [15 empty] | VV | 2 | 1 | True | 0 | ROZPOCET
| VV |  | (171,88+82,62+1643,393) |  | 1897.893 | [13 empty] | VV | 2 | 2 | True | 0 | ROZPOCET
| VV |  | Součet |  | 1897.893 | [13 empty] | VV | 2 | 4 | True | 1 | ROZPOCET
20 | K | 621221121 | Montáž zateplení vnějších podhledů z minerální vlny s kolmou orientací vláken tl do 120 mm | m2 | 82.62 |  | 0 | CS ÚRS 2016 01 |  |  | základní |  | 0 | 0.01144 | 0.94517 | 0 | 0 | 4 | K | 2 |  |  |  | ROZPOCET | 0 | 0 | 0 | 0 | 0 | 1 | 0 | 4 | 497226341
| P |  | Poznámka k položce: V jednotkové ceně zahrnut příplatek za stěrkový tmel s vyztuženým vláknem - dle specifikace PD. | [15 empty] | P | 2
| VV |  | "viz v.č. SO03-b-1.01-05, b-2.01-05" | [15 empty] | VV | 2 | 1 | True | 0 | ROZPOCET
| VV |  | "kompletní systém ETICS" | [15 empty] | VV | 2 | 1 | True | 0 | ROZPOCET
| VV |  | (30,6*2,7) |  | 82.62 | [13 empty] | VV | 2 | 2 | True | 0 | ROZPOCET
| VV |  | Součet |  | 82.62 | [13 empty] | VV | 2 | 4 | True | 1 | ROZPOCET
21 | M | 631515290 | deska minerální izolační TF tl.120 mm - specifikace dle PD a TZ | m2 | 84.272 |  | 0 | CS ÚRS 2016 01 |  |  | základní |  | 0 | 0.016 | 1.3484 | 0 | 0 | 8 | M | 2 |  |  |  | ROZPOCET | 0 | 0 | 0 | 0 | 0 | 1 | 0 | 4 | -258794140
| VV |  | 82,62*1,02 'Přepočtené koeficientem množství |  | 84.272 | [13 empty] | VV | 2 | 2 | False | 1 | ROZPOCET
22 | K | 621251105 | Příplatek k cenám kontaktního zateplení podhledů za použití tepelněizolačních zátek z minerální vlny | m2 | 82.62 |  | 0 | CS ÚRS 2016 01 |  |  | základní |  | 0 | 9e-05 | 0.0074358 | 0 | 0 | 4 | K | 2 |  |  |  | ROZPOCET | 0 | 0 | 0 | 0 | 0 | 1 | 0 | 4 | -1785078351
23 | K | 622142001 | Potažení vnějších stěn sklovláknitým pletivem vtlačeným do tenkovrstvé hmoty | m2 | 285.08 |  | 0 | CS ÚRS 2016 01 |  |  | základní |  | 0 | 0.00489 | 1.394 | 0 | 0 | 4 | K | 2 |  |  |  | ROZPOCET | 0 | 0 | 0 | 0 | 0 | 1 | 0 | 4 | 82304523
| VV |  | "viz v.č. SO03-b-1.01-05, b-2.01-05" | [15 empty] | VV | 2 | 1 | True | 0 | ROZPOCET
| VV |  | "nezateplené plochy fasády" | [15 empty] | VV | 2 | 1 | True | 0 | ROZPOCET
| VV |  | (33,84+36,4+16,24+27,6+25) |  | 139.08 | [13 empty] | VV | 2 | 2 | True | 0 | ROZPOCET
| VV |  | (146,0) |  | 146 | [13 empty] | VV | 2 | 2 | True | 0 | ROZPOCET
| VV |  | Součet |  | 285.08 | [13 empty] | VV | 2 | 4 | True | 1 | ROZPOCET
24 | K | 622211021 | Montáž zateplení vnějších stěn z polystyrénových desek tl do 120 mm | m2 | 88.8 |  | 0 | CS ÚRS 2016 01 |  |  | základní |  | 0 | 0.00832 | 0.73882 | 0 | 0 | 4 | K | 2 |  |  |  | ROZPOCET | 0 | 0 | 0 | 0 | 0 | 1 | 0 | 4 | 1274362085
| VV |  | "viz v.č. SO03-b-1.01-05, b-2.01-05" | [15 empty] | VV | 2 | 1 | True | 0 | ROZPOCET
| VV |  | "kompletní systém ETICS" | [15 empty] | VV | 2 | 1 | True | 0 | ROZPOCET
| VV |  | (82,0*0,4) |  | 32.8 | [13 empty] | VV | 2 | 2 | True | 0 | ROZPOCET
| VV |  | "spodní stavba" (56,0*1,0) |  | 56 | [13 empty] | VV | 2 | 2 | True | 0 | ROZPOCET
| VV |  | Součet |  | 88.8 | [13 empty] | VV | 2 | 4 | True | 1 | ROZPOCET
25 | M | 283763560 | deska fasádní polystyrénová izolační Perimeter (EPS P) 1265 x 615 x 80 mm | m2 | 90.576 |  | 0 | CS ÚRS 2016 01 |  |  | základní |  | 0 | 0.0028 | 0.25361 | 0 | 0 | 8 | M | 2 |  |  |  | ROZPOCET | 0 | 0 | 0 | 0 | 0 | 1 | 0 | 4 | 987493174
| VV |  | 88,8*1,02 'Přepočtené koeficientem množství |  | 90.576 | [13 empty] | VV | 2 | 2 | False | 1 | ROZPOCET
26 | K | 622221021 | Montáž zateplení vnějších stěn z minerální vlny s podélnou orientací vláken tl do 120 mm | m2 | 1277.35 |  | 0 | CS ÚRS 2016 01 |  |  | základní |  | 0 | 0.00938 | 11.9815 | 0 | 0 | 4 | K | 2 |  |  |  | ROZPOCET | 0 | 0 | 0 | 0 | 0 | 1 | 0 | 4 | -888279709
| P |  | Poznámka k položce: V jednotkové ceně zahrnut příplatek za stěrkový tmel s vyztuženým vláknem - dle specifikace PD. | [15 empty] | P | 2
| VV |  | "viz v.č. SO03-b-1.01-05, b-2.01-05" | [15 empty] | VV | 2 | 1 | True | 0 | ROZPOCET
| VV |  | "kompletní systém ETICS" | [15 empty] | VV | 2 | 1 | True | 0 | ROZPOCET
| VV |  | (157*8,5)+180,0-(237,15) |  | 1277.35 | [13 empty] | VV | 2 | 2 | True | 0 | ROZPOCET
| VV |  | Součet |  | 1277.35 | [13 empty] | VV | 2 | 4 | True | 1 | ROZPOCET
27 | M | 631515290 | deska minerální izolační TF tl.120 mm - specifikace dle PD a TZ | m2 | 1302.897 |  | 0 | CS ÚRS 2016 01 |  |  | základní |  | 0 | 0.016 | 20.8464 | 0 | 0 | 8 | M | 2 |  |  |  | ROZPOCET | 0 | 0 | 0 | 0 | 0 | 1 | 0 | 4 | -628025952
| VV |  | 1277,35*1,02 'Přepočtené koeficientem množství |  | 1302.897 | [13 empty] | VV | 2 | 2 | False | 1 | ROZPOCET
28 | K | 622222051 | Montáž zateplení vnějšího ostění nebo nadpraží hl. špalety do 400 mm z minerální vlny tl do 40 mm | m | 571.54 |  | 0 | CS ÚRS 2016 01 |  |  | základní |  | 0 | 0.00334 | 1.9089 | 0 | 0 | 4 | K | 2 |  |  |  | ROZPOCET | 0 | 0 | 0 | 0 | 0 | 1 | 0 | 4 | -2011735593
| P |  | Poznámka k položce: V jednotkové ceně zahrnut příplatek za stěrkový tmel s vyztuženým vláknem - dle specifikace PD. | [15 empty] | P | 2
| VV |  | "viz v.č. SO03-b-1.01-05, b-2.01-05" | [15 empty] | VV | 2 | 1 | True | 0 | ROZPOCET
| VV |  | "kompletní systém ETICS" | [15 empty] | VV | 2 | 1 | True | 0 | ROZPOCET
| VV |  | "viz výplně otvorů" (571,54) |  | 571.54 | [13 empty] | VV | 2 | 2 | True | 0 | ROZPOCET
| VV |  | Součet |  | 571.54 | [13 empty] | VV | 2 | 4 | True | 1 | ROZPOCET
29 | M | 631515180 | deska minerální izolační TF tl.40 mm - specifikace dle PD a TZ | m2 | 220.043 |  | 0 | CS ÚRS 2016 01 |  |  | základní |  | 0 | 0.006 | 1.3203 | 0 | 0 | 8 | M | 2 |  |  |  | ROZPOCET | 0 | 0 | 0 | 0 | 0 | 1 | 0 | 4 | 1508281941
| VV |  | 571,54*0,385 'Přepočtené koeficientem množství |  | 220.043 | [13 empty] | VV | 2 | 2 | False | 1 | ROZPOCET
30 | K | 622251105 | Příplatek k cenám kontaktního zateplení stěn za použití tepelněizolačních zátek z minerální vlny | m2 | 1643.393 |  | 0 | CS ÚRS 2016 01 |  |  | základní |  | 0 | 6e-05 | 0.098604 | 0 | 0 | 4 | K | 2 |  |  |  | ROZPOCET | 0 | 0 | 0 | 0 | 0 | 1 | 0 | 4 | 704623314
31 | K | 622131101 | Cementový postřik vnějších stěn nanášený celoplošně ručně | m2 | 831.957 |  | 0 | CS ÚRS 2016 01 |  |  | základní |  | 0 | 0.00735 | 6.1149 | 0 | 0 | 4 | K | 2 |  |  |  | ROZPOCET | 0 | 0 | 0 | 0 | 0 | 1 | 0 | 4 | 1794609081
| VV |  | "viz v.č. SO03-b-1.01-05, b-2.01-05" | [15 empty] | VV | 2 | 1 | True | 0 | ROZPOCET
| VV |  | 759,157+72,8 |  | 831.957 | [13 empty] | VV | 2 | 2 | True | 0 | ROZPOCET
| VV |  | Součet |  | 831.957 | [13 empty] | VV | 2 | 4 | True | 1 | ROZPOCET
32 | K | 622321101 | Vápenocementová omítka hrubá jednovrstvá nezatřená vnějších stěn nanášená ručně | m2 | 759.157 |  | 0 | CS ÚRS 2016 01 |  |  | základní |  | 0 | 0.02363 | 17.9389 | 0 | 0 | 4 | K | 2 |  |  |  | ROZPOCET | 0 | 0 | 0 | 0 | 0 | 1 | 0 | 4 | -1723148327
| VV |  | "viz v.č. SO03-b-1.01-05, b-2.01-05" | [15 empty] | VV | 2 | 1 | True | 0 | ROZPOCET
| VV |  | "předpokládané množství 40% z celkové plochy" | [15 empty] | VV | 2 | 1 | True | 0 | ROZPOCET
| VV |  | "viz celková plocha fasády" (171,88+82,62+1643,393)*0,4 |  | 759.157 | [13 empty] | VV | 2 | 2 | True | 0 | ROZPOCET
| VV |  | Součet |  | 759.157 | [13 empty] | VV | 2 | 4 | True | 1 | ROZPOCET
33 | K | 622325102 | Oprava vnější vápenné nebo vápenocementové hladké omítky složitosti 1 stěn v rozsahu do 30% | m2 | 1897.893 |  | 0 | CS ÚRS 2016 01 |  |  | základní |  | 0 | 0.01146 | 21.7499 | 0 | 0 | 4 | K | 2 |  |  |  | ROZPOCET | 0 | 0 | 0 | 0 | 0 | 1 | 0 | 4 | 1906133058
34 | K | 622331101 | Cementová omítka hrubá jednovrstvá nezatřená vnějších stěn nanášená ručně | m2 | 72.8 |  | 0 | CS ÚRS 2016 01 |  |  | základní |  | 0 | 0.0315 | 2.2932 | 0 | 0 | 4 | K | 2 |  |  |  | ROZPOCET | 0 | 0 | 0 | 0 | 0 | 1 | 0 | 4 | -491272148
| VV |  | "viz v.č. SO03-b-1.01-05, b-2.01-05" | [15 empty] | VV | 2 | 1 | True | 0 | ROZPOCET
| VV |  | "podklad pro izolaci spodní stavby" (56,0*1,3) |  | 72.8 | [13 empty] | VV | 2 | 2 | True | 0 | ROZPOCET
| VV |  | Součet |  | 72.8 | [13 empty] | VV | 2 | 4 | True | 1 | ROZPOCET
35 | K | 622454R04 | Příplatek ke KZS za systémové doplňky a příslušenství | m2 | 1897.893 |  | 0 | CS VLASTNÍ |  |  | základní |  | 0 | 0 | 0 | 0 | 0 | 4 | K | 2 |  |  |  | ROZPOCET | 0 | 0 | 0 | 0 | 0 | 1 | 0 | 4 | -1747038378
| VV |  | "kompletní provedení dle specifikace PD a TZ vč. všech souvisejících prací a dodávek" | [15 empty] | VV | 2 | 1 | True | 0 | ROZPOCET
| VV |  | "dle TP konkrétního výrobce KZS + požadavky PD a TZ" | [15 empty] | VV | 2 | 1 | True | 0 | ROZPOCET
| VV |  | -veškeré systémové lišty, rohovníky, profily | [15 empty] | VV | 2 | 1 | True | 0 | ROZPOCET
| VV |  | Množství vztaženo na plochu KZS. | [15 empty] | VV | 2 | 1 | True | 0 | ROZPOCET
| VV |  | 171,88+82,62+1643,393 |  | 1897.893 | [13 empty] | VV | 2 | 2 | True | 0 | ROZPOCET
| VV |  | Součet |  | 1897.893 | [13 empty] | VV | 2 | 4 | True | 1 | ROZPOCET
36 | K | 622511111 | Tenkovrstvá dekorativní mozaiková střednězrnná omítka vnějších stěn zrnitost 1,6 mm | m2 | 171.88 |  | 0 | CS ÚRS 2016 01 |  |  | základní |  | 0 | 0.00628 | 1.0794 | 0 | 0 | 4 | K | 2 |  |  |  | ROZPOCET | 0 | 0 | 0 | 0 | 0 | 1 | 0 | 4 | 1397563144
| P |  | Poznámka k položce: Penetrace s křemičitým pískem | [15 empty] | P | 2
| VV |  | "viz v.č. SO03-b-1.01-05, b-2.01-05" | [15 empty] | VV | 2 | 1 | True | 0 | ROZPOCET
| VV |  | "v ceně příslušná penetrace podkladu" (32,8+139,08) |  | 171.88 | [13 empty] | VV | 2 | 2 | True | 0 | ROZPOCET
| VV |  | Součet |  | 171.88 | [13 empty] | VV | 2 | 4 | True | 1 | ROZPOCET
37 | K | 622541021 | Tenkovrstvá silikonsilikátová zrnitá omítka tl. 2,0 mm včetně penetrace vnějších stěn | m2 | 1643.393 |  | 0 | CS ÚRS 2016 01 |  |  | základní |  | 0 | 0.00348 | 5.719 | 0 | 0 | 4 | K | 2 |  |  |  | ROZPOCET | 0 | 0 | 0 | 0 | 0 | 1 | 0 | 4 | -118568383
| VV |  | "viz v.č. SO03-b-1.01-05, b-2.01-05" | [15 empty] | VV | 2 | 1 | True | 0 | ROZPOCET
| VV |  | "v ceně příslušná penetrace podkladu" (1277,35+220,043+146,0) |  | 1643.393 | [13 empty] | VV | 2 | 2 | True | 0 | ROZPOCET
| VV |  | Součet |  | 1643.393 | [13 empty] | VV | 2 | 4 | True | 1 | ROZPOCET
38 | K | 621541021 | Tenkovrstvá silikonsilikátová zrnitá omítka tl. 2,0 mm včetně penetrace vnějších podhledů | m2 | 82.62 |  | 0 | CS ÚRS 2016 01 |  |  | základní |  | 0 | 0.00348 | 0.28752 | 0 | 0 | 4 | K | 2 |  |  |  | ROZPOCET | 0 | 0 | 0 | 0 | 0 | 1 | 0 | 4 | 17934225
| VV |  | "viz v.č. SO03-b-1.01-05, b-2.01-05" | [15 empty] | VV | 2 | 1 | True | 0 | ROZPOCET
| VV |  | "v ceně příslušná penetrace podkladu" (82,62) |  | 82.62 | [13 empty] | VV | 2 | 2 | True | 0 | ROZPOCET
| VV |  | Součet |  | 82.62 | [13 empty] | VV | 2 | 4 | True | 1 | ROZPOCET
39 | K | 629991011 | Zakrytí výplní otvorů a svislých ploch fólií přilepenou lepící páskou | m2 | 237.15 |  | 0 | CS ÚRS 2016 01 |  |  | základní |  | 0 | 0.00012 | 0.028458 | 0 | 0 | 4 | K | 2 |  |  |  | ROZPOCET | 0 | 0 | 0 | 0 | 0 | 1 | 0 | 4 | 895023716
| VV |  | "viz v.č. SO03-b-1.01-05, b-2.01-05" | [15 empty] | VV | 2 | 1 | True | 0 | ROZPOCET
| VV |  | "viz výplně otvorů" (237,15) |  | 237.15 | [13 empty] | VV | 2 | 2 | True | 0 | ROZPOCET
| VV |  | Součet |  | 237.15 | [13 empty] | VV | 2 | 4 | True | 1 | ROZPOCET
40 | K | 629995101 | Očištění vnějších ploch tlakovou vodou | m2 | 1897.893 |  | 0 | CS ÚRS 2016 01 |  |  | základní |  | 0 | 0 | 0 | 0 | 0 | 4 | K | 2 |  |  |  | ROZPOCET | 0 | 0 | 0 | 0 | 0 | 1 | 0 | 4 | -532195408
| VV |  | "viz v.č. SO03-b-1.01-05, b-2.01-05" | [15 empty] | VV | 2 | 1 | True | 0 | ROZPOCET
| VV |  | (171,88+82,62+1643,393) |  | 1897.893 | [13 empty] | VV | 2 | 2 | True | 0 | ROZPOCET
| VV |  | Součet |  | 1897.893 | [13 empty] | VV | 2 | 4 | True | 1 | ROZPOCET
41 | K | 632450131 | Vyrovnávací cementový potěr tl do 20 mm ze suchých směsí provedený v ploše | m2 | 121.812 |  | 0 | CS ÚRS 2016 01 |  |  | základní |  | 0 | 0.042 | 5.1161 | 0 | 0 | 4 | K | 2 |  |  |  | ROZPOCET | 0 | 0 | 0 | 0 | 0 | 1 | 0 | 4 | 1867177644
| VV |  | "viz v.č. SO03-b-1.01-05, b-2.01-05" | [15 empty] | VV | 2 | 1 | True | 0 | ROZPOCET
| VV |  | "C 30, vč. příslušné ponetrace podkladu" (121,812) |  | 121.812 | [13 empty] | VV | 2 | 2 | True | 0 | ROZPOCET
| VV |  | Součet |  | 121.812 | [13 empty] | VV | 2 | 4 | True | 1 | ROZPOCET
| D | 9 | Ostatní konstrukce a práce-bourání |  |  |  | 0 | [5 empty] | 0 |  | 0.30362 |  | 193.0249 | 1 | D | 1 |  |  |  | ROZPOCET | [6 empty] | 0
42 | K | 949101111 | Lešení pomocné pro objekty pozemních staveb s lešeňovou podlahou v do 1,9 m zatížení do 150 kg/m2 | m2 | 318.096 |  | 0 | CS ÚRS 2016 01 |  |  | základní |  | 0 | 0.00013 | 0.041352 | 0 | 0 | 4 | K | 2 |  |  |  | ROZPOCET | 0 | 0 | 0 | 0 | 0 | 1 | 0 | 4 | -1500052118
| VV |  | "viz v.č. SO03-b-1.01-05, b-2.01-05" | [15 empty] | VV | 2 | 1 | True | 0 | ROZPOCET
| VV |  | "předpoklad" 132,54*2*1,2 |  | 318.096 | [13 empty] | VV | 2 | 2 | True | 0 | ROZPOCET
| VV |  | Součet |  | 318.096 | [13 empty] | VV | 2 | 4 | True | 1 | ROZPOCET
43 | K | 952901111 | Vyčištění budov bytové a občanské výstavby při výšce podlaží do 4 m | m2 | 450 |  | 0 | CS ÚRS 2016 01 |  |  | základní |  | 0 | 4e-05 | 0.018 | 0 | 0 | 4 | K | 2 |  |  |  | ROZPOCET | 0 | 0 | 0 | 0 | 0 | 1 | 0 | 4 | 635996589
44 | K | 962032230 | Bourání zdiva z cihel pálených nebo vápenopískových na MV nebo MVC do 1 m3 | m3 | 0.64 |  | 0 | CS ÚRS 2016 01 |  |  | základní |  | 0 | 0 | 0 | 1.8 | 1.152 | 4 | K | 2 |  |  |  | ROZPOCET | 0 | 0 | 0 | 0 | 0 | 1 | 0 | 4 | 1352802990
| VV |  | "rozšíření dveřního otvoru" 0,2*0,25*2,8 |  | 0.14 | [13 empty] | VV | 2 | 2 | True | 0 | ROZPOCET
| VV |  | Mezisoučet |  | 0.14 | [13 empty] | VV | 2 | 3 | True | 0 | ROZPOCET
| VV |  | "ostatní uvolněné zdivo" 0,5 |  | 0.5 | [13 empty] | VV | 2 | 2 | True | 0 | ROZPOCET
| VV |  | Součet |  | 0.64 | [13 empty] | VV | 2 | 4 | True | 1 | ROZPOCET
45 | K | 967031132 | Přisekání rovných ostění v cihelném zdivu na MV nebo MVC | m2 | 142.885 |  | 0 | CS ÚRS 2016 01 |  |  | základní |  | 0 | 0 | 0 | 0.055 | 7.8587 | 4 | K | 2 |  |  |  | ROZPOCET | 0 | 0 | 0 | 0 | 0 | 1 | 0 | 4 | -361053809
| VV |  | 571,54*0,25 |  | 142.885 | [13 empty] | VV | 2 | 2 | True | 0 | ROZPOCET
| VV |  | Součet |  | 142.885 | [13 empty] | VV | 2 | 4 | True | 1 | ROZPOCET
46 | K | 973031324 | Vysekání kapes ve zdivu cihelném na MV nebo MVC pl do 0,10 m2 hl do 150 mm | kus | 2 |  | 0 | CS ÚRS 2016 01 |  |  | základní |  | 0 | 0 | 0 | 0.015 | 0.03 | 4 | K | 2 |  |  |  | ROZPOCET | 0 | 0 | 0 | 0 | 0 | 1 | 0 | 4 | 1516923741
| VV |  | "rozšíření dveřního otvoru" 2,0 |  | 2 | [13 empty] | VV | 2 | 2 | True | 0 | ROZPOCET
| VV |  | Součet |  | 2 | [13 empty] | VV | 2 | 4 | True | 1 | ROZPOCET
| D | 95 | Různé dokončovací konstrukce a práce pozemních staveb |  |  |  | 0 | [5 empty] | 0 |  | 0 |  | 0 | 1 | D | 2 |  |  |  | ROZPOCET | [6 empty] | 0
47 | K | 950125002 | DMTŽ všech prvků a zařízení na fasádě fasády - vč. příslušenství a komponentů | HZS | 90 |  | 0 | CS VLASTNÍ |  |  | základní |  | 0 | 0 | 0 | 0 | 0 | 4 | K | 3 |  |  |  | ROZPOCET | 0 | 0 | 0 | 0 | 0 | 1 | 0 | 4 | 845033651
| VV |  | "kompletní provedení dle specifikace PD a TZ vč. všech souvisejících prací a dodávek - viz v.č. SO03-b-1.01-05, b-2.01-05" | [15 empty] | VV | 3 | 1 | True | 0 | ROZPOCET
| VV |  | "R-pložka - v ceně zahrnuta kompletní demontáž, likvidace, případné uskladnění pro zpětnou montáž" (90,0) |  | 90 | [13 empty] | VV | 3 | 2 | True | 0 | ROZPOCET
| VV |  | Součet |  | 90 | [13 empty] | VV | 3 | 4 | True | 1 | ROZPOCET
48 | K | 950125012 | DMTŽ všech prvků a zařízení na střeše objektu - vč. příslušenství a komponentů | HZS | 85 |  | 0 | CS VLASTNÍ |  |  | základní |  | 0 | 0 | 0 | 0 | 0 | 4 | K | 3 |  |  |  | ROZPOCET | 0 | 0 | 0 | 0 | 0 | 1 | 0 | 4 | 803576721
| VV |  | "kompletní provedení dle specifikace PD a TZ vč. všech souvisejících prací a dodávek - viz v.č. SO03-b-1.01-05, b-2.01-05" | [15 empty] | VV | 3 | 1 | True | 0 | ROZPOCET
| VV |  | "R-pložka - v ceně zahrnuta kompletní demontáž, likvidace, případné uskladnění pro zpětnou montáž" (85,0) |  | 85 | [13 empty] | VV | 3 | 2 | True | 0 | ROZPOCET
| VV |  | Součet |  | 85 | [13 empty] | VV | 3 | 4 | True | 1 | ROZPOCET
49 | K | 950125101 | O/01 - výměna odvětrávacích hlavic kanalizace prům. 150 mm | kus | 25 |  | 0 | CS VLASTNÍ |  |  | základní |  | 0 | 0 | 0 | 0 | 0 | 4 | K | 3 |  |  |  | ROZPOCET | 0 | 0 | 0 | 0 | 0 | 1 | 0 | 4 | -1689192186
| VV |  | "kompletní provedení dle specifikace PD a TZ vč. všech souvisejících prací a dodávek - viz v.č. SO03-b-1.01-05, b-2.01-05" | [15 empty] | VV | 3 | 1 | True | 0 | ROZPOCET
| VV |  | "R-položka , v ceně demontáž, dodávka + montáž, viz detail" (25,0) |  | 25 | [13 empty] | VV | 3 | 2 | True | 0 | ROZPOCET
| VV |  | Součet |  | 25 | [13 empty] | VV | 3 | 4 | True | 1 | ROZPOCET
50 | K | 950125105 | Provedení utěsnění šech větracích otvorů v atikách - dle specifikace | HZS | 25 |  | 0 | CS VLASTNÍ |  |  | základní |  | 0 | 0 | 0 | 0 | 0 | 4 | K | 3 |  |  |  | ROZPOCET | 0 | 0 | 0 | 0 | 0 | 1 | 0 | 4 | -1568016185
| VV |  | "kompletní provedení dle specifikace PD a TZ vč. všech souvisejících prací a dodávek - viz v.č. SO03-b-1.01-05, b-2.01-05" | [15 empty] | VV | 3 | 1 | True | 0 | ROZPOCET
| VV |  | "R-položka, v ceně započítány potřebné dodávky materiálů" | [15 empty] | VV | 3 | 1 | True | 0 | ROZPOCET
| VV |  | (25,0) |  | 25 | [13 empty] | VV | 3 | 2 | True | 0 | ROZPOCET
| VV |  | Součet |  | 25 | [13 empty] | VV | 3 | 4 | True | 1 | ROZPOCET
51 | K | 950125201 | Oprava oplocení u JZ strany - (DMTŽ + úprava zkrácením + obnova nátěrů + zpětná montáž) | kus | 1 |  | 0 | CS VLASTNÍ |  |  | základní |  | 0 | 0 | 0 | 0 | 0 | 4 | K | 3 |  |  |  | ROZPOCET | 0 | 0 | 0 | 0 | 0 | 1 | 0 | 4 | -1793916900
| VV |  | "kompletní provedení dle specifikace PD a TZ vč. všech souvisejících prací a dodávek - viz v.č. SO03-b-1.01-05, b-2.01-05" | [15 empty] | VV | 3 | 1 | True | 0 | ROZPOCET
| VV |  | "R-položka, v ceně započítány potřebné dodávky materiálů" | [15 empty] | VV | 3 | 1 | True | 0 | ROZPOCET
| VV |  | (1,0) |  | 1 | [13 empty] | VV | 3 | 2 | True | 0 | ROZPOCET
| VV |  | Součet |  | 1 | [13 empty] | VV | 3 | 4 | True | 1 | ROZPOCET
52 | K | 950125202 | VZT - odvětrání sociálek - (dozdění jádra (1300/800 mm) + zvednutí VZT na min výšku 500 mm nad úroveň střešního pláště | kus | 1 |  | 0 | CS VLASTNÍ |  |  | základní |  | 0 | 0 | 0 | 0 | 0 | 4 | K | 3 |  |  |  | ROZPOCET | 0 | 0 | 0 | 0 | 0 | 1 | 0 | 4 | -1348962166
| VV |  | "kompletní provedení dle specifikace PD a TZ vč. všech souvisejících prací a dodávek - viz v.č. SO03-b-1.01-05, b-2.01-05" | [15 empty] | VV | 3 | 1 | True | 0 | ROZPOCET
| VV |  | "R-položka, v ceně započítány potřebné dodávky materiálů" | [15 empty] | VV | 3 | 1 | True | 0 | ROZPOCET
| VV |  | (1,0) |  | 1 | [13 empty] | VV | 3 | 2 | True | 0 | ROZPOCET
| VV |  | Součet |  | 1 | [13 empty] | VV | 3 | 4 | True | 1 | ROZPOCET
53 | K | 950125203 | VZT - odvětrání sociálek - zvednutí VZT na min výšku 500 mm nad úroveň střešního pláště | kus | 1 |  | 0 | CS VLASTNÍ |  |  | základní |  | 0 | 0 | 0 | 0 | 0 | 4 | K | 3 |  |  |  | ROZPOCET | 0 | 0 | 0 | 0 | 0 | 1 | 0 | 4 | -715798026
| VV |  | "kompletní provedení dle specifikace PD a TZ vč. všech souvisejících prací a dodávek - viz v.č. SO03-b-1.01-05, b-2.01-05" | [15 empty] | VV | 3 | 1 | True | 0 | ROZPOCET
| VV |  | "R-položka, v ceně započítány potřebné dodávky materiálů" | [15 empty] | VV | 3 | 1 | True | 0 | ROZPOCET
| VV |  | (1,0) |  | 1 | [13 empty] | VV | 3 | 2 | True | 0 | ROZPOCET
| VV |  | Součet |  | 1 | [13 empty] | VV | 3 | 4 | True | 1 | ROZPOCET
54 | K | 950125204 | VZT - odvětrání kuchyně - (zrušení žaluzií 400/500 mm + D+M výfukové hlavice prům. 400 mm, vč. dopojení | kus | 1 |  | 0 | CS VLASTNÍ |  |  | základní |  | 0 | 0 | 0 | 0 | 0 | 4 | K | 3 |  |  |  | ROZPOCET | 0 | 0 | 0 | 0 | 0 | 1 | 0 | 4 | -645518688
| VV |  | "kompletní provedení dle specifikace PD a TZ vč. všech souvisejících prací a dodávek - viz v.č. SO03-b-1.01-05, b-2.01-05" | [15 empty] | VV | 3 | 1 | True | 0 | ROZPOCET
| VV |  | "R-položka, v ceně započítány potřebné dodávky materiálů" | [15 empty] | VV | 3 | 1 | True | 0 | ROZPOCET
| VV |  | (1,0) |  | 1 | [13 empty] | VV | 3 | 2 | True | 0 | ROZPOCET
| VV |  | Součet |  | 1 | [13 empty] | VV | 3 | 4 | True | 1 | ROZPOCET
55 | K | 950125205 | Žaluzie na střeše - (zvednutí na min výšku 500 mm nad střešní plášť + úprava rozměrů, 4000/630 mm ) vč. příslušenství a komponentů | kus | 6 |  | 0 | CS VLASTNÍ |  |  | základní |  | 0 | 0 | 0 | 0 | 0 | 4 | K | 3 |  |  |  | ROZPOCET | 0 | 0 | 0 | 0 | 0 | 1 | 0 | 4 | 656624685
| VV |  | "kompletní provedení dle specifikace PD a TZ vč. všech souvisejících prací a dodávek - viz v.č. SO03-b-1.01-05, b-2.01-05" | [15 empty] | VV | 3 | 1 | True | 0 | ROZPOCET
| VV |  | "R-položka, v ceně započítány potřebné dodávky materiálů" | [15 empty] | VV | 3 | 1 | True | 0 | ROZPOCET
| VV |  | (6,0) |  | 6 | [13 empty] | VV | 3 | 2 | True | 0 | ROZPOCET
| VV |  | Součet |  | 6 | [13 empty] | VV | 3 | 4 | True | 1 | ROZPOCET
56 | K | 950125206 | Výduch VZT prům. 300 mm - (zvednutí na min výšku 500 mm nad střešní plášť) vč. příslušenství a komponentů | kus | 1 |  | 0 | CS VLASTNÍ |  |  | základní |  | 0 | 0 | 0 | 0 | 0 | 4 | K | 3 |  |  |  | ROZPOCET | 0 | 0 | 0 | 0 | 0 | 1 | 0 | 4 | -178188512
| VV |  | "kompletní provedení dle specifikace PD a TZ vč. všech souvisejících prací a dodávek - viz v.č. SO03-b-1.01-05, b-2.01-05" | [15 empty] | VV | 3 | 1 | True | 0 | ROZPOCET
| VV |  | "R-položka, v ceně započítány potřebné dodávky materiálů" | [15 empty] | VV | 3 | 1 | True | 0 | ROZPOCET
| VV |  | (1,0) |  | 1 | [13 empty] | VV | 3 | 2 | True | 0 | ROZPOCET
| VV |  | Součet |  | 1 | [13 empty] | VV | 3 | 4 | True | 1 | ROZPOCET
57 | K | 950125207 | Anténní stožáry - (demontáž, obnova nátěrů, zpětná MTŽ a osazení) vč. kotvení, příslušenství a komponentů | kus | 2 |  | 0 | CS VLASTNÍ |  |  | základní |  | 0 | 0 | 0 | 0 | 0 | 4 | K | 3 |  |  |  | ROZPOCET | 0 | 0 | 0 | 0 | 0 | 1 | 0 | 4 | -1809258454
| VV |  | "kompletní provedení dle specifikace PD a TZ vč. všech souvisejících prací a dodávek - viz v.č. SO03-b-1.01-05, b-2.01-05" | [15 empty] | VV | 3 | 1 | True | 0 | ROZPOCET
| VV |  | "R-položka, v ceně započítány potřebné dodávky materiálů" | [15 empty] | VV | 3 | 1 | True | 0 | ROZPOCET
| VV |  | (2,0) |  | 2 | [13 empty] | VV | 3 | 2 | True | 0 | ROZPOCET
| VV |  | Součet |  | 2 | [13 empty] | VV | 3 | 4 | True | 1 | ROZPOCET
58 | K | 950125208 | VZT komory - (zateplení + obalení střešní krytinou vč. podkladních vrstev ) | kus | 5 |  | 0 | CS VLASTNÍ |  |  | základní |  | 0 | 0 | 0 | 0 | 0 | 4 | K | 3 |  |  |  | ROZPOCET | 0 | 0 | 0 | 0 | 0 | 1 | 0 | 4 | -1960710398
| VV |  | "kompletní provedení dle specifikace PD a TZ vč. všech souvisejících prací a dodávek - viz v.č. SO03-b-1.01-05, b-2.01-05" | [15 empty] | VV | 3 | 1 | True | 0 | ROZPOCET
| VV |  | "R-položka, v ceně započítány potřebné dodávky materiálů" | [15 empty] | VV | 3 | 1 | True | 0 | ROZPOCET
| VV |  | (5,0) |  | 5 | [13 empty] | VV | 3 | 2 | True | 0 | ROZPOCET
| VV |  | Součet |  | 5 | [13 empty] | VV | 3 | 4 | True | 1 | ROZPOCET
59 | K | 950125209 | Ocelové potrubí na fasádě - DMTŽ + úprava + zpětná montáž na prodloužené kotvy | m | 3 |  | 0 | CS VLASTNÍ |  |  | základní |  | 0 | 0 | 0 | 0 | 0 | 4 | K | 3 |  |  |  | ROZPOCET | 0 | 0 | 0 | 0 | 0 | 1 | 0 | 4 | 1654469875
| VV |  | "kompletní provedení dle specifikace PD a TZ vč. všech souvisejících prací a dodávek - viz v.č. SO03-b-1.01-05, b-2.01-05" | [15 empty] | VV | 3 | 1 | True | 0 | ROZPOCET
| VV |  | "R-položka, v ceně započítány potřebné dodávky materiálů" | [15 empty] | VV | 3 | 1 | True | 0 | ROZPOCET
| VV |  | (3,0) |  | 3 | [13 empty] | VV | 3 | 2 | True | 0 | ROZPOCET
| VV |  | Součet |  | 3 | [13 empty] | VV | 3 | 4 | True | 1 | ROZPOCET
60 | K | 950125210 | Klima jednotky - (demontáž, uskladnění, úprava kotvících prvků, zpětná montáž, dopojení, revize) vč. příslušenství a komponentů | kus | 4 |  | 0 | CS VLASTNÍ |  |  | základní |  | 0 | 0 | 0 | 0 | 0 | 4 | K | 3 |  |  |  | ROZPOCET | 0 | 0 | 0 | 0 | 0 | 1 | 0 | 4 | -575966721
| VV |  | "kompletní provedení dle specifikace PD a TZ vč. všech souvisejících prací a dodávek - viz v.č. SO03-b-1.01-05, b-2.01-05" | [15 empty] | VV | 3 | 1 | True | 0 | ROZPOCET
| VV |  | "R-položka, v ceně započítány potřebné dodávky materiálů" | [15 empty] | VV | 3 | 1 | True | 0 | ROZPOCET
| VV |  | (4,0) |  | 4 | [13 empty] | VV | 3 | 2 | True | 0 | ROZPOCET
| VV |  | Součet |  | 4 | [13 empty] | VV | 3 | 4 | True | 1 | ROZPOCET
| D | 99 | Přesun hmot |  |  |  | 0 | [5 empty] | 0 |  | 0.24427 |  | 183.9842 | 1 | D | 2 |  |  |  | ROZPOCET | [6 empty] | 0
61 | K | 999281111 | Přesun hmot pro opravy a údržbu budov | t | 119.695 |  | 0 | CS ÚRS 2010 02 |  |  | základní |  | 0 | 0 | 0 | 0 | 0 | 4 | K | 3 |  |  |  | ROZPOCET | 0 | 0 | 0 | 0 | 0 | 1 | 0 | 4 | 1929015216
62 | K | 968062955 | Vybourání rámů výplní otvorů a meziokenních vložek, bez rozlišení, vč. vyvěšení křídel, demontáže parapetů, prahů, mříží a a ostatních příslušenství a komponentů | m2 | 237.154 |  | 0 | CS VLASTNÍ |  |  | základní |  | 0 | 0.00103 | 0.24427 | 0.062 | 14.7035 | 4 | K | 3 |  |  |  | ROZPOCET | 0 | 0 | 0 | 0 | 0 | 1 | 0 | 4 | 1253911115
| VV |  | "kompletní provedení dle specifikace PD a TZ vč. všech souvisejících prací a dodávek - viz v.č. SO03-b-1.01-05, b-2.01-05" | [15 empty] | VV | 3 | 1 | True | 0 | ROZPOCET
| VV |  | "R-položka" | [15 empty] | VV | 3 | 1 | True | 0 | ROZPOCET
| VV |  | (1,75*1,8*46)+(1,75*1,15*20)+(1,75*0,8*1)+(1,75*1*2)+(0,8*0,8*2) |  | 191.33 | [13 empty] | VV | 3 | 2 | True | 0 | ROZPOCET
| VV |  | (0,835*0,835*2)+(1,73*0,54*4)+(1,6*1,35*1)+(1,9*2,55*3)+(0,85*2,75*1)+(1,9*2,2*4)+(1,9*2,6*1) |  | 45.824 | [13 empty] | VV | 3 | 2 | True | 0 | ROZPOCET
| VV |  | Součet |  | 237.154 | [13 empty] | VV | 3 | 4 | True | 1 | ROZPOCET
63 | K | 941111112 | Montáž lešení řadového trubkového lehkého s podlahami zatížení do 200 kg/m2 š do 0,9 m v do 25 m | m2 | 1561.25 |  | 0 | CS ÚRS 2016 01 |  |  | základní |  | 0 | 0 | 0 | 0 | 0 | 4 | K | 3 |  |  |  | ROZPOCET | 0 | 0 | 0 | 0 | 0 | 1 | 0 | 4 | 1817736249
| VV |  | "viz v.č. SO03-b-1.01-05, b-2.01-05" | [15 empty] | VV | 3 | 1 | True | 0 | ROZPOCET
| VV |  | (157,5*8,5)+(100,0*1,8)+(4*1,25*8,5) |  | 1561.25 | [13 empty] | VV | 3 | 2 | True | 0 | ROZPOCET
| VV |  | Součet |  | 1561.25 | [13 empty] | VV | 3 | 4 | True | 1 | ROZPOCET
64 | K | 941111212 | Příplatek k lešení řadovému trubkovému lehkému s podlahami š 0,9 m v 25 m za první a ZKD den použití | m2 | 187350 |  | 0 | CS ÚRS 2016 01 |  |  | základní |  | 0 | 0 | 0 | 0 | 0 | 4 | K | 3 |  |  |  | ROZPOCET | 0 | 0 | 0 | 0 | 0 | 1 | 0 | 4 | 1789789551
| VV |  | 1561,25*120 'Přepočtené koeficientem množství |  | 187350 | [13 empty] | VV | 3 | 2 | False | 1 | ROZPOCET
65 | K | 941111812 | Demontáž lešení řadového trubkového lehkého s podlahami zatížení do 200 kg/m2 š do 0,9 m v do 25 m | m2 | 1561.25 |  | 0 | CS ÚRS 2016 01 |  |  | základní |  | 0 | 0 | 0 | 0 | 0 | 4 | K | 3 |  |  |  | ROZPOCET | 0 | 0 | 0 | 0 | 0 | 1 | 0 | 4 | -576353361
66 | K | 944511111 | Montáž ochranné sítě z textilie z umělých vláken | m2 | 1561.25 |  | 0 | CS ÚRS 2016 01 |  |  | základní |  | 0 | 0 | 0 | 0 | 0 | 4 | K | 3 |  |  |  | ROZPOCET | 0 | 0 | 0 | 0 | 0 | 1 | 0 | 4 | -1900472094
67 | K | 944511211 | Příplatek k ochranné síti za první a ZKD den použití | m2 | 187350 |  | 0 | CS ÚRS 2016 01 |  |  | základní |  | 0 | 0 | 0 | 0 | 0 | 4 | K | 3 |  |  |  | ROZPOCET | 0 | 0 | 0 | 0 | 0 | 1 | 0 | 4 | 774522576
| VV |  | 1561,25*120 'Přepočtené koeficientem množství |  | 187350 | [13 empty] | VV | 3 | 2 | False | 1 | ROZPOCET
68 | K | 944511811 | Demontáž ochranné sítě z textilie z umělých vláken | m2 | 1561.25 |  | 0 | CS ÚRS 2016 01 |  |  | základní |  | 0 | 0 | 0 | 0 | 0 | 4 | K | 3 |  |  |  | ROZPOCET | 0 | 0 | 0 | 0 | 0 | 1 | 0 | 4 | 1419353295
69 | K | 978013191 | Otlučení vnitřních omítek stěn MV nebo MVC stěn o rozsahu do 100 % | m2 | 142.885 |  | 0 | CS ÚRS 2016 01 |  |  | základní |  | 0 | 0 | 0 | 0.046 | 6.5727 | 4 | K | 3 |  |  |  | ROZPOCET | 0 | 0 | 0 | 0 | 0 | 1 | 0 | 4 | -1863942195
| VV |  | "viz v.č. SO03-b-1.01-05, b-2.01-05" | [15 empty] | VV | 3 | 1 | True | 0 | ROZPOCET
| VV |  | "ostění, nadpraží" (571,54*0,25) |  | 142.885 | [13 empty] | VV | 3 | 2 | True | 0 | ROZPOCET
| VV |  | Součet |  | 142.885 | [13 empty] | VV | 3 | 4 | True | 1 | ROZPOCET
70 | K | 978013141 | Otlučení vnitřních omítek stěn MV nebo MVC stěn o rozsahu do 30 % | m2 | 228.616 |  | 0 | CS ÚRS 2016 01 |  |  | základní |  | 0 | 0 | 0 | 0.01 | 2.2862 | 4 | K | 3 |  |  |  | ROZPOCET | 0 | 0 | 0 | 0 | 0 | 1 | 0 | 4 | -2090813708
| VV |  | "viz v.č. SO03-b-1.01-05, b-2.01-05" | [15 empty] | VV | 3 | 1 | True | 0 | ROZPOCET
| VV |  | "oprava kolem výplní otvorů" (571,54*0,4) |  | 228.616 | [13 empty] | VV | 3 | 2 | True | 0 | ROZPOCET
| VV |  | Součet |  | 228.616 | [13 empty] | VV | 3 | 4 | True | 1 | ROZPOCET
71 | K | 962031132 | Bourání přizdívek z cihel pálených na MVC tl do 100 mm | m2 | 56 |  | 0 | CS ÚRS 2016 01 |  |  | základní |  | 0 | 0 | 0 | 0.131 | 7.336 | 4 | K | 3 |  |  |  | ROZPOCET | 0 | 0 | 0 | 0 | 0 | 1 | 0 | 4 | 1149122765
| VV |  | "viz v.č. SO03-b-1.01-05, b-2.01-05" | [15 empty] | VV | 3 | 1 | True | 0 | ROZPOCET
| VV |  | "izolační přizdívka spodní stavby" (56,0) |  | 56 | [13 empty] | VV | 3 | 2 | True | 0 | ROZPOCET
| VV |  | Součet |  | 56 | [13 empty] | VV | 3 | 4 | True | 1 | ROZPOCET
72 | K | 978071221 | Otlučení omítky a odstranění izolace z lepenky svislé pl přes 1 m2 | m2 | 56 |  | 0 | CS ÚRS 2016 01 |  |  | základní |  | 0 | 0 | 0 | 0.073 | 4.088 | 4 | K | 3 |  |  |  | ROZPOCET | 0 | 0 | 0 | 0 | 0 | 1 | 0 | 4 | -440101893
| VV |  | "viz v.č. SO03-b-1.01-05, b-2.01-05" | [15 empty] | VV | 3 | 1 | True | 0 | ROZPOCET
| VV |  | "izolace spodní stavby" (56,0) |  | 56 | [13 empty] | VV | 3 | 2 | True | 0 | ROZPOCET
| VV |  | Součet |  | 56 | [13 empty] | VV | 3 | 4 | True | 1 | ROZPOCET
73 | K | 965043341 | Bourání podkladů pod dlažby betonových s potěrem nebo teracem tl do 100 mm pl přes 4 m2 | m3 | 6.091 |  | 0 | CS ÚRS 2016 01 |  |  | základní |  | 0 | 0 | 0 | 2.2 | 13.4002 | 4 | K | 3 |  |  |  | ROZPOCET | 0 | 0 | 0 | 0 | 0 | 1 | 0 | 4 | -1515556247
| VV |  | "viz v.č. SO03-b-1.01-05, b-2.01-05" | [15 empty] | VV | 3 | 1 | True | 0 | ROZPOCET
| VV |  | "vnější schodiště a rampy" (121,812*0,05) |  | 6.091 | [13 empty] | VV | 3 | 2 | True | 0 | ROZPOCET
| VV |  | Součet |  | 6.091 | [13 empty] | VV | 3 | 4 | True | 1 | ROZPOCET
74 | K | 965081213 | Bourání podlah z dlaždic keramických nebo xylolitových tl do 10 mm pl přes 1 m2 | m2 | 121.812 |  | 0 | CS ÚRS 2016 01 |  |  | základní |  | 0 | 0 | 0 | 0.035 | 4.2634 | 4 | K | 3 |  |  |  | ROZPOCET | 0 | 0 | 0 | 0 | 0 | 1 | 0 | 4 | 519098933
| VV |  | "viz v.č. SO03-b-1.01-05, b-2.01-05" | [15 empty] | VV | 3 | 1 | True | 0 | ROZPOCET
| VV |  | "vnější schodiště a rampy" (7*1,2*0,15)+(15,135*1,2)+(20,0*1,2)+(2,2*6*0,15)+(28,3*2,7) |  | 121.812 | [13 empty] | VV | 3 | 2 | True | 0 | ROZPOCET
| VV |  | Součet |  | 121.812 | [13 empty] | VV | 3 | 4 | True | 1 | ROZPOCET
75 | K | 978059641 | Odsekání a odebrání obkladů stěn z vnějších obkládaček pl přes 1 m2 | m2 | 759.157 |  | 0 | CS ÚRS 2016 01 |  |  | základní |  | 0 | 0 | 0 | 0.089 | 67.565 | 4 | K | 3 |  |  |  | ROZPOCET | 0 | 0 | 0 | 0 | 0 | 1 | 0 | 4 | 2110976586
| VV |  | "viz v.č. SO03-b-1.01-05, b-2.01-05" | [15 empty] | VV | 3 | 1 | True | 0 | ROZPOCET
| VV |  | "předpokládané množství 40% z celkové plochy" | [15 empty] | VV | 3 | 1 | True | 0 | ROZPOCET
| VV |  | "viz celková plocha fasády" (171,88+82,62+1643,393)*0,4 |  | 759.157 | [13 empty] | VV | 3 | 2 | True | 0 | ROZPOCET
| VV |  | Součet |  | 759.157 | [13 empty] | VV | 3 | 4 | True | 1 | ROZPOCET
76 | K | 978015291 | Otlučení vnějších omítek MV nebo MVC stupeň složitosti I až IV o rozsahu do 100 % | m2 | 759.157 |  | 0 |  |  |  | základní |  | 0 | 0 | 0 | 0.059 | 44.7903 | 4 | K | 3 |  |  |  | ROZPOCET | 0 | 0 | 0 | 0 | 0 | 1 | 0 | 4 | 1470525735
| VV |  | "viz v.č. SO03-b-1.01-05, b-2.01-05" | [15 empty] | VV | 3 | 1 | True | 0 | ROZPOCET
| VV |  | "předpokládané množství 40% z celkové plochy" | [15 empty] | VV | 3 | 1 | True | 0 | ROZPOCET
| VV |  | "viz celková plocha fasády" (171,88+82,62+1643,393)*0,4 |  | 759.157 | [13 empty] | VV | 3 | 2 | True | 0 | ROZPOCET
| VV |  | Součet |  | 759.157 | [13 empty] | VV | 3 | 4 | True | 1 | ROZPOCET
77 | K | 978036131 | Otlučení vnějších omítek břízolitových o rozsahu do 20 % | m2 | 1897.893 |  | 0 | CS ÚRS 2016 01 |  |  | základní |  | 0 | 0 | 0 | 0.01 | 18.9789 | 4 | K | 3 |  |  |  | ROZPOCET | 0 | 0 | 0 | 0 | 0 | 1 | 0 | 4 | -1284312567
| VV |  | "viz v.č. SO03-b-1.01-05, b-2.01-05" | [15 empty] | VV | 3 | 1 | True | 0 | ROZPOCET
| VV |  | "plocha-předpoklad" 171,88+1643,393 |  | 1815.273 | [13 empty] | VV | 3 | 2 | True | 0 | ROZPOCET
| VV |  | "plocha podhledů+ostatní" (82,62) |  | 82.62 | [13 empty] | VV | 3 | 2 | True | 0 | ROZPOCET
| VV |  | Součet |  | 1897.893 | [13 empty] | VV | 3 | 4 | True | 1 | ROZPOCET
| D | 997 | Přesun sutě |  |  |  | 0 | [5 empty] | 0 |  | 0 |  | 0 | 1 | D | 1 |  |  |  | ROZPOCET | [6 empty] | 0
78 | K | 997013212 | Vnitrostaveništní doprava suti a vybouraných hmot | t | 195.703 |  | 0 | CS ÚRS 2016 01 |  |  | základní |  | 0 | 0 | 0 | 0 | 0 | 4 | K | 2 |  |  |  | ROZPOCET | 0 | 0 | 0 | 0 | 0 | 1 | 0 | 4 | 1208383361
79 | K | 997013R31 | Poplatek za uložení stavebního odpadu, bez rozlišení, na skládce (skládkovné) | t | 195.703 |  | 0 | CS VLASTNÍ |  |  | základní |  | 0 | 0 | 0 | 0 | 0 | 4 | K | 2 |  |  |  | ROZPOCET | 0 | 0 | 0 | 0 | 0 | 1 | 0 | 4 | 1379218739
80 | K | 997211111 | Svislá doprava suti na v 3,5 m | t | 195.703 |  | 0 | CS ÚRS 2016 01 |  |  | základní |  | 0 | 0 | 0 | 0 | 0 | 4 | K | 2 |  |  |  | ROZPOCET | 0 | 0 | 0 | 0 | 0 | 1 | 0 | 4 | -2035074098
81 | K | 997211119 | Příplatek ZKD 3,5 m výšky u svislé dopravy suti | t | 293.555 |  | 0 | CS ÚRS 2016 01 |  |  | základní |  | 0 | 0 | 0 | 0 | 0 | 4 | K | 2 |  |  |  | ROZPOCET | 0 | 0 | 0 | 0 | 0 | 1 | 0 | 4 | 691065995
| VV |  | 195,703*1,5 'Přepočtené koeficientem množství |  | 293.555 | [13 empty] | VV | 2 | 2 | False | 1 | ROZPOCET
82 | K | 997321511 | Vodorovná doprava suti a vybouraných hmot po suchu do 1 km | t | 195.703 |  | 0 | CS ÚRS 2016 01 |  |  | základní |  | 0 | 0 | 0 | 0 | 0 | 4 | K | 2 |  |  |  | ROZPOCET | 0 | 0 | 0 | 0 | 0 | 1 | 0 | 4 | 1778766284
83 | K | 997321519 | Příplatek ZKD 1km vodorovné dopravy suti a vybouraných hmot po suchu | t | 2935.545 |  | 0 | CS ÚRS 2016 01 |  |  | základní |  | 0 | 0 | 0 | 0 | 0 | 4 | K | 2 |  |  |  | ROZPOCET | 0 | 0 | 0 | 0 | 0 | 1 | 0 | 4 | -446766439
| VV |  | 195,703*15 'Přepočtené koeficientem množství |  | 2935.545 | [13 empty] | VV | 2 | 2 | False | 1 | ROZPOCET
84 | K | 997321611 | Nakládání nebo překládání suti a vybouraných hmot | t | 195.703 |  | 0 | CS ÚRS 2016 01 |  |  | základní |  | 0 | 0 | 0 | 0 | 0 | 4 | K | 2 |  |  |  | ROZPOCET | 0 | 0 | 0 | 0 | 0 | 1 | 0 | 4 | -185372473
| D | PSV | Práce a dodávky PSV |  |  |  | 0 | [5 empty] | 0 |  | 25.8184 |  | 2.6784 | 2 | D | 0 |  |  |  | ROZPOCET | [6 empty] | 0
| D | 711 | Izolace proti vodě, vlhkosti a plynům |  |  |  | 0 | [5 empty] | 0 |  | 1.0335 |  | 0 | 2 | D | 1 |  |  |  | ROZPOCET | [6 empty] | 0
85 | K | 711113117.1 | Izolace proti zemní vlhkosti vodorovná za studena těsnicí stěrkou | m2 | 243.624 |  | 0 | CS VLASTNÍ |  |  | základní |  | 0 | 0.003 | 0.73087 | 0 | 0 | 16 | K | 2 |  |  |  | ROZPOCET | 0 | 0 | 0 | 0 | 0 | 1 | 0 | 16 | 1762560498
| VV |  | "kompletní provedení dle specifikace PD a TZ vč. všech souvisejících prací a dodávek - viz v.č. SO03-b-1.01-05, b-2.01-05" | [15 empty] | VV | 2 | 1 | True | 0 | ROZPOCET
| VV |  | "flexibilní dvousložková hydroizolační stěrka na bázi styrolakryátové polymerní disperze, miner.plniv a hydrau.pojiva" | [15 empty] | VV | 2 | 1 | True | 0 | ROZPOCET
| VV |  | "venkovní dlažby, dvojnásobná" (121,812*2) |  | 243.624 | [13 empty] | VV | 2 | 2 | True | 0 | ROZPOCET
| VV |  | Součet |  | 243.624 | [13 empty] | VV | 2 | 4 | True | 1 | ROZPOCET
86 | K | 711113127.1 | Izolace proti zemní vlhkosti svislá za studena těsnicí stěrkou | m2 | 72.8 |  | 0 | CS VLASTNÍ |  |  | základní |  | 0 | 0.003 | 0.2184 | 0 | 0 | 16 | K | 2 |  |  |  | ROZPOCET | 0 | 0 | 0 | 0 | 0 | 1 | 0 | 16 | -1520637614
| VV |  | "kompletní provedení dle specifikace PD a TZ vč. všech souvisejících prací a dodávek - viz v.č. SO03-b-1.01-05, b-2.01-05" | [15 empty] | VV | 2 | 1 | True | 0 | ROZPOCET
| VV |  | "hydroizolační stěrka z dvousložkového živičného lepidla, vč. příslušenství" (56,0*1,3) |  | 72.8 | [13 empty] | VV | 2 | 2 | True | 0 | ROZPOCET
| VV |  | Součet |  | 72.8 | [13 empty] | VV | 2 | 4 | True | 1 | ROZPOCET
87 | K | 711132101 | Provedení izolace proti zemní vlhkosti pásy na sucho svislé AIP nebo tkaninou | m2 | 112 |  | 0 | CS ÚRS 2016 01 |  |  | základní |  | 0 | 0 | 0 | 0 | 0 | 16 | K | 2 |  |  |  | ROZPOCET | 0 | 0 | 0 | 0 | 0 | 1 | 0 | 16 | 2071889448
| VV |  | "viz v.č. SO03-b-1.01-05, b-2.01-05" | [15 empty] | VV | 2 | 1 | True | 0 | ROZPOCET
| VV |  | (56,0*2) |  | 112 | [13 empty] | VV | 2 | 2 | True | 0 | ROZPOCET
| VV |  | Součet |  | 112 | [13 empty] | VV | 2 | 4 | True | 1 | ROZPOCET
88 | M | 283230450 | fólie multifunkční profilovaná (nopová) 2 x 20 m - specifikace dle PD a TZ | m2 | 134.4 |  | 0 | CS ÚRS 2016 01 |  |  | základní |  | 0 | 0.0005 | 0.0672 | 0 | 0 | 32 | M | 2 |  |  |  | ROZPOCET | 0 | 0 | 0 | 0 | 0 | 1 | 0 | 16 | 925829925
| VV |  | 112*1,2 'Přepočtené koeficientem množství |  | 134.4 | [13 empty] | VV | 2 | 2 | False | 1 | ROZPOCET
89 | M | 693110380 | geotextilie 300 g/m2 - specifikace dle PD a TZ | m2 | 134.4 |  | 0 | CS ÚRS 2016 01 |  |  | základní |  | 0 | 1e-05 | 0.001344 | 0 | 0 | 32 | M | 2 |  |  |  | ROZPOCET | 0 | 0 | 0 | 0 | 0 | 1 | 0 | 16 | 836980126
| VV |  | 112*1,2 'Přepočtené koeficientem množství |  | 134.4 | [13 empty] | VV | 2 | 2 | False | 1 | ROZPOCET
90 | K | 711161382 | Izolace proti zemní vlhkosti foliemi nopovými ukončené horní provětrávací lištou | m | 56 |  | 0 | CS ÚRS 2016 01 |  |  | základní |  | 0 | 0.00028 | 0.01568 | 0 | 0 | 16 | K | 2 |  |  |  | ROZPOCET | 0 | 0 | 0 | 0 | 0 | 1 | 0 | 16 | -1738920622
| VV |  | "viz v.č. SO03-b-1.01-05, b-2.01-05" 56,0 |  | 56 | [13 empty] | VV | 2 | 2 | True | 0 | ROZPOCET
| VV |  | Součet |  | 56 | [13 empty] | VV | 2 | 4 | True | 1 | ROZPOCET
91 | K | 998711202 | Přesun hmot procentní pro izolace proti vodě, vlhkosti a plynům v objektech | % |  |  | 0 | CS ÚRS 2016 01 |  |  | základní |  | 0 | 0 | 0 | 0 | 0 | 16 | K | 2 |  |  |  | ROZPOCET | 0 | 0 | 0 | 0 | 0 | 1 | 0 | 16 | 698849289
| D | 712 | Povlakové krytiny |  |  |  | 0 | [5 empty] | 0 |  | 0.72529 |  | 0 | 2 | D | 1 |  |  |  | ROZPOCET | [6 empty] | 0
92 | K | 712012111 | Příprava stávajícího podkladu střech - (očištění a odmaštění povrchu+prořezání boulí+oprava poruch NAIP asf. pásem do cca 15% plochy) | m2 | 2000.79 |  | 0 | CS VLASTNÍ |  |  | základní |  | 0 | 0 | 0 | 0 | 0 | 16 | K | 2 |  |  |  | ROZPOCET | 0 | 0 | 0 | 0 | 0 | 1 | 0 | 16 | 1958237537
| VV |  | "kompletní provedení dle specifikace PD a TZ vč. všech souvisejících prací a dodávek - viz v.č. SO03-b-1.01-05, b-2.01-05" | [15 empty] | VV | 2 | 1 | True | 0 | ROZPOCET
| VV |  | "R-položka" - "stávající podklad bude sloužit jako parozábrana" | [15 empty] | VV | 2 | 1 | True | 0 | ROZPOCET
| VV |  | (31,3*40,4)-(18,2*6,0)+(16,0*24,64) |  | 1549.56 | [13 empty] | VV | 2 | 2 | True | 0 | ROZPOCET
| VV |  | (347,1*1,3) |  | 451.23 | [13 empty] | VV | 2 | 2 | True | 0 | ROZPOCET
| VV |  | Součet |  | 2000.79 | [13 empty] | VV | 2 | 4 | True | 1 | ROZPOCET
93 | K | 712331101 | Provedení povlakové krytiny střech do 10° podkladní vrstvy pásy na sucho AIP, NAIP nebo tkaninou | m2 | 2000.79 |  | 0 | CS ÚRS 2016 01 |  |  | základní |  | 0 | 0 | 0 | 0 | 0 | 16 | K | 2 |  |  |  | ROZPOCET | 0 | 0 | 0 | 0 | 0 | 1 | 0 | 16 | -1277654621
| VV |  | "viz v.č. SO03-b-1.01-05, b-2.01-05" | [15 empty] | VV | 2 | 1 | True | 0 | ROZPOCET
| VV |  | (1549,56+451,23) |  | 2000.79 | [13 empty] | VV | 2 | 2 | True | 0 | ROZPOCET
| VV |  | Součet |  | 2000.79 | [13 empty] | VV | 2 | 4 | True | 1 | ROZPOCET
94 | M | 693112550 | geotextilie netkaná (polypropylen) PP 120 | m2 | 2300.909 |  | 0 | CS ÚRS 2016 01 |  |  | základní |  | 0 | 0.00015 | 0.34514 | 0 | 0 | 32 | M | 2 |  |  |  | ROZPOCET | 0 | 0 | 0 | 0 | 0 | 1 | 0 | 16 | -1628091911
| VV |  | 2000,79*1,15 'Přepočtené koeficientem množství |  | 2300.909 | [13 empty] | VV | 2 | 2 | False | 1 | ROZPOCET
95 | K | 712361999 | D+M - Provedení povlakové krytiny střech do 10° fólií mechanicky vakuově kotvnou - (hydroizolační folie z měkčeného PVC tl.min1,5 mm s nosnou vložkou z polyesterové mříže, Broof , vč. systém.lišt, doplňků a příslušenství, provedení vč. detailů a ukončení) | m2 | 2000.79 |  | 0 | CS VLASTNÍ |  |  | základní |  | 0 | 0.00019 | 0.38015 | 0 | 0 | 16 | K | 2 |  |  |  | ROZPOCET | 0 | 0 | 0 | 0 | 0 | 1 | 0 | 16 | -1387336590
| P |  | Poznámka k položce: Cena obsahuje kompletní systémové řešení jednoho výrobce (lišty, doplňky, příslušenství, řešení detailů a ukončení) -------------------------------------------------------------------------- -střešní krytina je navržena rozměrově stálá střešní hydroizolační fólie z PVC tloušťky DLE ZADÁVACÍ DOKUMENTACE ; Součásti dodávky střešní krytiny jsou veškeré přechodové a ukončovací profily z poplastovaného plechu (přechod krytiny na svislé konstrukce, ukončovací a přítlačné lišty apod.) -podkladní ochranná separační vrstva (např. geotextílie 300 g/m2). Součásti dodávky povlakové krytiny je dále ošetření prostupů střechou/terasou - budou využity typové doplňky ze sortimentu použité povlakové krytiny (tj. manžety s otvorem 2/3 průměru prostupu, doplňková fólie bude vytažena na prostupující potrubí do výšky min.150mm na úroveň střešní krytiny, fólie bude stažena systémovou plechovou objímkou a spoj zatmelen PU tmelem) Hydroizolace bude ukončena na prostupujících konstrukcích a u stěn min. 150 mm nad vnější povrch přiléhající střešní plochy, u atiky bude ukončena na koruně. -------------------------------------------------------------------------- | [15 empty] | P | 2
| VV |  | "kompletní provedení dle specifikace PD a TZ vč. všech souvisejících prací a dodávek - viz v.č. SO03-b-1.01-05, b-2.01-05" | [15 empty] | VV | 2 | 1 | True | 0 | ROZPOCET
| VV |  | "R-položka" | [15 empty] | VV | 2 | 1 | True | 0 | ROZPOCET
| VV |  | (1549,56+451,23) |  | 2000.79 | [13 empty] | VV | 2 | 2 | True | 0 | ROZPOCET
| VV |  | Součet |  | 2000.79 | [13 empty] | VV | 2 | 4 | True | 1 | ROZPOCET
96 | K | 998712202 | Přesun hmot procentní pro krytiny povlakové v objektech | % |  |  | 0 | CS ÚRS 2016 01 |  |  | základní |  | 0 | 0 | 0 | 0 | 0 | 16 | K | 2 |  |  |  | ROZPOCET | 0 | 0 | 0 | 0 | 0 | 1 | 0 | 16 | 1913664947
| D | 713 | Izolace tepelné |  |  |  | 0 | [5 empty] | 0 |  | 17.5398 |  | 0 | 2 | D | 1 |  |  |  | ROZPOCET | [6 empty] | 0
97 | K | 713131141 | Montáž izolace tepelné stěn a základů lepením celoplošně rohoží, pásů, dílců, desek | m2 | 451.23 |  | 0 | CS ÚRS 2016 01 |  |  | základní |  | 0 | 0.006 | 2.7074 | 0 | 0 | 16 | K | 2 |  |  |  | ROZPOCET | 0 | 0 | 0 | 0 | 0 | 1 | 0 | 16 | 2129302243
| VV |  | "viz v.č. SO03-b-1.01-05, b-2.01-05" | [15 empty] | VV | 2 | 1 | True | 0 | ROZPOCET
| VV |  | "atiky" (347,1*1,3) |  | 451.23 | [13 empty] | VV | 2 | 2 | True | 0 | ROZPOCET
| VV |  | Součet |  | 451.23 | [13 empty] | VV | 2 | 4 | True | 1 | ROZPOCET
98 | M | 283763550 | deska fasádní polystyrénová izolační Perimeter (EPS P) 1265 x 615 x 120 mm | m2 | 460.255 |  | 0 | CS ÚRS 2016 01 |  |  | základní |  | 0 | 0.0042 | 1.9331 | 0 | 0 | 32 | M | 2 |  |  |  | ROZPOCET | 0 | 0 | 0 | 0 | 0 | 1 | 0 | 16 | 798087993
| VV |  | 451,23*1,02 'Přepočtené koeficientem množství |  | 460.255 | [13 empty] | VV | 2 | 2 | False | 1 | ROZPOCET
99 | K | 713131141 | Montáž izolace tepelné stěn a základů lepením celoplošně rohoží, pásů, dílců, desek | m2 | 142 |  | 0 | CS ÚRS 2016 01 |  |  | základní |  | 0 | 0.006 | 0.852 | 0 | 0 | 16 | K | 2 |  |  |  | ROZPOCET | 0 | 0 | 0 | 0 | 0 | 1 | 0 | 16 | 510739079
| VV |  | "viz v.č. SO03-b-1.01-05, b-2.01-05" | [15 empty] | VV | 2 | 1 | True | 0 | ROZPOCET
| VV |  | "vyrovnání vnitřního ostění a nadpraží" 142,0 |  | 142 | [13 empty] | VV | 2 | 2 | True | 0 | ROZPOCET
| VV |  | Součet |  | 142 | [13 empty] | VV | 2 | 4 | True | 1 | ROZPOCET
100 | M | 283763610 | polystyren extrudovaný XPS - 1250 x 600 x 30 mm | m2 | 156.2 |  | 0 |  |  |  | základní |  | 0 | 0.0009 | 0.14058 | 0 | 0 | 32 | M | 2 |  |  |  | ROZPOCET | 0 | 0 | 0 | 0 | 0 | 1 | 0 | 16 | 1554780276
| P |  | Poznámka k položce: lambda=0,034 [W / m K] | [15 empty] | P | 2
| VV |  | 142*1,1 'Přepočtené koeficientem množství |  | 156.2 | [13 empty] | VV | 2 | 2 | False | 1 | ROZPOCET
101 | K | 713131141 | Montáž izolace tepelné stěn a základů lepením celoplošně rohoží, pásů, dílců, desek | m2 | 33.135 |  | 0 | CS ÚRS 2016 01 |  |  | základní |  | 0 | 0.006 | 0.19881 | 0 | 0 | 16 | K | 2 |  |  |  | ROZPOCET | 0 | 0 | 0 | 0 | 0 | 1 | 0 | 16 | -875578372
| VV |  | "viz v.č. SO03-b-1.01-05, b-2.01-05" | [15 empty] | VV | 2 | 1 | True | 0 | ROZPOCET
| VV |  | "zateplení vnějších parapetů" 132,54*0,25 |  | 33.135 | [13 empty] | VV | 2 | 2 | True | 0 | ROZPOCET
| VV |  | Součet |  | 33.135 | [13 empty] | VV | 2 | 4 | True | 1 | ROZPOCET
102 | M | 631515180.1 | deska minerální izolační tl. do 40 mm | m2 | 36.449 |  | 0 | CS VLASTNÍ |  |  | základní |  | 0 | 0.006 | 0.21869 | 0 | 0 | 32 | M | 2 |  |  |  | ROZPOCET | 0 | 0 | 0 | 0 | 0 | 1 | 0 | 16 | -867363787
| VV |  | 33,135*1,1 'Přepočtené koeficientem množství |  | 36.449 | [13 empty] | VV | 2 | 2 | False | 1 | ROZPOCET
103 | K | 713141135 | Montáž izolace tepelné střech plochých lepené za studena bodově 1 vrstva rohoží, pásů, dílců, desek | m2 | 3099.12 |  | 0 | CS ÚRS 2016 01 |  |  | základní |  | 0 | 0.00058 | 1.7975 | 0 | 0 | 16 | K | 2 |  |  |  | ROZPOCET | 0 | 0 | 0 | 0 | 0 | 1 | 0 | 16 | 2060874514
| VV |  | "viz v.č. SO03-b-1.01-05, b-2.01-05" | [15 empty] | VV | 2 | 1 | True | 0 | ROZPOCET
| VV |  | (1549,56)*2 |  | 3099.12 | [13 empty] | VV | 2 | 2 | True | 0 | ROZPOCET
| VV |  | Součet |  | 3099.12 | [13 empty] | VV | 2 | 4 | True | 1 | ROZPOCET
104 | M | 283759140 | deska z pěnového polystyrenu bílá EPS 100 S 1000 x 1000 x 100 mm | m2 | 3161.102 |  | 0 | CS ÚRS 2016 01 |  |  | základní |  | 0 | 0.003 | 9.4833 | 0 | 0 | 32 | M | 2 |  |  |  | ROZPOCET | 0 | 0 | 0 | 0 | 0 | 1 | 0 | 16 | 177019325
| VV |  | 3099,12*1,02 'Přepočtené koeficientem množství |  | 3161.102 | [13 empty] | VV | 2 | 2 | False | 1 | ROZPOCET
105 | K | 713141211 | Montáž izolace tepelné střech plochých _ atikový klín | m | 347.1 |  | 0 | CS ÚRS 2016 01 |  |  | základní |  | 0 | 0 | 0 | 0 | 0 | 16 | K | 2 |  |  |  | ROZPOCET | 0 | 0 | 0 | 0 | 0 | 1 | 0 | 16 | -295045170
106 | M | 631529040 | klín atikový přechodný tl.60 x 60 mm | kus | 381.81 |  | 0 | CS ÚRS 2016 01 |  |  | základní |  | 0 | 0.000546 | 0.20847 | 0 | 0 | 32 | M | 2 |  |  |  | ROZPOCET | 0 | 0 | 0 | 0 | 0 | 1 | 0 | 16 | -1345694497
| VV |  | 347,1*1,1 'Přepočtené koeficientem množství |  | 381.81 | [13 empty] | VV | 2 | 2 | False | 1 | ROZPOCET
107 | K | 998713202 | Přesun hmot procentní pro izolace tepelné v objektech | % |  |  | 0 | CS ÚRS 2016 01 |  |  | základní |  | 0 | 0 | 0 | 0 | 0 | 16 | K | 2 |  |  |  | ROZPOCET | 0 | 0 | 0 | 0 | 0 | 1 | 0 | 16 | 44245711
| D | 721 | Zdravotechnika - vnitřní kanalizace |  |  |  | 0 | [5 empty] | 0 |  | 0 |  | 0.2307 | 2 | D | 1 |  |  |  | ROZPOCET | [6 empty] | 0
108 | K | 721210824 | Demontáž vpustí střešních DN do 150 | kus | 10 |  | 0 | CS ÚRS 2016 01 |  |  | základní |  | 0 | 0 | 0 | 0.02307 | 0.2307 | 16 | K | 2 |  |  |  | ROZPOCET | 0 | 0 | 0 | 0 | 0 | 1 | 0 | 16 | 995164480
| VV |  | "viz v.č. SO03-b-1.01-05, b-2.01-05" | [15 empty] | VV | 2 | 1 | True | 0 | ROZPOCET
| VV |  | (10,0) |  | 10 | [13 empty] | VV | 2 | 2 | True | 0 | ROZPOCET
| VV |  | Součet |  | 10 | [13 empty] | VV | 2 | 4 | True | 1 | ROZPOCET
109 | K | 998721202 | Přesun hmot procentní pro vnitřní kanalizace v objektech | % |  |  | 0 | CS ÚRS 2016 01 |  |  | základní |  | 0 | 0 | 0 | 0 | 0 | 16 | K | 2 |  |  |  | ROZPOCET | 0 | 0 | 0 | 0 | 0 | 1 | 0 | 16 | -746416976
| D | 762 | Konstrukce tesařské |  |  |  | 0 | [5 empty] | 0 |  | 2.0972 |  | 0 | 2 | D | 1 |  |  |  | ROZPOCET | [6 empty] | 0
110 | K | 762341033 | Bednění střech rovných z desek OSB tl 15 mm na sraz šroubovaných na rošt | m2 | 208.26 |  | 0 | CS ÚRS 2016 01 |  |  | základní |  | 0 | 0.01007 | 2.0972 | 0 | 0 | 16 | K | 2 |  |  |  | ROZPOCET | 0 | 0 | 0 | 0 | 0 | 1 | 0 | 16 | 1961913594
| VV |  | "kompletní provedení dle specifikace PD a TZ vč. všech souvisejících prací a dodávek - viz v.č. SO04-b-1.01-05, b-2.01-06" | [15 empty] | VV | 2 | 1 | True | 0 | ROZPOCET
| VV |  | "podkladní vrstva atik" (347,1*0,6) |  | 208.26 | [13 empty] | VV | 2 | 2 | True | 0 | ROZPOCET
| VV |  | Součet |  | 208.26 | [13 empty] | VV | 2 | 4 | True | 1 | ROZPOCET
111 | K | 998762202 | Přesun hmot procentní pro kce tesařské v objektech | % |  |  | 0 | CS ÚRS 2016 01 |  |  | základní |  | 0 | 0 | 0 | 0 | 0 | 16 | K | 2 |  |  |  | ROZPOCET | 0 | 0 | 0 | 0 | 0 | 1 | 0 | 16 | -1951359006
| D | 764 | Konstrukce klempířské |  |  |  | 0 | [5 empty] | 0 |  | 0 |  | 1.5022 | 2 | D | 1 |  |  |  | ROZPOCET | [6 empty] | 0
112 | K | 764001821 | Demontáž krytiny ze svitků nebo tabulí do suti | m2 | 82.64 |  | 0 | CS ÚRS 2016 01 |  |  | základní |  | 0 | 0 | 0 | 0.00594 | 0.49088 | 16 | K | 2 |  |  |  | ROZPOCET | 0 | 0 | 0 | 0 | 0 | 1 | 0 | 16 | -215286451
| VV |  | "viz v.č. SO03-b-1.01-05, b-2.01-05" | [15 empty] | VV | 2 | 1 | True | 0 | ROZPOCET
| VV |  | "oplechování stříšky na fasádě" (1,6*51,65) |  | 82.64 | [13 empty] | VV | 2 | 2 | True | 0 | ROZPOCET
| VV |  | Součet |  | 82.64 | [13 empty] | VV | 2 | 4 | True | 1 | ROZPOCET
113 | K | 764002841 | Demontáž oplechování ostatních liniových prvků do suti | m | 413.6 |  | 0 | CS ÚRS 2016 01 |  |  | základní |  | 0 | 0 | 0 | 0.00191 | 0.78998 | 16 | K | 2 |  |  |  | ROZPOCET | 0 | 0 | 0 | 0 | 0 | 1 | 0 | 16 | 989179393
| VV |  | "viz v.č. SO03-b-1.01-05, b-2.01-05" | [15 empty] | VV | 2 | 1 | True | 0 | ROZPOCET
| VV |  | "viz atky-výpis prvků + ostatní" 347,1+66,5 |  | 413.6 | [13 empty] | VV | 2 | 2 | True | 0 | ROZPOCET
| VV |  | Součet |  | 413.6 | [13 empty] | VV | 2 | 4 | True | 1 | ROZPOCET
114 | K | 764002851 | Demontáž oplechování parapetů do suti | m | 132.54 |  | 0 | CS ÚRS 2016 01 |  |  | základní |  | 0 | 0 | 0 | 0.00167 | 0.22134 | 16 | K | 2 |  |  |  | ROZPOCET | 0 | 0 | 0 | 0 | 0 | 1 | 0 | 16 | -229036680
| VV |  | "viz v.č. SO03-b-1.01-05, b-2.01-05" | [15 empty] | VV | 2 | 1 | True | 0 | ROZPOCET
| VV |  | "viz výpis" 132,54 |  | 132.54 | [13 empty] | VV | 2 | 2 | True | 0 | ROZPOCET
| VV |  | Součet |  | 132.54 | [13 empty] | VV | 2 | 4 | True | 1 | ROZPOCET
115 | K | 764040401 | K-01 - D+M Oplechování okenních parapetů, r.š. 340mm, poplastovaný plech tl. 0,8mm | m | 132.54 |  | 0 | CS VLASTNÍ |  |  | základní |  | 0 | 0 | 0 | 0 | 0 | 4 | K | 2 |  |  |  | ROZPOCET | 0 | 0 | 0 | 0 | 0 | 1 | 0 | 4 | 1019402367
| P |  | Poznámka k položce: Kompletní provedení dle specifikace PD a TZ vč. všech souvisejících prací dodávek, příslušenství a komponentů dle výpisu. V jednotkové ceně započítáno: dodávka, výroba, montáž/osazení/kotvení (vč.kotvících prvků), povrchová úprava. Kompletní specifikace viz výpis výrobků. | [15 empty] | P | 2
| VV |  | "kompletní provedení dle specifikace PD a TZ vč. povrchové úpravy a všech souvisejících prací, komponentů a příslušenství | [15 empty] | VV | 2 | 1 | True | 0 | ROZPOCET
| VV |  | "viz výpis výrobků | [15 empty] | VV | 2 | 1 | True | 0 | ROZPOCET
| VV |  | 132,54 |  | 132.54 | [13 empty] | VV | 2 | 2 | True | 0 | ROZPOCET
| VV |  | "Součet | [15 empty] | VV | 2 | 1 | True | 0 | ROZPOCET
| VV |  | Součet |  | 132.54 | [13 empty] | VV | 2 | 4 | True | 1 | ROZPOCET
116 | K | 764040402 | K-02 - D+M Oplechování atiky - závětrná lišta, r.š. 330mm, poplastovaný plech tl. 0,8mm | m | 347.1 |  | 0 | CS VLASTNÍ |  |  | základní |  | 0 | 0 | 0 | 0 | 0 | 4 | K | 2 |  |  |  | ROZPOCET | 0 | 0 | 0 | 0 | 0 | 1 | 0 | 4 | -1889789915
| P |  | Poznámka k položce: Kompletní provedení dle specifikace PD a TZ vč. všech souvisejících prací dodávek, příslušenství a komponentů dle výpisu. V jednotkové ceně započítáno: dodávka, výroba, montáž/osazení/kotvení (vč.kotvících prvků), povrchová úprava. Kompletní specifikace viz výpis výrobků. | [15 empty] | P | 2
| VV |  | "kompletní provedení dle specifikace PD a TZ vč. povrchové úpravy a všech souvisejících prací, komponentů a příslušenství | [15 empty] | VV | 2 | 1 | True | 0 | ROZPOCET
| VV |  | "viz výpis výrobků | [15 empty] | VV | 2 | 1 | True | 0 | ROZPOCET
| VV |  | 347,1 |  | 347.1 | [13 empty] | VV | 2 | 2 | True | 0 | ROZPOCET
| VV |  | "Součet | [15 empty] | VV | 2 | 1 | True | 0 | ROZPOCET
| VV |  | Součet |  | 347.1 | [13 empty] | VV | 2 | 4 | True | 1 | ROZPOCET
117 | K | 764040403 | K-03 - D+M Oplechování stříšky na fasádě, r.š. 1270+300mm, poplastovaný plech tl. 0,8mm (včetně lemování u stěny) | m | 51.65 |  | 0 | CS VLASTNÍ |  |  | základní |  | 0 | 0 | 0 | 0 | 0 | 4 | K | 2 |  |  |  | ROZPOCET | 0 | 0 | 0 | 0 | 0 | 1 | 0 | 4 | 860020512
| P |  | Poznámka k položce: Kompletní provedení dle specifikace PD a TZ vč. všech souvisejících prací dodávek, příslušenství a komponentů dle výpisu. V jednotkové ceně započítáno: dodávka, výroba, montáž/osazení/kotvení (vč.kotvících prvků), povrchová úprava. Kompletní specifikace viz výpis výrobků. | [15 empty] | P | 2
| VV |  | "kompletní provedení dle specifikace PD a TZ vč. povrchové úpravy a všech souvisejících prací, komponentů a příslušenství | [15 empty] | VV | 2 | 1 | True | 0 | ROZPOCET
| VV |  | "viz výpis výrobků | [15 empty] | VV | 2 | 1 | True | 0 | ROZPOCET
| VV |  | 51,65 |  | 51.65 | [13 empty] | VV | 2 | 2 | True | 0 | ROZPOCET
| VV |  | "Součet | [15 empty] | VV | 2 | 1 | True | 0 | ROZPOCET
| VV |  | Součet |  | 51.65 | [13 empty] | VV | 2 | 4 | True | 1 | ROZPOCET
118 | K | 764040404 | K-04 - D+M Oplechování okraje rampy, systémový AL balkonový profil | m | 66.5 |  | 0 | CS VLASTNÍ |  |  | základní |  | 0 | 0 | 0 | 0 | 0 | 4 | K | 2 |  |  |  | ROZPOCET | 0 | 0 | 0 | 0 | 0 | 1 | 0 | 4 | -1053077768
| P |  | Poznámka k položce: Kompletní provedení dle specifikace PD a TZ vč. všech souvisejících prací dodávek, příslušenství a komponentů dle výpisu. V jednotkové ceně započítáno: dodávka, výroba, montáž/osazení/kotvení (vč.kotvících prvků), povrchová úprava. Kompletní specifikace viz výpis výrobků. | [15 empty] | P | 2
| VV |  | "kompletní provedení dle specifikace PD a TZ vč. povrchové úpravy a všech souvisejících prací, komponentů a příslušenství | [15 empty] | VV | 2 | 1 | True | 0 | ROZPOCET
| VV |  | "viz výpis výrobků | [15 empty] | VV | 2 | 1 | True | 0 | ROZPOCET
| VV |  | 66,5 |  | 66.5 | [13 empty] | VV | 2 | 2 | True | 0 | ROZPOCET
| VV |  | "Součet | [15 empty] | VV | 2 | 1 | True | 0 | ROZPOCET
| VV |  | Součet |  | 66.5 | [13 empty] | VV | 2 | 4 | True | 1 | ROZPOCET
119 | K | 998764202 | Přesun hmot procentní pro konstrukce klempířské v objektech | % |  |  | 0 | CS ÚRS 2016 01 |  |  | základní |  | 0 | 0 | 0 | 0 | 0 | 16 | K | 2 |  |  |  | ROZPOCET | 0 | 0 | 0 | 0 | 0 | 1 | 0 | 16 | -753661158
| D | 766 | Konstrukce truhlářské |  |  |  | 0 | [5 empty] | 0 |  | 0.19714 |  | 0 | 2 | D | 1 |  |  |  | ROZPOCET | [6 empty] | 0
120 | K | 766293401 | P-01 - D+M Plastové okno, dvoukřídlové, otavíravé a sklápěcí, okenní rám z plastových profilů s ocelovou výztuží, zasklení izolačním sklem s pokovením, včetně parapetů, včetně žaluzíí - interiérové AL horizontální, 1750x1800mm | ks | 46 |  | 0 | CS VLASTNÍ |  |  | základní |  | 0 | 0 | 0 | 0 | 0 | 4 | K | 2 |  |  |  | ROZPOCET | 0 | 0 | 0 | 0 | 0 | 1 | 0 | 4 | 1510744432
| P |  | Poznámka k položce: Kompletní provedení dle specifikace PD a TZ vč. všech souvisejících prací dodávek, příslušenství a komponentů dle výpisu. V jednotkové ceně započítáno: dodávka, výroba, montáž/osazení/kotvení (vč.kotvících prvků), povrchová úprava. Kompletní specifikace viz výpis výrobků. | [15 empty] | P | 2
| VV |  | "kompletní provedení dle specifikace PD a TZ vč. povrchové úpravy a všech souvisejících prací, komponentů a příslušenství | [15 empty] | VV | 2 | 1 | True | 0 | ROZPOCET
| VV |  | "viz výpis výrobků | [15 empty] | VV | 2 | 1 | True | 0 | ROZPOCET
| VV |  | 46 |  | 46 | [13 empty] | VV | 2 | 2 | True | 0 | ROZPOCET
| VV |  | "Součet | [15 empty] | VV | 2 | 1 | True | 0 | ROZPOCET
| VV |  | Součet |  | 46 | [13 empty] | VV | 2 | 4 | True | 1 | ROZPOCET
121 | K | 766293402 | P-02 - D+M Plastové okno, dvoukřídlové, otavíravé a sklápěcí, okenní rám z plastových profilů s ocelovou výztuží, zasklení izolačním sklem s pokovením, včetně parapetů, včetně žaluzíí - interiérové AL horizontální, 1750x1150mm | ks | 20 |  | 0 | CS VLASTNÍ |  |  | základní |  | 0 | 0 | 0 | 0 | 0 | 4 | K | 2 |  |  |  | ROZPOCET | 0 | 0 | 0 | 0 | 0 | 1 | 0 | 4 | -2033712836
| P |  | Poznámka k položce: Kompletní provedení dle specifikace PD a TZ vč. všech souvisejících prací dodávek, příslušenství a komponentů dle výpisu. V jednotkové ceně započítáno: dodávka, výroba, montáž/osazení/kotvení (vč.kotvících prvků), povrchová úprava. Kompletní specifikace viz výpis výrobků. | [15 empty] | P | 2
| VV |  | "kompletní provedení dle specifikace PD a TZ vč. povrchové úpravy a všech souvisejících prací, komponentů a příslušenství | [15 empty] | VV | 2 | 1 | True | 0 | ROZPOCET
| VV |  | "viz výpis výrobků | [15 empty] | VV | 2 | 1 | True | 0 | ROZPOCET
| VV |  | 20 |  | 20 | [13 empty] | VV | 2 | 2 | True | 0 | ROZPOCET
| VV |  | "Součet | [15 empty] | VV | 2 | 1 | True | 0 | ROZPOCET
| VV |  | Součet |  | 20 | [13 empty] | VV | 2 | 4 | True | 1 | ROZPOCET
122 | K | 766293403 | P-03 - D+M Plastové okno, dvoukřídlové, otavíravé a sklápěcí, okenní rám z plastových profilů s ocelovou výztuží, zasklení izolačním sklem s pokovením, včetně parapetů, včetně žaluzíí - interiérové AL horizontální, 1750x800mm | ks | 1 |  | 0 | CS VLASTNÍ |  |  | základní |  | 0 | 0 | 0 | 0 | 0 | 4 | K | 2 |  |  |  | ROZPOCET | 0 | 0 | 0 | 0 | 0 | 1 | 0 | 4 | 669439870
| P |  | Poznámka k položce: Kompletní provedení dle specifikace PD a TZ vč. všech souvisejících prací dodávek, příslušenství a komponentů dle výpisu. V jednotkové ceně započítáno: dodávka, výroba, montáž/osazení/kotvení (vč.kotvících prvků), povrchová úprava. Kompletní specifikace viz výpis výrobků. | [15 empty] | P | 2
| VV |  | "kompletní provedení dle specifikace PD a TZ vč. povrchové úpravy a všech souvisejících prací, komponentů a příslušenství | [15 empty] | VV | 2 | 1 | True | 0 | ROZPOCET
| VV |  | "viz výpis výrobků | [15 empty] | VV | 2 | 1 | True | 0 | ROZPOCET
| VV |  | 1 |  | 1 | [13 empty] | VV | 2 | 2 | True | 0 | ROZPOCET
| VV |  | "Součet | [15 empty] | VV | 2 | 1 | True | 0 | ROZPOCET
| VV |  | Součet |  | 1 | [13 empty] | VV | 2 | 4 | True | 1 | ROZPOCET
123 | K | 766293404 | P-04 - D+M Plastové okno, dvoukřídlové, otavíravé a sklápěcí, okenní rám z plastových profilů s ocelovou výztuží, zasklení izolačním sklem s pokovením, včetně parapetů, včetně žaluzíí - interiérové AL horizontální, 1750x1000mm | ks | 2 |  | 0 | CS VLASTNÍ |  |  | základní |  | 0 | 0 | 0 | 0 | 0 | 4 | K | 2 |  |  |  | ROZPOCET | 0 | 0 | 0 | 0 | 0 | 1 | 0 | 4 | 312727742
| P |  | Poznámka k položce: Kompletní provedení dle specifikace PD a TZ vč. všech souvisejících prací dodávek, příslušenství a komponentů dle výpisu. V jednotkové ceně započítáno: dodávka, výroba, montáž/osazení/kotvení (vč.kotvících prvků), povrchová úprava. Kompletní specifikace viz výpis výrobků. | [15 empty] | P | 2
| VV |  | "kompletní provedení dle specifikace PD a TZ vč. povrchové úpravy a všech souvisejících prací, komponentů a příslušenství | [15 empty] | VV | 2 | 1 | True | 0 | ROZPOCET
| VV |  | "viz výpis výrobků | [15 empty] | VV | 2 | 1 | True | 0 | ROZPOCET
| VV |  | 2 |  | 2 | [13 empty] | VV | 2 | 2 | True | 0 | ROZPOCET
| VV |  | "Součet | [15 empty] | VV | 2 | 1 | True | 0 | ROZPOCET
| VV |  | Součet |  | 2 | [13 empty] | VV | 2 | 4 | True | 1 | ROZPOCET
124 | K | 766293405 | P-05 - D+M Plastové okno, jednokřídlové, otavíravé a sklápěcí, okenní rám z plastových profilů s ocelovou výztuží, zasklení izolačním sklem s pokovením, včetně parapetů, včetně žaluzíí - interiérové AL horizontální, 800x800mm | ks | 2 |  | 0 | CS VLASTNÍ |  |  | základní |  | 0 | 0 | 0 | 0 | 0 | 4 | K | 2 |  |  |  | ROZPOCET | 0 | 0 | 0 | 0 | 0 | 1 | 0 | 4 | -1253792685
| P |  | Poznámka k položce: Kompletní provedení dle specifikace PD a TZ vč. všech souvisejících prací dodávek, příslušenství a komponentů dle výpisu. V jednotkové ceně započítáno: dodávka, výroba, montáž/osazení/kotvení (vč.kotvících prvků), povrchová úprava. Kompletní specifikace viz výpis výrobků. | [15 empty] | P | 2
| VV |  | "kompletní provedení dle specifikace PD a TZ vč. povrchové úpravy a všech souvisejících prací, komponentů a příslušenství | [15 empty] | VV | 2 | 1 | True | 0 | ROZPOCET
| VV |  | "viz výpis výrobků | [15 empty] | VV | 2 | 1 | True | 0 | ROZPOCET
| VV |  | 2 |  | 2 | [13 empty] | VV | 2 | 2 | True | 0 | ROZPOCET
| VV |  | "Součet | [15 empty] | VV | 2 | 1 | True | 0 | ROZPOCET
| VV |  | Součet |  | 2 | [13 empty] | VV | 2 | 4 | True | 1 | ROZPOCET
125 | K | 766293406 | P-06 - D+M Plastové okno, jednokřídlové, otavíravé a sklápěcí, okenní rám z plastových profilů s ocelovou výztuží, zasklení izolačním sklem s pokovením, včetně parapetů, včetně žaluzíí - interiérové AL horizontální, 835x835mm | ks | 2 |  | 0 | CS VLASTNÍ |  |  | základní |  | 0 | 0 | 0 | 0 | 0 | 4 | K | 2 |  |  |  | ROZPOCET | 0 | 0 | 0 | 0 | 0 | 1 | 0 | 4 | 170458422
| P |  | Poznámka k položce: Kompletní provedení dle specifikace PD a TZ vč. všech souvisejících prací dodávek, příslušenství a komponentů dle výpisu. V jednotkové ceně započítáno: dodávka, výroba, montáž/osazení/kotvení (vč.kotvících prvků), povrchová úprava. Kompletní specifikace viz výpis výrobků. | [15 empty] | P | 2
| VV |  | "kompletní provedení dle specifikace PD a TZ vč. povrchové úpravy a všech souvisejících prací, komponentů a příslušenství | [15 empty] | VV | 2 | 1 | True | 0 | ROZPOCET
| VV |  | "viz výpis výrobků | [15 empty] | VV | 2 | 1 | True | 0 | ROZPOCET
| VV |  | 2 |  | 2 | [13 empty] | VV | 2 | 2 | True | 0 | ROZPOCET
| VV |  | "Součet | [15 empty] | VV | 2 | 1 | True | 0 | ROZPOCET
| VV |  | Součet |  | 2 | [13 empty] | VV | 2 | 4 | True | 1 | ROZPOCET
126 | K | 766293407 | P-07 - D+M Plastové okno, trojkřídlové, sklápěcí, okenní rám z plastových profilů s ocelovou výztuží, zasklení izolačním sklem s pokovením, včetně parapetů, včetně žaluzíí - interiérové AL horizontální, 1730x540mm | ks | 4 |  | 0 | CS VLASTNÍ |  |  | základní |  | 0 | 0 | 0 | 0 | 0 | 4 | K | 2 |  |  |  | ROZPOCET | 0 | 0 | 0 | 0 | 0 | 1 | 0 | 4 | -1591120285
| P |  | Poznámka k položce: Kompletní provedení dle specifikace PD a TZ vč. všech souvisejících prací dodávek, příslušenství a komponentů dle výpisu. V jednotkové ceně započítáno: dodávka, výroba, montáž/osazení/kotvení (vč.kotvících prvků), povrchová úprava. Kompletní specifikace viz výpis výrobků. | [15 empty] | P | 2
| VV |  | "kompletní provedení dle specifikace PD a TZ vč. povrchové úpravy a všech souvisejících prací, komponentů a příslušenství | [15 empty] | VV | 2 | 1 | True | 0 | ROZPOCET
| VV |  | "viz výpis výrobků | [15 empty] | VV | 2 | 1 | True | 0 | ROZPOCET
| VV |  | 4 |  | 4 | [13 empty] | VV | 2 | 2 | True | 0 | ROZPOCET
| VV |  | "Součet | [15 empty] | VV | 2 | 1 | True | 0 | ROZPOCET
| VV |  | Součet |  | 4 | [13 empty] | VV | 2 | 4 | True | 1 | ROZPOCET
127 | K | 766293408 | P-08 - D+M Plastové okno, dvoukřídlové, sklápěcí, okenní rám z plastových profilů s ocelovou výztuží, zasklení izolačním sklem s pokovením, včetně parapetů, včetně žaluzíí - interiérové AL horizontální, 1600x1350mm | ks | 1 |  | 0 | CS VLASTNÍ |  |  | základní |  | 0 | 0 | 0 | 0 | 0 | 4 | K | 2 |  |  |  | ROZPOCET | 0 | 0 | 0 | 0 | 0 | 1 | 0 | 4 | -1506872282
| P |  | Poznámka k položce: Kompletní provedení dle specifikace PD a TZ vč. všech souvisejících prací dodávek, příslušenství a komponentů dle výpisu. V jednotkové ceně započítáno: dodávka, výroba, montáž/osazení/kotvení (vč.kotvících prvků), povrchová úprava. Kompletní specifikace viz výpis výrobků. | [15 empty] | P | 2
| VV |  | "kompletní provedení dle specifikace PD a TZ vč. povrchové úpravy a všech souvisejících prací, komponentů a příslušenství | [15 empty] | VV | 2 | 1 | True | 0 | ROZPOCET
| VV |  | "viz výpis výrobků | [15 empty] | VV | 2 | 1 | True | 0 | ROZPOCET
| VV |  | 1 |  | 1 | [13 empty] | VV | 2 | 2 | True | 0 | ROZPOCET
| VV |  | "Součet | [15 empty] | VV | 2 | 1 | True | 0 | ROZPOCET
| VV |  | Součet |  | 1 | [13 empty] | VV | 2 | 4 | True | 1 | ROZPOCET
128 | K | 766293409 | P-09 - D+M Dvoustupňový střešní vtok DN 125mm, těleso vtoku z pěněné polyuretanové hmoty s pevnou přírubou, s integrovaným přířezem hydroizolace (PVC folie) | ks | 10 |  | 0 | CS VLASTNÍ |  |  | základní |  | 0 | 0 | 0 | 0 | 0 | 4 | K | 2 |  |  |  | ROZPOCET | 0 | 0 | 0 | 0 | 0 | 1 | 0 | 4 | 977990541
| P |  | Poznámka k položce: Kompletní provedení dle specifikace PD a TZ vč. všech souvisejících prací dodávek, příslušenství a komponentů dle výpisu. V jednotkové ceně započítáno: dodávka, výroba, montáž/osazení/kotvení (vč.kotvících prvků), povrchová úprava. Kompletní specifikace viz výpis výrobků. | [15 empty] | P | 2
| VV |  | "kompletní provedení dle specifikace PD a TZ vč. povrchové úpravy a všech souvisejících prací, komponentů a příslušenství | [15 empty] | VV | 2 | 1 | True | 0 | ROZPOCET
| VV |  | "viz výpis výrobků | [15 empty] | VV | 2 | 1 | True | 0 | ROZPOCET
| VV |  | 10 |  | 10 | [13 empty] | VV | 2 | 2 | True | 0 | ROZPOCET
| VV |  | "Součet | [15 empty] | VV | 2 | 1 | True | 0 | ROZPOCET
| VV |  | Součet |  | 10 | [13 empty] | VV | 2 | 4 | True | 1 | ROZPOCET
129 | K | 766629214 | Příplatek k montáži oken rovné ostění připojovací spára do 15 mm - páska | m | 704.08 |  | 0 | CS ÚRS 2016 01 |  |  | základní |  | 0 | 0.00028 | 0.19714 | 0 | 0 | 16 | K | 2 |  |  |  | ROZPOCET | 0 | 0 | 0 | 0 | 0 | 1 | 0 | 16 | -890955148
| P |  | Poznámka k položce: Specifikace: -vnitřní parotěsná páska -vnější vodotěsná paropropustná páska ------------------------------------------------ | [15 empty] | P | 2
| VV |  | viz v.č. SO04-b-1.01-05, b-2.01-06 | [15 empty] | VV | 2 | 1 | True | 0 | ROZPOCET
| VV |  | -vnitřní parotěsná folie | [15 empty] | VV | 2 | 1 | True | 0 | ROZPOCET
| VV |  | -vnější vodotěsná paropropustná folie | [15 empty] | VV | 2 | 1 | True | 0 | ROZPOCET
| VV |  | -SYSTÉMOVÉ provedení dle PD a TP výrobce výplní otvorů | [15 empty] | VV | 2 | 1 | True | 0 | ROZPOCET
| VV |  | (571,54+132,54) |  | 704.08 | [13 empty] | VV | 2 | 2 | True | 0 | ROZPOCET
| VV |  | Součet |  | 704.08 | [13 empty] | VV | 2 | 4 | True | 1 | ROZPOCET
130 | K | 998766202 | Přesun hmot procentní pro konstrukce truhlářské v objektech | % |  |  | 0 | CS ÚRS 2016 01 |  |  | základní |  | 0 | 0 | 0 | 0 | 0 | 16 | K | 2 |  |  |  | ROZPOCET | 0 | 0 | 0 | 0 | 0 | 1 | 0 | 16 | 155036404
| D | 767 | Konstrukce zámečnické |  |  |  | 0 | [5 empty] | 0 |  | 0.0279 |  | 0.558 | 2 | D | 1 |  |  |  | ROZPOCET | [6 empty] | 0
131 | K | 767209401 | Z-01 - D+M AL dveře, dvoukřídlové, otevéravé, pravé, prosklené, s prahem, rám z AL profilů s PTM, zasklení vrstveným bezpečnostním sklem s pokovením, prosklená část chráněná mříží, 1900x2550mm | ks | 3 |  | 0 | CS VLASTNÍ |  |  | základní |  | 0 | 0 | 0 | 0 | 0 | 4 | K | 2 |  |  |  | ROZPOCET | 0 | 0 | 0 | 0 | 0 | 1 | 0 | 4 | 841468988
| P |  | Poznámka k položce: Kompletní provedení dle specifikace PD a TZ vč. všech souvisejících prací dodávek, příslušenství a komponentů dle výpisu. V jednotkové ceně započítáno: dodávka, výroba, montáž/osazení/kotvení (vč.kotvících prvků), povrchová úprava. Kompletní specifikace viz výpis výrobků. | [15 empty] | P | 2
| VV |  | "kompletní provedení dle specifikace PD a TZ vč. povrchové úpravy a všech souvisejících prací | [15 empty] | VV | 2 | 1 | True | 0 | ROZPOCET
| VV |  | "vč. komponentů a příslušenství, kotvení | [15 empty] | VV | 2 | 1 | True | 0 | ROZPOCET
| VV |  | "viz výpis výrobků | [15 empty] | VV | 2 | 1 | True | 0 | ROZPOCET
| VV |  | 3 |  | 3 | [13 empty] | VV | 2 | 2 | True | 0 | ROZPOCET
| VV |  | "Součet | [15 empty] | VV | 2 | 1 | True | 0 | ROZPOCET
| VV |  | Součet |  | 3 | [13 empty] | VV | 2 | 4 | True | 1 | ROZPOCET
132 | K | 767209402 | Z-02 - D+M AL dveře, jednokřídlové, otevéravé, levé, prosklené, s prahem, rám z AL profilů s PTM, zasklení vrstveným bezpečnostním sklem s pokovením, 1000x2800 mm | ks | 1 |  | 0 | CS VLASTNÍ |  |  | základní |  | 0 | 0 | 0 | 0 | 0 | 4 | K | 2 |  |  |  | ROZPOCET | 0 | 0 | 0 | 0 | 0 | 1 | 0 | 4 | -2144614898
| P |  | Poznámka k položce: Kompletní provedení dle specifikace PD a TZ vč. všech souvisejících prací dodávek, příslušenství a komponentů dle výpisu. V jednotkové ceně započítáno: dodávka, výroba, montáž/osazení/kotvení (vč.kotvících prvků), povrchová úprava. Kompletní specifikace viz výpis výrobků. | [15 empty] | P | 2
| VV |  | "kompletní provedení dle specifikace PD a TZ vč. povrchové úpravy a všech souvisejících prací | [15 empty] | VV | 2 | 1 | True | 0 | ROZPOCET
| VV |  | "vč. komponentů a příslušenství, kotvení | [15 empty] | VV | 2 | 1 | True | 0 | ROZPOCET
| VV |  | "viz výpis výrobků | [15 empty] | VV | 2 | 1 | True | 0 | ROZPOCET
| VV |  | 1 |  | 1 | [13 empty] | VV | 2 | 2 | True | 0 | ROZPOCET
| VV |  | "Součet | [15 empty] | VV | 2 | 1 | True | 0 | ROZPOCET
| VV |  | Součet |  | 1 | [13 empty] | VV | 2 | 4 | True | 1 | ROZPOCET
133 | K | 767209403 | Z-03 - D+M AL dveře, dvoukřídlové, otevéravé, pravé, prosklené, s prahem, rám z AL profilů s PTM, zasklení vrstveným bezpečnostním sklem s pokovením, 1900x2200mm | ks | 4 |  | 0 | CS VLASTNÍ |  |  | základní |  | 0 | 0 | 0 | 0 | 0 | 4 | K | 2 |  |  |  | ROZPOCET | 0 | 0 | 0 | 0 | 0 | 1 | 0 | 4 | -341079848
| P |  | Poznámka k položce: Kompletní provedení dle specifikace PD a TZ vč. všech souvisejících prací dodávek, příslušenství a komponentů dle výpisu. V jednotkové ceně započítáno: dodávka, výroba, montáž/osazení/kotvení (vč.kotvících prvků), povrchová úprava. Kompletní specifikace viz výpis výrobků. | [15 empty] | P | 2
| VV |  | "kompletní provedení dle specifikace PD a TZ vč. povrchové úpravy a všech souvisejících prací | [15 empty] | VV | 2 | 1 | True | 0 | ROZPOCET
| VV |  | "vč. komponentů a příslušenství, kotvení | [15 empty] | VV | 2 | 1 | True | 0 | ROZPOCET
| VV |  | "viz výpis výrobků | [15 empty] | VV | 2 | 1 | True | 0 | ROZPOCET
| VV |  | 4 |  | 4 | [13 empty] | VV | 2 | 2 | True | 0 | ROZPOCET
| VV |  | "Součet | [15 empty] | VV | 2 | 1 | True | 0 | ROZPOCET
| VV |  | Součet |  | 4 | [13 empty] | VV | 2 | 4 | True | 1 | ROZPOCET
134 | K | 767209404 | Z-04 - D+M AL dveře, dvoukřídlové, otevéravé, pravé, prosklené, s prahem, rám z AL profilů s PTM, zasklení vrstveným bezpečnostním sklem s pokovením, 1900x2600mm | ks | 1 |  | 0 | CS VLASTNÍ |  |  | základní |  | 0 | 0 | 0 | 0 | 0 | 4 | K | 2 |  |  |  | ROZPOCET | 0 | 0 | 0 | 0 | 0 | 1 | 0 | 4 | 1717072797
| P |  | Poznámka k položce: Kompletní provedení dle specifikace PD a TZ vč. všech souvisejících prací dodávek, příslušenství a komponentů dle výpisu. V jednotkové ceně započítáno: dodávka, výroba, montáž/osazení/kotvení (vč.kotvících prvků), povrchová úprava. Kompletní specifikace viz výpis výrobků. | [15 empty] | P | 2
| VV |  | "kompletní provedení dle specifikace PD a TZ vč. povrchové úpravy a všech souvisejících prací | [15 empty] | VV | 2 | 1 | True | 0 | ROZPOCET
| VV |  | "vč. komponentů a příslušenství, kotvení | [15 empty] | VV | 2 | 1 | True | 0 | ROZPOCET
| VV |  | "viz výpis výrobků | [15 empty] | VV | 2 | 1 | True | 0 | ROZPOCET
| VV |  | 1 |  | 1 | [13 empty] | VV | 2 | 2 | True | 0 | ROZPOCET
| VV |  | "Součet | [15 empty] | VV | 2 | 1 | True | 0 | ROZPOCET
| VV |  | Součet |  | 1 | [13 empty] | VV | 2 | 4 | True | 1 | ROZPOCET
135 | K | 767209405 | Z-05 - D+M Ocelová krycí mříž 950x580mm | ks | 2 |  | 0 | CS VLASTNÍ |  |  | základní |  | 0 | 0 | 0 | 0 | 0 | 4 | K | 2 |  |  |  | ROZPOCET | 0 | 0 | 0 | 0 | 0 | 1 | 0 | 4 | 400468574
| P |  | Poznámka k položce: Kompletní provedení dle specifikace PD a TZ vč. všech souvisejících prací dodávek, příslušenství a komponentů dle výpisu. V jednotkové ceně započítáno: dodávka, výroba, montáž/osazení/kotvení (vč.kotvících prvků), povrchová úprava. Kompletní specifikace viz výpis výrobků. | [15 empty] | P | 2
| VV |  | "kompletní provedení dle specifikace PD a TZ vč. povrchové úpravy a všech souvisejících prací | [15 empty] | VV | 2 | 1 | True | 0 | ROZPOCET
| VV |  | "vč. komponentů a příslušenství, kotvení | [15 empty] | VV | 2 | 1 | True | 0 | ROZPOCET
| VV |  | "viz výpis výrobků | [15 empty] | VV | 2 | 1 | True | 0 | ROZPOCET
| VV |  | 2 |  | 2 | [13 empty] | VV | 2 | 2 | True | 0 | ROZPOCET
| VV |  | "Součet | [15 empty] | VV | 2 | 1 | True | 0 | ROZPOCET
| VV |  | Součet |  | 2 | [13 empty] | VV | 2 | 4 | True | 1 | ROZPOCET
136 | K | 767209406 | Z-06 - D+M Ocelová krycí mříž 420x420mm | ks | 2 |  | 0 | CS VLASTNÍ |  |  | základní |  | 0 | 0 | 0 | 0 | 0 | 4 | K | 2 |  |  |  | ROZPOCET | 0 | 0 | 0 | 0 | 0 | 1 | 0 | 4 | 1150359817
| P |  | Poznámka k položce: Kompletní provedení dle specifikace PD a TZ vč. všech souvisejících prací dodávek, příslušenství a komponentů dle výpisu. V jednotkové ceně započítáno: dodávka, výroba, montáž/osazení/kotvení (vč.kotvících prvků), povrchová úprava. Kompletní specifikace viz výpis výrobků. | [15 empty] | P | 2
| VV |  | "kompletní provedení dle specifikace PD a TZ vč. povrchové úpravy a všech souvisejících prací | [15 empty] | VV | 2 | 1 | True | 0 | ROZPOCET
| VV |  | "vč. komponentů a příslušenství, kotvení | [15 empty] | VV | 2 | 1 | True | 0 | ROZPOCET
| VV |  | "viz výpis výrobků | [15 empty] | VV | 2 | 1 | True | 0 | ROZPOCET
| VV |  | 2 |  | 2 | [13 empty] | VV | 2 | 2 | True | 0 | ROZPOCET
| VV |  | "Součet | [15 empty] | VV | 2 | 1 | True | 0 | ROZPOCET
| VV |  | Součet |  | 2 | [13 empty] | VV | 2 | 4 | True | 1 | ROZPOCET
137 | K | 767209407 | Z-07 - D+M Ocelová krycí mříž 500x400mm | ks | 1 |  | 0 | CS VLASTNÍ |  |  | základní |  | 0 | 0 | 0 | 0 | 0 | 4 | K | 2 |  |  |  | ROZPOCET | 0 | 0 | 0 | 0 | 0 | 1 | 0 | 4 | 2136851632
| P |  | Poznámka k položce: Kompletní provedení dle specifikace PD a TZ vč. všech souvisejících prací dodávek, příslušenství a komponentů dle výpisu. V jednotkové ceně započítáno: dodávka, výroba, montáž/osazení/kotvení (vč.kotvících prvků), povrchová úprava. Kompletní specifikace viz výpis výrobků. | [15 empty] | P | 2
| VV |  | "kompletní provedení dle specifikace PD a TZ vč. povrchové úpravy a všech souvisejících prací | [15 empty] | VV | 2 | 1 | True | 0 | ROZPOCET
| VV |  | "vč. komponentů a příslušenství, kotvení | [15 empty] | VV | 2 | 1 | True | 0 | ROZPOCET
| VV |  | "viz výpis výrobků | [15 empty] | VV | 2 | 1 | True | 0 | ROZPOCET
| VV |  | 1 |  | 1 | [13 empty] | VV | 2 | 2 | True | 0 | ROZPOCET
| VV |  | "Součet | [15 empty] | VV | 2 | 1 | True | 0 | ROZPOCET
| VV |  | Součet |  | 1 | [13 empty] | VV | 2 | 4 | True | 1 | ROZPOCET
138 | K | 767209408 | Z-08 - D+M Ocelová krycí mříž 1800x600mm | ks | 6 |  | 0 | CS VLASTNÍ |  |  | základní |  | 0 | 0 | 0 | 0 | 0 | 4 | K | 2 |  |  |  | ROZPOCET | 0 | 0 | 0 | 0 | 0 | 1 | 0 | 4 | -548253212
| P |  | Poznámka k položce: Kompletní provedení dle specifikace PD a TZ vč. všech souvisejících prací dodávek, příslušenství a komponentů dle výpisu. V jednotkové ceně započítáno: dodávka, výroba, montáž/osazení/kotvení (vč.kotvících prvků), povrchová úprava. Kompletní specifikace viz výpis výrobků. | [15 empty] | P | 2
| VV |  | "kompletní provedení dle specifikace PD a TZ vč. povrchové úpravy a všech souvisejících prací | [15 empty] | VV | 2 | 1 | True | 0 | ROZPOCET
| VV |  | "vč. komponentů a příslušenství, kotvení | [15 empty] | VV | 2 | 1 | True | 0 | ROZPOCET
| VV |  | "viz výpis výrobků | [15 empty] | VV | 2 | 1 | True | 0 | ROZPOCET
| VV |  | 6 |  | 6 | [13 empty] | VV | 2 | 2 | True | 0 | ROZPOCET
| VV |  | "Součet | [15 empty] | VV | 2 | 1 | True | 0 | ROZPOCET
| VV |  | Součet |  | 6 | [13 empty] | VV | 2 | 4 | True | 1 | ROZPOCET
139 | K | 767209409 | Z-09 - D+M Ocelová svařovaná ochranná mříž 1750x1800mm | ks | 18 |  | 0 | CS VLASTNÍ |  |  | základní |  | 0 | 0 | 0 | 0 | 0 | 4 | K | 2 |  |  |  | ROZPOCET | 0 | 0 | 0 | 0 | 0 | 1 | 0 | 4 | -937050279
| P |  | Poznámka k položce: Kompletní provedení dle specifikace PD a TZ vč. všech souvisejících prací dodávek, příslušenství a komponentů dle výpisu. V jednotkové ceně započítáno: dodávka, výroba, montáž/osazení/kotvení (vč.kotvících prvků), povrchová úprava. Kompletní specifikace viz výpis výrobků. | [15 empty] | P | 2
| VV |  | "kompletní provedení dle specifikace PD a TZ vč. povrchové úpravy a všech souvisejících prací | [15 empty] | VV | 2 | 1 | True | 0 | ROZPOCET
| VV |  | "vč. komponentů a příslušenství, kotvení | [15 empty] | VV | 2 | 1 | True | 0 | ROZPOCET
| VV |  | "viz výpis výrobků | [15 empty] | VV | 2 | 1 | True | 0 | ROZPOCET
| VV |  | 18 |  | 18 | [13 empty] | VV | 2 | 2 | True | 0 | ROZPOCET
| VV |  | "Součet | [15 empty] | VV | 2 | 1 | True | 0 | ROZPOCET
| VV |  | Součet |  | 18 | [13 empty] | VV | 2 | 4 | True | 1 | ROZPOCET
140 | K | 767209410 | Z-10 - D+M Ocelová svařovaná ochranná mříž 1600x1350mm | ks | 1 |  | 0 | CS VLASTNÍ |  |  | základní |  | 0 | 0 | 0 | 0 | 0 | 4 | K | 2 |  |  |  | ROZPOCET | 0 | 0 | 0 | 0 | 0 | 1 | 0 | 4 | -750104190
| P |  | Poznámka k položce: Kompletní provedení dle specifikace PD a TZ vč. všech souvisejících prací dodávek, příslušenství a komponentů dle výpisu. V jednotkové ceně započítáno: dodávka, výroba, montáž/osazení/kotvení (vč.kotvících prvků), povrchová úprava. Kompletní specifikace viz výpis výrobků. | [15 empty] | P | 2
| VV |  | "kompletní provedení dle specifikace PD a TZ vč. povrchové úpravy a všech souvisejících prací | [15 empty] | VV | 2 | 1 | True | 0 | ROZPOCET
| VV |  | "vč. komponentů a příslušenství, kotvení | [15 empty] | VV | 2 | 1 | True | 0 | ROZPOCET
| VV |  | "viz výpis výrobků | [15 empty] | VV | 2 | 1 | True | 0 | ROZPOCET
| VV |  | 1 |  | 1 | [13 empty] | VV | 2 | 2 | True | 0 | ROZPOCET
| VV |  | "Součet | [15 empty] | VV | 2 | 1 | True | 0 | ROZPOCET
| VV |  | Součet |  | 1 | [13 empty] | VV | 2 | 4 | True | 1 | ROZPOCET
141 | K | 767209411 | Z-11 - D+M Ocelová svařovaná ochranná mříž 1750x1200mm | ks | 3 |  | 0 | CS VLASTNÍ |  |  | základní |  | 0 | 0 | 0 | 0 | 0 | 4 | K | 2 |  |  |  | ROZPOCET | 0 | 0 | 0 | 0 | 0 | 1 | 0 | 4 | 2082544734
| P |  | Poznámka k položce: Kompletní provedení dle specifikace PD a TZ vč. všech souvisejících prací dodávek, příslušenství a komponentů dle výpisu. V jednotkové ceně započítáno: dodávka, výroba, montáž/osazení/kotvení (vč.kotvících prvků), povrchová úprava. Kompletní specifikace viz výpis výrobků. | [15 empty] | P | 2
| VV |  | "kompletní provedení dle specifikace PD a TZ vč. povrchové úpravy a všech souvisejících prací | [15 empty] | VV | 2 | 1 | True | 0 | ROZPOCET
| VV |  | "vč. komponentů a příslušenství, kotvení | [15 empty] | VV | 2 | 1 | True | 0 | ROZPOCET
| VV |  | "viz výpis výrobků | [15 empty] | VV | 2 | 1 | True | 0 | ROZPOCET
| VV |  | 3 |  | 3 | [13 empty] | VV | 2 | 2 | True | 0 | ROZPOCET
| VV |  | "Součet | [15 empty] | VV | 2 | 1 | True | 0 | ROZPOCET
| VV |  | Součet |  | 3 | [13 empty] | VV | 2 | 4 | True | 1 | ROZPOCET
142 | K | 767209412 | Z-12 - D+M Ocelová svařovaná ochranná mříž 1750x800mm | ks | 1 |  | 0 | CS VLASTNÍ |  |  | základní |  | 0 | 0 | 0 | 0 | 0 | 4 | K | 2 |  |  |  | ROZPOCET | 0 | 0 | 0 | 0 | 0 | 1 | 0 | 4 | 1376287882
| P |  | Poznámka k položce: Kompletní provedení dle specifikace PD a TZ vč. všech souvisejících prací dodávek, příslušenství a komponentů dle výpisu. V jednotkové ceně započítáno: dodávka, výroba, montáž/osazení/kotvení (vč.kotvících prvků), povrchová úprava. Kompletní specifikace viz výpis výrobků. | [15 empty] | P | 2
| VV |  | "kompletní provedení dle specifikace PD a TZ vč. povrchové úpravy a všech souvisejících prací | [15 empty] | VV | 2 | 1 | True | 0 | ROZPOCET
| VV |  | "vč. komponentů a příslušenství, kotvení | [15 empty] | VV | 2 | 1 | True | 0 | ROZPOCET
| VV |  | "viz výpis výrobků | [15 empty] | VV | 2 | 1 | True | 0 | ROZPOCET
| VV |  | 1 |  | 1 | [13 empty] | VV | 2 | 2 | True | 0 | ROZPOCET
| VV |  | "Součet | [15 empty] | VV | 2 | 1 | True | 0 | ROZPOCET
| VV |  | Součet |  | 1 | [13 empty] | VV | 2 | 4 | True | 1 | ROZPOCET
143 | K | 767209413 | Z-13 - D+M Ocelové zábradlí | kg | 886.3 |  | 0 | CS VLASTNÍ |  |  | základní |  | 0 | 0 | 0 | 0 | 0 | 4 | K | 2 |  |  |  | ROZPOCET | 0 | 0 | 0 | 0 | 0 | 1 | 0 | 4 | -1399813172
| P |  | Poznámka k položce: Kompletní provedení dle specifikace PD a TZ vč. všech souvisejících prací dodávek, příslušenství a komponentů dle výpisu. V jednotkové ceně započítáno: dodávka, výroba, montáž/osazení/kotvení (vč.kotvících prvků), povrchová úprava. Kompletní specifikace viz výpis výrobků. | [15 empty] | P | 2
| VV |  | "kompletní provedení dle specifikace PD a TZ vč. povrchové úpravy a všech souvisejících prací | [15 empty] | VV | 2 | 1 | True | 0 | ROZPOCET
| VV |  | "vč. komponentů a příslušenství, kotvení | [15 empty] | VV | 2 | 1 | True | 0 | ROZPOCET
| VV |  | "viz výpis výrobků | [15 empty] | VV | 2 | 1 | True | 0 | ROZPOCET
| VV |  | 794,6+91,7 |  | 886.3 | [13 empty] | VV | 2 | 2 | True | 0 | ROZPOCET
| VV |  | Součet |  | 886.3 | [13 empty] | VV | 2 | 4 | True | 1 | ROZPOCET
144 | K | 767209414 | Z-14 - D+M Ocelová krycí mříž 1100x600mm | ks | 6 |  | 0 | CS VLASTNÍ |  |  | základní |  | 0 | 0 | 0 | 0 | 0 | 4 | K | 2 |  |  |  | ROZPOCET | 0 | 0 | 0 | 0 | 0 | 1 | 0 | 4 | 571342776
| P |  | Poznámka k položce: Kompletní provedení dle specifikace PD a TZ vč. všech souvisejících prací dodávek, příslušenství a komponentů dle výpisu. V jednotkové ceně započítáno: dodávka, výroba, montáž/osazení/kotvení (vč.kotvících prvků), povrchová úprava. Kompletní specifikace viz výpis výrobků. | [15 empty] | P | 2
| VV |  | "kompletní provedení dle specifikace PD a TZ vč. povrchové úpravy a všech souvisejících prací | [15 empty] | VV | 2 | 1 | True | 0 | ROZPOCET
| VV |  | "vč. komponentů a příslušenství, kotvení | [15 empty] | VV | 2 | 1 | True | 0 | ROZPOCET
| VV |  | "viz výpis výrobků | [15 empty] | VV | 2 | 1 | True | 0 | ROZPOCET
| VV |  | 6 |  | 6 | [13 empty] | VV | 2 | 2 | True | 0 | ROZPOCET
| VV |  | "Součet | [15 empty] | VV | 2 | 1 | True | 0 | ROZPOCET
| VV |  | Součet |  | 6 | [13 empty] | VV | 2 | 4 | True | 1 | ROZPOCET
145 | K | 767209415 | Z-15 - D+M Ocelová krycí mříž 1370x600mm | ks | 2 |  | 0 | CS VLASTNÍ |  |  | základní |  | 0 | 0 | 0 | 0 | 0 | 4 | K | 2 |  |  |  | ROZPOCET | 0 | 0 | 0 | 0 | 0 | 1 | 0 | 4 | -2128941196
| P |  | Poznámka k položce: Kompletní provedení dle specifikace PD a TZ vč. všech souvisejících prací dodávek, příslušenství a komponentů dle výpisu. V jednotkové ceně započítáno: dodávka, výroba, montáž/osazení/kotvení (vč.kotvících prvků), povrchová úprava. Kompletní specifikace viz výpis výrobků. | [15 empty] | P | 2
| VV |  | "kompletní provedení dle specifikace PD a TZ vč. povrchové úpravy a všech souvisejících prací | [15 empty] | VV | 2 | 1 | True | 0 | ROZPOCET
| VV |  | "vč. komponentů a příslušenství, kotvení | [15 empty] | VV | 2 | 1 | True | 0 | ROZPOCET
| VV |  | "viz výpis výrobků | [15 empty] | VV | 2 | 1 | True | 0 | ROZPOCET
| VV |  | 2 |  | 2 | [13 empty] | VV | 2 | 2 | True | 0 | ROZPOCET
| VV |  | "Součet | [15 empty] | VV | 2 | 1 | True | 0 | ROZPOCET
| VV |  | Součet |  | 2 | [13 empty] | VV | 2 | 4 | True | 1 | ROZPOCET
146 | K | 767209416 | Z-16 - D+M ocelová fasádní větrací mřížka 600x300mm | ks | 4 |  | 0 | CS VLASTNÍ |  |  | základní |  | 0 | 0 | 0 | 0 | 0 | 4 | K | 2 |  |  |  | ROZPOCET | 0 | 0 | 0 | 0 | 0 | 1 | 0 | 4 | 1039292315
| P |  | Poznámka k položce: Kompletní provedení dle specifikace PD a TZ vč. všech souvisejících prací dodávek, příslušenství a komponentů dle výpisu. V jednotkové ceně započítáno: dodávka, výroba, montáž/osazení/kotvení (vč.kotvících prvků), povrchová úprava. Kompletní specifikace viz výpis výrobků. | [15 empty] | P | 2
| VV |  | "kompletní provedení dle specifikace PD a TZ vč. povrchové úpravy a všech souvisejících prací | [15 empty] | VV | 2 | 1 | True | 0 | ROZPOCET
| VV |  | "vč. komponentů a příslušenství, kotvení | [15 empty] | VV | 2 | 1 | True | 0 | ROZPOCET
| VV |  | "viz výpis výrobků | [15 empty] | VV | 2 | 1 | True | 0 | ROZPOCET
| VV |  | 4 |  | 4 | [13 empty] | VV | 2 | 2 | True | 0 | ROZPOCET
| VV |  | "Součet | [15 empty] | VV | 2 | 1 | True | 0 | ROZPOCET
| VV |  | Součet |  | 4 | [13 empty] | VV | 2 | 4 | True | 1 | ROZPOCET
147 | K | 767209417 | Z-17 - D+M ocelová fasádní větrací mřížka 1600x600mm | ks | 2 |  | 0 | CS VLASTNÍ |  |  | základní |  | 0 | 0 | 0 | 0 | 0 | 4 | K | 2 |  |  |  | ROZPOCET | 0 | 0 | 0 | 0 | 0 | 1 | 0 | 4 | 722017267
| P |  | Poznámka k položce: Kompletní provedení dle specifikace PD a TZ vč. všech souvisejících prací dodávek, příslušenství a komponentů dle výpisu. V jednotkové ceně započítáno: dodávka, výroba, montáž/osazení/kotvení (vč.kotvících prvků), povrchová úprava. Kompletní specifikace viz výpis výrobků. | [15 empty] | P | 2
| VV |  | "kompletní provedení dle specifikace PD a TZ vč. povrchové úpravy a všech souvisejících prací | [15 empty] | VV | 2 | 1 | True | 0 | ROZPOCET
| VV |  | "vč. komponentů a příslušenství, kotvení | [15 empty] | VV | 2 | 1 | True | 0 | ROZPOCET
| VV |  | "viz výpis výrobků | [15 empty] | VV | 2 | 1 | True | 0 | ROZPOCET
| VV |  | 2 |  | 2 | [13 empty] | VV | 2 | 2 | True | 0 | ROZPOCET
| VV |  | "Součet | [15 empty] | VV | 2 | 1 | True | 0 | ROZPOCET
| VV |  | Součet |  | 2 | [13 empty] | VV | 2 | 4 | True | 1 | ROZPOCET
148 | K | 767996802 | Demontáž atypických zámečnických konstrukcí hmotnosti jednotlivých dílů do 100 kg | kg | 558 |  | 0 | CS ÚRS 2016 01 |  |  | základní |  | 0 | 5e-05 | 0.0279 | 0.001 | 0.558 | 16 | K | 2 |  |  |  | ROZPOCET | 0 | 0 | 0 | 0 | 0 | 1 | 0 | 16 | 610615117
| VV |  | "kompletní provedení dle specifikace PD a TZ vč. všech souvisejících prací a dodávek - viz v.č. SO03-b-1.01-05, b-2.01-05" | [15 empty] | VV | 2 | 1 | True | 0 | ROZPOCET
| VV |  | "ocelové mříže anglic. dvorků, ocelového zábradlí a další" (198,0+360,0) |  | 558 | [13 empty] | VV | 2 | 2 | True | 0 | ROZPOCET
| VV |  | Součet |  | 558 | [13 empty] | VV | 2 | 4 | True | 1 | ROZPOCET
149 | K | 998767202 | Přesun hmot procentní pro zámečnické konstrukce v objektech | % |  |  | 0 | CS ÚRS 2016 01 |  |  | základní |  | 0 | 0 | 0 | 0 | 0 | 16 | K | 2 |  |  |  | ROZPOCET | 0 | 0 | 0 | 0 | 0 | 1 | 0 | 16 | -519678113
| D | 771 | Podlahy z dlaždic |  |  |  | 0 | [5 empty] | 0 |  | 2.3351 |  | 0 | 2 | D | 1 |  |  |  | ROZPOCET | [6 empty] | 0
150 | K | 771574116 | Montáž podlah keramických režných hladkých lepených flexibilním lepidlem (protiskluzné/běžné/mrazuvzdorné) | m2 | 121.812 |  | 0 | CS ÚRS 2016 01 |  |  | základní |  | 0 | 0.0053 | 0.6456 | 0 | 0 | 16 | K | 2 |  |  |  | ROZPOCET | 0 | 0 | 0 | 0 | 0 | 1 | 0 | 16 | -1481562628
| VV |  | "viz v.č. SO03-b-1.01-05, b-2.01-05" | [15 empty] | VV | 2 | 1 | True | 0 | ROZPOCET
| VV |  | (montáž dlažeb+spárování vč. dodávky spárovací hmoty, montáž obvodových soklů vč. spárování) | [15 empty] | VV | 2 | 1 | True | 0 | ROZPOCET
| VV |  | (121,812) |  | 121.812 | [13 empty] | VV | 2 | 2 | True | 0 | ROZPOCET
| VV |  | Součet |  | 121.812 | [13 empty] | VV | 2 | 4 | True | 1 | ROZPOCET
151 | M | 597610R01 | dlažby keramické mrazuvzdorné, protiskluzové 300/300/10 mm , vč. schodovek, systémových lišt - cena předběžná (výběr dle investora) | m2 | 140.084 |  | 0 | CS VLASTNÍ |  |  | základní |  | 0 | 0.0118 | 1.653 | 0 | 0 | 32 | M | 2 |  |  |  | ROZPOCET | 0 | 0 | 0 | 0 | 0 | 1 | 0 | 16 | 2039370809
| VV |  | 121,812*1,15 'Přepočtené koeficientem množství |  | 140.084 | [13 empty] | VV | 2 | 2 | False | 1 | ROZPOCET
152 | K | 771579196 | Příplatek k montáž podlah keramických za spárování tmelem | m2 | 121.812 |  | 0 | CS ÚRS 2016 01 |  |  | základní |  | 0 | 0 | 0 | 0 | 0 | 16 | K | 2 |  |  |  | ROZPOCET | 0 | 0 | 0 | 0 | 0 | 1 | 0 | 16 | 1106453847
153 | K | 771591111 | Podlahy penetrace podkladu | m2 | 121.812 |  | 0 | CS ÚRS 2016 01 |  |  | základní |  | 0 | 0.0003 | 0.036544 | 0 | 0 | 16 | K | 2 |  |  |  | ROZPOCET | 0 | 0 | 0 | 0 | 0 | 1 | 0 | 16 | 1863428652
154 | K | 998771202 | Přesun hmot procentní pro podlahy z dlaždic v objektech | % |  |  | 0 | CS ÚRS 2016 01 |  |  | základní |  | 0 | 0 | 0 | 0 | 0 | 16 | K | 2 |  |  |  | ROZPOCET | 0 | 0 | 0 | 0 | 0 | 1 | 0 | 16 | -1390031171
| D | 783 | Dokončovací práce - nátěry |  |  |  | 0 | [5 empty] | 0 |  | 0 |  | 0 | 2 | D | 1 |  |  |  | ROZPOCET | [6 empty] | 0
155 | K | 783024101 | Obnova nátěrů VZT, zámečnických prvků a dalších zařízení na střeše, fasádě, ostatní - odstranění stávajících nátěrů prvků a kcí - obrusem + odmaštění + 1x základní antikorozní nátěr + 2x vrchní nátěr | m2 | 55 |  | 0 | CS VLASTNÍ |  |  | základní |  | 0 | 0 | 0 | 0 | 0 | 16 | K | 2 |  |  |  | ROZPOCET | 0 | 0 | 0 | 0 | 0 | 1 | 0 | 16 | 72428615
| VV |  | "kompletní provedení dle specifikace PD a TZ vč. všech souvisejících prací a dodávek - viz v.č. SO04-b-1.01-05, b-2.01-06" | [15 empty] | VV | 2 | 1 | True | 0 | ROZPOCET
| VV |  | "předpoklad" 55,0 |  | 55 | [13 empty] | VV | 2 | 2 | True | 0 | ROZPOCET
| VV |  | Součet |  | 55 | [13 empty] | VV | 2 | 4 | True | 1 | ROZPOCET
| D | 784 | Dokončovací práce - malby a tapety |  |  |  | 0 | [5 empty] | 0 |  | 1.8625 |  | 0.3875 | 2 | D | 1 |  |  |  | ROZPOCET | [6 empty] | 0
156 | K | 784121001 | Oškrabání malby v mísnostech výšky do 3,80 m | m2 | 1250 |  | 0 | CS ÚRS 2016 01 |  |  | základní |  | 0 | 0.001 | 1.25 | 0.00031 | 0.3875 | 16 | K | 2 |  |  |  | ROZPOCET | 0 | 0 | 0 | 0 | 0 | 1 | 0 | 16 | -1055113042
| VV |  | "viz v.č. SO03-b-1.01-05, b-2.01-05" | [15 empty] | VV | 2 | 1 | True | 0 | ROZPOCET
| VV |  | "dotčené plochy vnitřní" 1250,0 |  | 1250 | [13 empty] | VV | 2 | 2 | True | 0 | ROZPOCET
| VV |  | Součet |  | 1250 | [13 empty] | VV | 2 | 4 | True | 1 | ROZPOCET
157 | K | 784181101 | Základní akrylátová jednonásobná penetrace podkladu v místnostech výšky do 3,80m | m2 | 1250 |  | 0 | CS ÚRS 2016 01 |  |  | základní |  | 0 | 0.0002 | 0.25 | 0 | 0 | 16 | K | 2 |  |  |  | ROZPOCET | 0 | 0 | 0 | 0 | 0 | 1 | 0 | 16 | 1614166912
| VV |  | "viz v.č. SO03-b-1.01-05, b-2.01-05" | [15 empty] | VV | 2 | 1 | True | 0 | ROZPOCET
| VV |  | "dotčené plochy vnitřní" 1250,0 |  | 1250 | [13 empty] | VV | 2 | 2 | True | 0 | ROZPOCET
| VV |  | Součet |  | 1250 | [13 empty] | VV | 2 | 4 | True | 1 | ROZPOCET
158 | K | 784221101 | Dvojnásobné bílé malby ze směsí za sucha dobře otěruvzdorných v místnostech do 3,80 m | m2 | 1250 |  | 0 | CS ÚRS 2016 01 |  |  | základní |  | 0 | 0.00029 | 0.3625 | 0 | 0 | 16 | K | 2 |  |  |  | ROZPOCET | 0 | 0 | 0 | 0 | 0 | 1 | 0 | 16 | 955532739
| VV |  | "viz v.č. SO03-b-1.01-05, b-2.01-05" | [15 empty] | VV | 2 | 1 | True | 0 | ROZPOCET
| VV |  | "dotčené plochy vnitřní" 1250,0 |  | 1250 | [13 empty] | VV | 2 | 2 | True | 0 | ROZPOCET
| VV |  | Součet |  | 1250 | [13 empty] | VV | 2 | 4 | True | 1 | ROZPOCET
| D | M | Práce a dodávky M |  |  |  | 0 | [5 empty] | 0 |  | 0 |  | 0 | 3 | D | 0 |  |  |  | ROZPOCET | [6 empty] | 0
| D | 21-M | Elektromontáže |  |  |  | 0 | [5 empty] | 0 |  | 0 |  | 0 | 3 | D | 1 |  |  |  | ROZPOCET | [6 empty] | 0
159 | K | 210099011 | DMTŽ, D+M - kompletně nového hromosvodu střechy a fasády - viz samostatný soupis prací vč. souvisejících prací a dodávek | soubor | 1 |  | 0 | CS VLASTNÍ |  |  | základní |  | 0 | 0 | 0 | 0 | 0 | 64 | K | 2 |  |  |  | ROZPOCET | 0 | 0 | 0 | 0 | 0 | 1 | 0 | 64 | 422418405
| VV |  | (1,0) |  | 1 | [13 empty] | VV | 2 | 2 | True | 0 | ROZPOCET
| VV |  | Součet |  | 1 | [13 empty] | VV | 2 | 4 | True | 1 | ROZPOCET
| D | N00 | Nepojmenované, ostatní práce a dodávky |  |  |  | 0 | [5 empty] | 0 |  | 0 |  | 0 | 4 | D | 0 |  |  |  | ROZPOCET | [6 empty] | 0
160 | K | N00_015R01 | Doplňkové a pomocné, jinde nespecifikované, dodávky a doplňky včetně montážních prací příslušné k projekčním a konstrukčním detailům a úpravám _ viz specifikace | kus | 24 |  | 0 | CS VLASTNÍ |  |  | základní |  | 0 | 0 | 0 | 0 | 0 | 512 | K | 1 |  |  |  | ROZPOCET | 0 | 0 | 0 | 0 | 0 | 1 | 0 | 512 | -1221469537
| P |  | Poznámka k položce: Kompletní dodávka a provedení dle specifikace PD (SOUPIS DETAILŮ) a TZ -------------------------------------------------------------------------------------------- -dodávka, jinde nespecifikovaných, doplňkových / pomocných a ostatních systémových materiálů -kompletní přesuny a montážní práce vztažené k "dodávkám" ------------------------------------------------------------------------ | [15 empty] | P | 1
| VV |  | "rozsah a specifikace viz v.č. D.1.1_c_01 DET , TZ" 13,0 |  | 13 | [13 empty] | VV | 1 | 2 | True | 0 | ROZPOCET
| VV |  | "úpravy prvků VZT _ rozsah a specifikace viz označení úprav VZT1-VZT11, TZ" 11,0 |  | 11 | [13 empty] | VV | 1 | 2 | True | 0 | ROZPOCET
| VV |  | Součet |  | 24 | [13 empty] | VV | 1 | 4 | True | 1 | ROZPOCET
161 | K | 210099204 | Dodávka a aplikace _ označení volných okrajů venkovní rampy výstražnou páskou | kus | 1 |  | 0 | CS VLASTNÍ |  |  | základní |  | 0 | 0 | 0 | 0 | 0 | 64 | K | 1 |  |  |  | ROZPOCET | 0 | 0 | 0 | 0 | 0 | 1 | 0 | 64 | -386468155
| VV |  | "kompletní provedení dle specifikace PD a TZ vč. všech souvisejících prací a dodávek - viz v.č. SO03-b-1.01-05, b-2.01-05" | [15 empty] | VV | 1 | 1 | True | 0 | ROZPOCET
| VV |  | "množství 1kus=kompletní zajištění přípravy pro objekt" 1,0 |  | 1 | [13 empty] | VV | 1 | 2 | True | 0 | ROZPOCET
| VV |  | Součet |  | 1 | [13 empty] | VV | 1 | 4 | True | 1 | ROZPOCET
| D | Ostatní | Ostatní |  |  |  | 0 | [5 empty] | 0 |  | 0 |  | 0 | 4 | D | 0 |  |  |  | ROZPOCET | [6 empty] | 0
| D | OST11 | Dodatečné informace _ změna/úprava a doplnění položek_23.11.2017 |  |  |  | 0 | [5 empty] | 0 |  | 0 |  | 0 | 4 | D | 1 |  |  |  | ROZPOCET | [6 empty] | 0
162 | K | 210099201 | Výměna venkovních LED svítidel na fasádě vč. přepojení | kus | 19 |  | 0 | CS VLASTNÍ |  |  | základní |  | 0 | 0 | 0 | 0 | 0 | 64 | K | 2 |  |  |  | ROZPOCET | 0 | 0 | 0 | 0 | 0 | 1 | 0 | 64 | 376240944
| VV |  | "kompletní provedení dle specifikace PD a TZ vč. všech souvisejících prací a dodávek - viz v.č. SO03-b-1.01-05, b-2.01-05" | [15 empty] | VV | 2 | 1 | True | 0 | ROZPOCET
| VV |  | "R-položka" 19,0 |  | 19 | [13 empty] | VV | 2 | 2 | True | 0 | ROZPOCET
| VV |  | Součet |  | 19 | [13 empty] | VV | 2 | 4 | True | 1 | ROZPOCET
163 | K | 210099202 | Výměna venkovních zářivkových svítidel na fasádě vč. přepojení | kus | 2 |  | 0 | CS VLASTNÍ |  |  | základní |  | 0 | 0 | 0 | 0 | 0 | 64 | K | 2 |  |  |  | ROZPOCET | 0 | 0 | 0 | 0 | 0 | 1 | 0 | 64 | -405647473
| VV |  | "kompletní provedení dle specifikace PD a TZ vč. všech souvisejících prací a dodávek - viz v.č. SO03-b-1.01-05, b-2.01-05" | [15 empty] | VV | 2 | 1 | True | 0 | ROZPOCET
| VV |  | "R-položka" 2,0 |  | 2 | [13 empty] | VV | 2 | 2 | True | 0 | ROZPOCET
| VV |  | Součet |  | 2 | [13 empty] | VV | 2 | 4 | True | 1 | ROZPOCET
164 | K | 210099203 | Provedení přípravy pro osvícení informačních kostek vč. potřebných rozvodů a komponentů | kus | 1 |  | 0 | CS VLASTNÍ |  |  | základní |  | 0 | 0 | 0 | 0 | 0 | 64 | K | 2 |  |  |  | ROZPOCET | 0 | 0 | 0 | 0 | 0 | 1 | 0 | 64 | -12336190
| VV |  | "kompletní provedení dle specifikace PD a TZ vč. všech souvisejících prací a dodávek - viz v.č. SO03-b-1.01-05, b-2.01-05" | [15 empty] | VV | 2 | 1 | True | 0 | ROZPOCET
| VV |  | "množství 1kus=kompletní zajištění přípravy pro objekt" 1,0 |  | 1 | [13 empty] | VV | 2 | 2 | True | 0 | ROZPOCET
| VV |  | Součet |  | 1 | [13 empty] | VV | 2 | 4 | True | 1 | ROZPOCET

## D.1.4.2 - Ústřední vytápění
| List obsahuje: |  | 1) Krycí list soupisu | 2) Rekapitulace |  |  | 3) Soupis prací | Zpět na list: | Rekapitulace stavby
{535a6c6b-1b48-4918-a299-dcca99830cae}
2
| KRYCÍ LIST SOUPISU | [8 empty] | v --- níže se nacházejí doplnkové a pomocné údaje k sestavám --- v | [8 empty] | False
Stavba:
ENERGETICKÉ ÚSPORY MNO - Centrální sklad/sklad oddělení zásobování
Objekt:
D.1.4.2 - Ústřední vytápění
| KSO: |  |  |  |  | CC-CZ:
| Místo: |  | Ostrava |  |  | Datum: | 2018-03-20
| Zadavatel: |  |  |  |  | IČ:
|  | Městská nemocnice Ostrava, p.o. |  |  |  | DIČ:
| Uchazeč: |  |  |  |  | IČ:
DIČ:
| Projektant: |  |  |  |  | IČ:
|  | Ing. Rostislav Babka |  |  |  | DIČ:
Poznámka:
| Cena bez DPH | [5 empty] | 0
|  |  | Základ daně |  |  | Sazba daně | Výše daně
| DPH | základní | 0 |  |  | 21% | 0
|  | snížená | 0 |  |  | 15% | 0
|  | zákl. přenesená | 0 |  |  | 21% | 0
|  | sníž. přenesená | 0 |  |  | 15% | 0
|  | nulová | 0 |  |  | 0% | 0
| Cena s DPH |  |  | v | CZK |  | 0
REKAPITULACE ČLENĚNÍ SOUPISU PRACÍ
Stavba:
ENERGETICKÉ ÚSPORY MNO - Centrální sklad/sklad oddělení zásobování
Objekt:
D.1.4.2 - Ústřední vytápění
Místo: |  |  | Ostrava |  |  | Datum: | 2018-03-20
Zadavatel: |  |  | Městská nemocnice Ostrava, p.o. |  |  | Projektant: | Ing. Rostislav Babka
Uchazeč:
Kód dílu - Popis | [6 empty] | Cena celkem [CZK]
Náklady soupisu celkem | [6 empty] | 0 | [12 empty] | -1
| HSV - Práce a dodávky HSV | [5 empty] | 0
| 6 - Úpravy povrchů, podlahy a osazování výplní | [5 empty] | 0
| 97 - Prorážení otvorů a ostatní bourací práce | [5 empty] | 0
| PSV - Práce a dodávky PSV | [5 empty] | 0
| 713 - Izolace tepelné | [5 empty] | 0
| 733 - Ústřední vytápění | [5 empty] | 0
| 734 - Ústřední vytápění | [5 empty] | 0
| 735 - Ústřední vytápění | [5 empty] | 0
| 766 - Konstrukce truhlářské | [5 empty] | 0
| 783 - Dokončovací práce | [5 empty] | 0
| 784 - Dokončovací práce | [5 empty] | 0
SOUPIS PRACÍ
Stavba:
ENERGETICKÉ ÚSPORY MNO - Centrální sklad/sklad oddělení zásobování
Objekt:
D.1.4.2 - Ústřední vytápění
Místo: |  |  | Ostrava |  |  | Datum: | 2018-03-20
Zadavatel: |  |  | Městská nemocnice Ostrava, p.o. |  |  | Projektant: | Ing. Rostislav Babka
Uchazeč:
PČ | Typ | Kód | Popis | MJ | Množství | J.cena [CZK] | Cena celkem [CZK] | Cenová soustava |  | Poznámka | DPH | J. Nh [h] | Nh celkem [h] | J. hmotnost [t] | Hmotnost celkem [t] | J. suť [t] | Suť Celkem [t]
Náklady soupisu celkem | [6 empty] | 0 | [5 empty] | 0 |  | 1.866 |  | 3.8004 |  | D | -1 | [7 empty] | 0
| D | HSV | Práce a dodávky HSV |  |  |  | 0 | [5 empty] | 0 |  | 0.1733 |  | 0 | 1 | D | 0 | ROZPOCET | [6 empty] | 0
| D | 6 | Úpravy povrchů, podlahy a osazování výplní |  |  |  | 0 | [5 empty] | 0 |  | 0.1733 |  | 0 | 1 | D | 1 | ROZPOCET | [6 empty] | 0
1 | K | 6123111411 | Nová omítka štuková dvouvrstvá vnitřních stěn nanášená ručně - po montáži ventilů | m2 | 10 |  | 0 |  |  |  | základní |  | 0 | 0.01733 | 0.1733 | 0 | 0 | 4 | K | 2 | ROZPOCET | 0 | 0 | 0 | 0 | 0 | 1 | 0 | 4 | -966689296
| D | 97 | Prorážení otvorů a ostatní bourací práce |  |  |  | 0 | [5 empty] | 0 |  | 0 |  | 0 | 1 | D | 1 | ROZPOCET | [6 empty] | 0
66 | K | 952902021 | Čištění budov zametení hladkých podlah | m2 | 10000 |  | 0 | CS ÚRS 2016 01 |  |  | základní |  | 0 | 0 | 0 | 0 | 0 | 4 | K | 2 | ROZPOCET | 0 | 0 | 0 | 0 | 0 | 1 | 0 | 4 | 1663756084
3 | K | 997013212 | Vnitrostaveništní doprava suti a vybouraných hmot pro budovy v do 9 m ručně | t | 3.8 |  | 0 | CS ÚRS 2016 01 |  |  | základní |  | 0 | 0 | 0 | 0 | 0 | 4 | K | 2 | ROZPOCET | 0 | 0 | 0 | 0 | 0 | 1 | 0 | 4 | -1352969169
4 | K | 997013219 | Příplatek k vnitrostaveništní dopravě suti a vybouraných hmot za zvětšenou dopravu suti ZKD 10 m | t | 38 |  | 0 | CS ÚRS 2016 01 |  |  | základní |  | 0 | 0 | 0 | 0 | 0 | 4 | K | 2 | ROZPOCET | 0 | 0 | 0 | 0 | 0 | 1 | 0 | 4 | 1243700380
5 | K | 997013831 | Poplatek za uložení stavebního směsného odpadu na skládce (skládkovné) | t | 3.8 |  | 0 | CS ÚRS 2016 01 |  |  | základní |  | 0 | 0 | 0 | 0 | 0 | 4 | K | 2 | ROZPOCET | 0 | 0 | 0 | 0 | 0 | 1 | 0 | 4 | -487781479
6 | K | 997211511 | Vodorovná doprava suti po suchu na vzdálenost do 1 km | t | 3.8 |  | 0 | CS ÚRS 2016 01 |  |  | základní |  | 0 | 0 | 0 | 0 | 0 | 4 | K | 2 | ROZPOCET | 0 | 0 | 0 | 0 | 0 | 1 | 0 | 4 | 1992499514
7 | K | 997211519 | Příplatek ZKD 1 km u vodorovné dopravy suti | t | 38 |  | 0 | CS ÚRS 2016 01 |  |  | základní |  | 0 | 0 | 0 | 0 | 0 | 4 | K | 2 | ROZPOCET | 0 | 0 | 0 | 0 | 0 | 1 | 0 | 4 | 937350264
| D | PSV | Práce a dodávky PSV |  |  |  | 0 | [5 empty] | 0 |  | 1.6927 |  | 3.8004 | 2 | D | 0 | ROZPOCET | [6 empty] | 0
| D | 713 | Izolace tepelné |  |  |  | 0 | [5 empty] | 0 |  | 0.12634 |  | 1.6483 | 2 | D | 1 | ROZPOCET | [6 empty] | 0
8 | K | 713400843 | Izolace tepelné potrubí odstranění vláknitých materiálů bez povrchové úpravy | m2 | 89.1 |  | 0 |  |  |  | základní |  | 0 | 0 | 0 | 0.0185 | 1.6483 | 16 | K | 2 | ROZPOCET | 0 | 0 | 0 | 0 | 0 | 1 | 0 | 16 | 763602765
9 | K | 713463121 | Montáž izolace tepelné potrubí potrubními pouzdry bez úpravy uchycenými sponami 1x | m | 297 |  | 0 | CS ÚRS 2016 01 |  |  | základní |  | 0 | 0.0001 | 0.0297 | 0 | 0 | 16 | K | 2 | ROZPOCET | 0 | 0 | 0 | 0 | 0 | 1 | 0 | 16 | -1343983725
10 | M | 6315451001 | pouzdro potrubní izolační referenční typ ROCKWOOL PIPO ALS 15/20 mm | m | 2 |  | 0 |  |  |  | základní |  | 0 | 0.000266 | 0.000532 | 0 | 0 | 32 | M | 2 | ROZPOCET | 0 | 0 | 0 | 0 | 0 | 1 | 0 | 16 | -959476246
11 | M | 63154510011 | pouzdro potrubní izolační referenční typ ROCKWOOL PIPO ALS 25/20 mm | m | 68 |  | 0 |  |  |  | základní |  | 0 | 0.00027 | 0.01836 | 0 | 0 | 32 | M | 2 | ROZPOCET | 0 | 0 | 0 | 0 | 0 | 1 | 0 | 16 | 30924931
12 | M | 631545100 | pouzdro potrubní izolační referenční typ ROCKWOOL PIPO ALS 22/25 mm | m | 67 |  | 0 | CS ÚRS 2016 01 |  |  | základní |  | 0 | 0.00027 | 0.01809 | 0 | 0 | 32 | M | 2 | ROZPOCET | 0 | 0 | 0 | 0 | 0 | 1 | 0 | 16 | -1074395032
67 | M | 631545110 | pouzdro potrubní izolační referenční typ ROCKWOOL PIPO ALS 28/25 mm | m | 91 |  | 0 | CS ÚRS 2016 01 |  |  | základní |  | 0 | 0.000287 | 0.026117 | 0 | 0 | 32 | M | 2 | ROZPOCET | 0 | 0 | 0 | 0 | 0 | 1 | 0 | 16 | 867012784
13 | M | 631545120 | pouzdro potrubní izolační referenční typ ROCKWOOL PIPO ALS 35/25 mm | m | 39 |  | 0 | CS ÚRS 2016 01 |  |  | základní |  | 0 | 0.000322 | 0.012558 | 0 | 0 | 32 | M | 2 | ROZPOCET | 0 | 0 | 0 | 0 | 0 | 1 | 0 | 16 | -702493718
14 | M | 631545140 | pouzdro potrubní izolační referenční typ ROCKWOOL PIPO ALS 49/25 mm | m | 17 |  | 0 | CS ÚRS 2016 01 |  |  | základní |  | 0 | 0.00042 | 0.00714 | 0 | 0 | 32 | M | 2 | ROZPOCET | 0 | 0 | 0 | 0 | 0 | 1 | 0 | 16 | 1744633740
68 | M | 631545350 | pouzdro potrubní izolační referenční typ ROCKWOOL PIPO ALS 60/30 mm | m | 7 |  | 0 | CS ÚRS 2016 01 |  |  | základní |  | 0 | 0.000469 | 0.003283 | 0 | 0 | 32 | M | 2 | ROZPOCET | 0 | 0 | 0 | 0 | 0 | 1 | 0 | 16 | -2121710875
69 | M | 631545770 | pouzdro potrubní izolační referenční typ ROCKWOOL PIPO ALS 76/40 mm | m | 1 |  | 0 | CS ÚRS 2016 01 |  |  | základní |  | 0 | 0.001022 | 0.001022 | 0 | 0 | 32 | M | 2 | ROZPOCET | 0 | 0 | 0 | 0 | 0 | 1 | 0 | 16 | -150905697
71 | M | 631546100 | pouzdro potrubní izolační referenční typ ROCKWOOL PIPO ALS 108/50 mm | m | 2 |  | 0 | CS ÚRS 2016 01 |  |  | základní |  | 0 | 0.001736 | 0.003472 | 0 | 0 | 32 | M | 2 | ROZPOCET | 0 | 0 | 0 | 0 | 0 | 1 | 0 | 16 | -187107740
72 | M | 631547120 | pouzdro potrubní izolační referenční typ ROCKWOOL PIPO ALS 133/60 mm | m | 3 |  | 0 |  |  |  | základní |  | 0 | 0.002023 | 0.006069 | 0 | 0 | 32 | M | 2 | ROZPOCET | 0 | 0 | 0 | 0 | 0 | 1 | 0 | 16 | -1312936782
15 | K | 998713202 | Přesun hmot procentní pro izolace tepelné v objektech v do 12 m | % |  |  | 0 | CS ÚRS 2016 01 |  |  | základní |  | 0 | 0 | 0 | 0 | 0 | 16 | K | 2 | ROZPOCET | 0 | 0 | 0 | 0 | 0 | 1 | 0 | 16 | -1744545935
| D | 733 | Ústřední vytápění |  |  |  | 0 | [5 empty] | 0 |  | 0.79634 |  | 1.0724 | 2 | D | 1 | ROZPOCET | [6 empty] | 0
16 | K | 733110806 | Demontáž potrubí ocelového závitového do DN 32 | m | 291 |  | 0 | CS ÚRS 2016 01 |  |  | základní |  | 0 | 2e-05 | 0.00582 | 0.0032 | 0.9312 | 16 | K | 2 | ROZPOCET | 0 | 0 | 0 | 0 | 0 | 1 | 0 | 16 | -262649997
73 | K | 733110810 | Demontáž potrubí ocelového závitového do DN 80 | m | 10 |  | 0 | CS ÚRS 2016 01 |  |  | základní |  | 0 | 9e-05 | 0.0009 | 0.00858 | 0.0858 | 16 | K | 2 | ROZPOCET | 0 | 0 | 0 | 0 | 0 | 1 | 0 | 16 | 188670730
74 | K | 733120832 | Demontáž potrubí ocelového hladkého do D 133 | m | 4 |  | 0 | CS ÚRS 2016 01 |  |  | základní |  | 0 | 0.0001 | 0.0004 | 0.01384 | 0.05536 | 16 | K | 2 | ROZPOCET | 0 | 0 | 0 | 0 | 0 | 1 | 0 | 16 | 164583044
17 | K | 733111122 | Potrubí ocelové závitové bezešvé běžné nízkotlaké nebo středotlaké DN 10 | m | 22 |  | 0 | CS ÚRS 2016 01 |  |  | základní |  | 0 | 0.00105 | 0.0231 | 0 | 0 | 16 | K | 2 | ROZPOCET | 0 | 0 | 0 | 0 | 0 | 1 | 0 | 16 | -139960144
18 | K | 733111123 | Potrubí ocelové závitové bezešvé běžné nízkotlaké nebo středotlaké DN 15 | m | 153 |  | 0 | CS ÚRS 2016 01 |  |  | základní |  | 0 | 0.00148 | 0.22644 | 0 | 0 | 16 | K | 2 | ROZPOCET | 0 | 0 | 0 | 0 | 0 | 1 | 0 | 16 | -916979162
19 | K | 733111124 | Potrubí ocelové závitové bezešvé běžné nízkotlaké nebo středotlaké DN 20 | m | 56 |  | 0 | CS ÚRS 2016 01 |  |  | základní |  | 0 | 0.00188 | 0.10528 | 0 | 0 | 16 | K | 2 | ROZPOCET | 0 | 0 | 0 | 0 | 0 | 1 | 0 | 16 | 1546313301
75 | K | 733111125 | Potrubí ocelové závitové bezešvé běžné nízkotlaké nebo středotlaké DN 25 | m | 45 |  | 0 | CS ÚRS 2016 01 |  |  | základní |  | 0 | 0.00284 | 0.1278 | 0 | 0 | 16 | K | 2 | ROZPOCET | 0 | 0 | 0 | 0 | 0 | 1 | 0 | 16 | -1261649501
20 | K | 733111126 | Potrubí ocelové závitové bezešvé běžné nízkotlaké nebo středotlaké DN 32 | m | 15 |  | 0 | CS ÚRS 2016 01 |  |  | základní |  | 0 | 0.00363 | 0.05445 | 0 | 0 | 16 | K | 2 | ROZPOCET | 0 | 0 | 0 | 0 | 0 | 1 | 0 | 16 | 891430256
76 | K | 733111127 | Potrubí ocelové závitové bezešvé běžné nízkotlaké nebo středotlaké DN 40 | m | 5 |  | 0 | CS ÚRS 2016 01 |  |  | základní |  | 0 | 0.00424 | 0.0212 | 0 | 0 | 16 | K | 2 | ROZPOCET | 0 | 0 | 0 | 0 | 0 | 1 | 0 | 16 | -1011767568
77 | K | 733111128 | Potrubí ocelové závitové bezešvé běžné nízkotlaké nebo středotlaké DN 50 | m | 4 |  | 0 | CS ÚRS 2016 01 |  |  | základní |  | 0 | 0.00586 | 0.02344 | 0 | 0 | 16 | K | 2 | ROZPOCET | 0 | 0 | 0 | 0 | 0 | 1 | 0 | 16 | -943165362
78 | K | 733121164 | Potrubí ocelové hladké bezešvé nízkotlaké nebo středotlaké D 76x3,6 | m | 1 |  | 0 | CS ÚRS 2016 01 |  |  | základní |  | 0 | 0.00615 | 0.00615 | 0 | 0 | 16 | K | 2 | ROZPOCET | 0 | 0 | 0 | 0 | 0 | 1 | 0 | 16 | -115303852
79 | K | 733121168 | Potrubí ocelové hladké bezešvé nízkotlaké nebo středotlaké D 108x4,0 | m | 1 |  | 0 | CS ÚRS 2016 01 |  |  | základní |  | 0 | 0.01014 | 0.01014 | 0 | 0 | 16 | K | 2 | ROZPOCET | 0 | 0 | 0 | 0 | 0 | 1 | 0 | 16 | -863488457
80 | K | 733121173 | Potrubí ocelové hladké bezešvé nízkotlaké nebo středotlaké D 133x5,0 | m | 3 |  | 0 | CS ÚRS 2016 01 |  |  | základní |  | 0 | 0.01766 | 0.05298 | 0 | 0 | 16 | K | 2 | ROZPOCET | 0 | 0 | 0 | 0 | 0 | 1 | 0 | 16 | 1959556454
21 | K | 7331131131 | Zkrácení vratného potrubí přípojek k ot. tělesům -DN 15 | kus | 256 |  | 0 |  |  |  | základní |  | 0 | 0 | 0 | 0 | 0 | 16 | K | 2 | ROZPOCET | 0 | 0 | 0 | 0 | 0 | 1 | 0 | 16 | -1137865269
24 | K | 733191923 | Navaření odbočky na potrubí ocelové závitové - DN 15 | kus | 256 |  | 0 | CS ÚRS 2016 01 |  |  | základní |  | 0 | 0.00054 | 0.13824 | 0 | 0 | 16 | K | 2 | ROZPOCET | 0 | 0 | 0 | 0 | 0 | 1 | 0 | 16 | 779814374
22 | K | 7331901 | Topná a tlaková zkouška | hod | 72 |  | 0 |  |  |  | základní |  | 0 | 0 | 0 | 0 | 0 | 16 | K | 2 | ROZPOCET | 0 | 0 | 0 | 0 | 0 | 1 | 0 | 16 | 2113959013
26 | K | 733890803 | Přemístění potrubí demontovaného vodorovně do 100 m v objektech výšky přes 6 do 24 m | t | 1.768 |  | 0 | CS ÚRS 2016 01 |  |  | základní |  | 0 | 0 | 0 | 0 | 0 | 16 | K | 2 | ROZPOCET | 0 | 0 | 0 | 0 | 0 | 1 | 0 | 16 | -1778104902
23 | K | 7351919 | Vypuštění a napuštění topného systému | kus | 1 |  | 0 |  |  |  | základní |  | 0 | 0 | 0 | 0 | 0 | 16 | K | 2 | ROZPOCET | 0 | 0 | 0 | 0 | 0 | 1 | 0 | 16 | -1233343716
27 | K | 998733202 | Přesun hmot procentní pro rozvody potrubí v objektech v do 12 m | % |  |  | 0 | CS ÚRS 2016 01 |  |  | základní |  | 0 | 0 | 0 | 0 | 0 | 16 | K | 2 | ROZPOCET | 0 | 0 | 0 | 0 | 0 | 1 | 0 | 16 | -956102907
| D | 734 | Ústřední vytápění |  |  |  | 0 | [5 empty] | 0 |  | 0.55773 |  | 0.9564 | 2 | D | 1 | ROZPOCET | [6 empty] | 0
45 | K | 722224115 | Kohout plnicí nebo vypouštěcí G 1/2 PN 10 s jedním závitem | kus | 118 |  | 0 | CS ÚRS 2016 01 |  |  | základní |  | 0 | 0.00022 | 0.02596 | 0 | 0 | 16 | K | 2 | ROZPOCET | 0 | 0 | 0 | 0 | 0 | 1 | 0 | 16 | 2026791174
123 | K | 7341931 | Klapa mezipřírubová uzavírací DN 100 vč. protipřírub | kus | 2 |  | 0 |  |  |  | základní |  | 0 | 0.01749 | 0.03498 | 0 | 0 | 16 | K | 2 | ROZPOCET | 0 | 0 | 0 | 0 | 0 | 1 | 0 | 16 | -1497858854
124 | K | 734193118 | Klapa mezipřírubová uzavírací DN 125 vč. protipřírub | kus | 4 |  | 0 |  |  |  | základní |  | 0 | 0.02258 | 0.09032 | 0 | 0 | 16 | K | 2 | ROZPOCET | 0 | 0 | 0 | 0 | 0 | 1 | 0 | 16 | 1658039947
124 | K | 734193118.1 | Klapa mezipřírubová zpětná DN 125 vč. protipřírub | kus | 1 |  | 0 |  |  |  | základní |  | 0 | 0.02258 | 0.02258 | 0 | 0 | 16 | K | 2 | ROZPOCET | 0 | 0 | 0 | 0 | 0 | 1 | 0 | 16 | 67324103
124 | K | 734193118.2 | Klapa mezipřírubová zpětná DN 80 vč. protipřírub | kus | 1 |  | 0 |  |  |  | základní |  | 0 | 0.02258 | 0.02258 | 0 | 0 | 16 | K | 2 | ROZPOCET | 0 | 0 | 0 | 0 | 0 | 1 | 0 | 16 | 924603727
81 | K | 734211113 | Ventil závitový odvzdušňovací G 3/8 PN 10 do 120°C otopných těles | kus | 98 |  | 0 | CS ÚRS 2016 01 |  |  | základní |  | 0 | 6e-05 | 0.00588 | 0 | 0 | 16 | K | 2 | ROZPOCET | 0 | 0 | 0 | 0 | 0 | 1 | 0 | 16 | 413786954
46 | K | 734200811 | Demontáž armatury závitové s jedním závitem do G 1/2 | kus | 216 |  | 0 | CS ÚRS 2016 01 |  |  | základní |  | 0 | 4e-05 | 0.00864 | 0.00045 | 0.0972 | 16 | K | 2 | ROZPOCET | 0 | 0 | 0 | 0 | 0 | 1 | 0 | 16 | -491063280
28 | K | 734200821 | Demontáž armatury závitové se dvěma závity do G 1/2 | kus | 458 |  | 0 | CS ÚRS 2016 01 |  |  | základní |  | 0 | 9e-05 | 0.04122 | 0.00045 | 0.2061 | 16 | K | 2 | ROZPOCET | 0 | 0 | 0 | 0 | 0 | 1 | 0 | 16 | 1460831322
35 | K | 734200822 | Demontáž armatury závitové se dvěma závity do G 1 | kus | 86 |  | 0 | CS ÚRS 2016 01 |  |  | základní |  | 0 | 0.00013 | 0.01118 | 0.0011 | 0.0946 | 16 | K | 2 | ROZPOCET | 0 | 0 | 0 | 0 | 0 | 1 | 0 | 16 | -1131513097
82 | K | 734200824 | Demontáž armatury závitové se dvěma závity do G 2 | kus | 41 |  | 0 | CS ÚRS 2016 01 |  |  | základní |  | 0 | 0.00021 | 0.00861 | 0.0035 | 0.1435 | 16 | K | 2 | ROZPOCET | 0 | 0 | 0 | 0 | 0 | 1 | 0 | 16 | 28569751
83 | K | 734100813 | Demontáž armatury přírubové se dvěma přírubami do DN 150 | kus | 5 |  | 0 | CS ÚRS 2016 01 |  |  | základní |  | 0 | 2e-05 | 0.0001 | 0.083 | 0.415 | 16 | K | 2 | ROZPOCET | 0 | 0 | 0 | 0 | 0 | 1 | 0 | 16 | -350499176
29 | K | 734209112 | Montáž armatury závitové s dvěma závity G 3/8 | kus | 82 |  | 0 | CS ÚRS 2016 01 |  |  | základní |  | 0 | 7e-05 | 0.00574 | 0 | 0 | 16 | K | 2 | ROZPOCET | 0 | 0 | 0 | 0 | 0 | 1 | 0 | 16 | -618174434
30 | M | 552 | Dvojregulační ventil DN10 přímý referenční typ RA-N, Danfoss | kus | 41 |  | 0 |  |  |  | základní |  | 0 | 0 | 0 | 0 | 0 | 32 | M | 2 | ROZPOCET | 0 | 0 | 0 | 0 | 0 | 1 | 0 | 16 | -52174637
31 | M | 5521 | Radiátorové šroubení s přednastavením, uzavíráním a vyp. DN10 referenční typ RLV, Danfoss | kus | 41 |  | 0 |  |  |  | základní |  | 0 | 0 | 0 | 0 | 0 | 32 | M | 2 | ROZPOCET | 0 | 0 | 0 | 0 | 0 | 1 | 0 | 16 | 1376183487
36 | K | 734209112 | Montáž armatury závitové s dvěma závity G 3/8 | kus | 2 |  | 0 | CS ÚRS 2016 01 |  |  | základní |  | 0 | 7e-05 | 0.00014 | 0 | 0 | 16 | K | 2 | ROZPOCET | 0 | 0 | 0 | 0 | 0 | 1 | 0 | 16 | -2110532854
37 | M | 551141220 | kulový kohout, PN 42, T 185 C, chromovaný 3/8" červený | kus | 2 |  | 0 | CS ÚRS 2016 01 |  |  | základní |  | 0 | 0.000144 | 0.000288 | 0 | 0 | 32 | M | 2 | ROZPOCET | 0 | 0 | 0 | 0 | 0 | 1 | 0 | 16 | 1730337766
32 | K | 734209113 | Montáž armatury závitové s dvěma závity G 1/2 | kus | 350 |  | 0 | CS ÚRS 2016 01 |  |  | základní |  | 0 | 8e-05 | 0.028 | 0 | 0 | 16 | K | 2 | ROZPOCET | 0 | 0 | 0 | 0 | 0 | 1 | 0 | 16 | 14481996
33 | M | 553 | Dvojregulační ventil DN15 přímý referenční typ RA-N, Danfoss | kus | 174 |  | 0 |  |  |  | základní |  | 0 | 0 | 0 | 0 | 0 | 32 | M | 2 | ROZPOCET | 0 | 0 | 0 | 0 | 0 | 1 | 0 | 16 | 1142311712
84 | M | 55401 | Dvojregulační ventil DN15 rohový referenční typ RA-N, Danfoss | kus | 2 |  | 0 |  |  |  | základní |  | 0 | 0 | 0 | 0 | 0 | 32 | M | 2 | ROZPOCET | 0 | 0 | 0 | 0 | 0 | 1 | 0 | 16 | 1140241750
34 | M | 5531 | Radiátorové šroubení přímé s přednastavením, uzavíráním a vyp. DN15 referenční typ RLV, Danfoss | kus | 174 |  | 0 |  |  |  | základní |  | 0 | 0 | 0 | 0 | 0 | 32 | M | 2 | ROZPOCET | 0 | 0 | 0 | 0 | 0 | 1 | 0 | 16 | -528916334
86 | M | 55310 | Radiátorové šroubení rohové s přednastavením, uzavíráním a vyp. DN15 referenční typ RLV, Danfoss | kus | 2 |  | 0 |  |  |  | základní |  | 0 | 0 | 0 | 0 | 0 | 32 | M | 2 | ROZPOCET | 0 | 0 | 0 | 0 | 0 | 1 | 0 | 16 | -1212182344
38 | K | 734209113 | Montáž armatury závitové s dvěma závity G 1/2 | kus | 22 |  | 0 | CS ÚRS 2016 01 |  |  | základní |  | 0 | 8e-05 | 0.00176 | 0 | 0 | 16 | K | 2 | ROZPOCET | 0 | 0 | 0 | 0 | 0 | 1 | 0 | 16 | 1730813711
39 | M | 551141240 | kulový kohout, PN 42, T 185 C, chromovaný 1/2" červený | kus | 22 |  | 0 | CS ÚRS 2016 01 |  |  | základní |  | 0 | 0.000186 | 0.004092 | 0 | 0 | 32 | M | 2 | ROZPOCET | 0 | 0 | 0 | 0 | 0 | 1 | 0 | 16 | -99853226
85 | K | 734209114 | Montáž armatury závitové s dvěma závity G 3/4 | kus | 352 |  | 0 | CS ÚRS 2016 01 |  |  | základní |  | 0 | 0.00011 | 0.03872 | 0 | 0 | 16 | K | 2 | ROZPOCET | 0 | 0 | 0 | 0 | 0 | 1 | 0 | 16 | -235055851
87 | M | 554 | Dvojregulační ventil DN20 přímý referenční typ RA-N, Danfoss | kus | 174 |  | 0 |  |  |  | základní |  | 0 | 0 | 0 | 0 | 0 | 32 | M | 2 | ROZPOCET | 0 | 0 | 0 | 0 | 0 | 1 | 0 | 16 | -1111650512
88 | M | 5540 | Dvojregulační ventil DN20 rohový referenční typ RA-N, Danfoss | kus | 2 |  | 0 |  |  |  | základní |  | 0 | 0 | 0 | 0 | 0 | 32 | M | 2 | ROZPOCET | 0 | 0 | 0 | 0 | 0 | 1 | 0 | 16 | 282066288
89 | M | 5541 | Radiátorové šroubení přímé s přednastavením, uzavíráním a vyp. DN20 referenční typ RLV, Danfoss | kus | 174 |  | 0 |  |  |  | základní |  | 0 | 0 | 0 | 0 | 0 | 32 | M | 2 | ROZPOCET | 0 | 0 | 0 | 0 | 0 | 1 | 0 | 16 | -1955235099
90 | M | 55410 | Radiátorové šroubení rohové s přednastavením, uzavíráním a vyp. DN15 referenční typ RLV, Danfoss | kus | 2 |  | 0 |  |  |  | základní |  | 0 | 0 | 0 | 0 | 0 | 32 | M | 2 | ROZPOCET | 0 | 0 | 0 | 0 | 0 | 1 | 0 | 16 | 1581802770
40 | K | 734209114 | Montáž armatury závitové s dvěma závity G 3/4 | kus | 50 |  | 0 | CS ÚRS 2016 01 |  |  | základní |  | 0 | 0.00011 | 0.0055 | 0 | 0 | 16 | K | 2 | ROZPOCET | 0 | 0 | 0 | 0 | 0 | 1 | 0 | 16 | -1751703411
41 | M | 551141260 | kulový kohout, PN 42, T 185 C, chromovaný 3/4" červený | kus | 50 |  | 0 | CS ÚRS 2016 01 |  |  | základní |  | 0 | 0.000318 | 0.0159 | 0 | 0 | 32 | M | 2 | ROZPOCET | 0 | 0 | 0 | 0 | 0 | 1 | 0 | 16 | 389424233
91 | K | 734209115 | Montáž armatury závitové s dvěma závity G 1 | kus | 36 |  | 0 | CS ÚRS 2016 01 |  |  | základní |  | 0 | 0.00015 | 0.0054 | 0 | 0 | 16 | K | 2 | ROZPOCET | 0 | 0 | 0 | 0 | 0 | 1 | 0 | 16 | -923676587
92 | M | 551141280 | kulový kohout, PN 35, T 185 C, chromovaný 1" červený | kus | 36 |  | 0 | CS ÚRS 2016 01 |  |  | základní |  | 0 | 0.00048 | 0.01728 | 0 | 0 | 32 | M | 2 | ROZPOCET | 0 | 0 | 0 | 0 | 0 | 1 | 0 | 16 | -515645297
42 | K | 734209116 | Montáž armatury závitové s dvěma závity G 5/4 | kus | 28 |  | 0 | CS ÚRS 2016 01 |  |  | základní |  | 0 | 0.00022 | 0.00616 | 0 | 0 | 16 | K | 2 | ROZPOCET | 0 | 0 | 0 | 0 | 0 | 1 | 0 | 16 | 1222918828
43 | M | 551141300 | kulový kohout, PN 35, T 185 C, chromovaný 1"1/4 červený | kus | 28 |  | 0 | CS ÚRS 2016 01 |  |  | základní |  | 0 | 0.000685 | 0.01918 | 0 | 0 | 32 | M | 2 | ROZPOCET | 0 | 0 | 0 | 0 | 0 | 1 | 0 | 16 | 1662505851
93 | K | 734209117 | Montáž armatury závitové s dvěma závity G 6/4 | kus | 8 |  | 0 | CS ÚRS 2016 01 |  |  | základní |  | 0 | 0.00025 | 0.002 | 0 | 0 | 16 | K | 2 | ROZPOCET | 0 | 0 | 0 | 0 | 0 | 1 | 0 | 16 | 1043826848
94 | M | 551141320 | kulový kohout, PN 35, T 185 C, chromovaný 1"1/2 červený | kus | 8 |  | 0 | CS ÚRS 2016 01 |  |  | základní |  | 0 | 0.00105 | 0.0084 | 0 | 0 | 32 | M | 2 | ROZPOCET | 0 | 0 | 0 | 0 | 0 | 1 | 0 | 16 | 675906958
95 | K | 734209118 | Montáž armatury závitové s dvěma závity G 2 | kus | 7 |  | 0 | CS ÚRS 2016 01 |  |  | základní |  | 0 | 0.00035 | 0.00245 | 0 | 0 | 16 | K | 2 | ROZPOCET | 0 | 0 | 0 | 0 | 0 | 1 | 0 | 16 | 444727202
96 | M | 551141340 | kulový kohout, PN 35, T 185 C, chromovaný 2" červený | kus | 6 |  | 0 | CS ÚRS 2016 01 |  |  | základní |  | 0 | 0.001657 | 0.009942 | 0 | 0 | 32 | M | 2 | ROZPOCET | 0 | 0 | 0 | 0 | 0 | 1 | 0 | 16 | -1258726907
97 | M | 551141689 | zpětný ventil závitový G2" | kus | 1 |  | 0 |  |  |  | základní |  | 0 | 0.001657 | 0.001657 | 0 | 0 | 32 | M | 2 | ROZPOCET | 0 | 0 | 0 | 0 | 0 | 1 | 0 | 16 | 152416627
104 | K | 734209113 | Montáž armatury závitové s dvěma závity G 1/2 | kus | 78 |  | 0 | CS ÚRS 2016 01 |  |  | základní |  | 0 | 8e-05 | 0.00624 | 0 | 0 | 16 | K | 2 | ROZPOCET | 0 | 0 | 0 | 0 | 0 | 1 | 0 | 16 | -1270984666
97 | M | 4056501001 | regulátor diferenciálního tlaku DN15 referenční typ ASV-PV fy Danfoss | kus | 39 |  | 0 |  |  |  | základní |  | 0 | 4e-05 | 0.00156 | 0 | 0 | 32 | M | 2 | ROZPOCET | 0 | 0 | 0 | 0 | 0 | 1 | 0 | 16 | -1424292107
107 | M | 40565010011 | uzavírací impulzní ventil DN15 referenční typ ASV-M fy Danfoss | kus | 39 |  | 0 |  |  |  | základní |  | 0 | 4e-05 | 0.00156 | 0 | 0 | 32 | M | 2 | ROZPOCET | 0 | 0 | 0 | 0 | 0 | 1 | 0 | 16 | 860029623
105 | K | 734209114 | Montáž armatury závitové s dvěma závity G 3/4 | kus | 22 |  | 0 | CS ÚRS 2016 01 |  |  | základní |  | 0 | 0.00011 | 0.00242 | 0 | 0 | 16 | K | 2 | ROZPOCET | 0 | 0 | 0 | 0 | 0 | 1 | 0 | 16 | -1612495249
98 | M | 4056501002 | regulátor diferenciálního tlaku DN20 referenční typ ASV-PV fy Danfoss | kus | 11 |  | 0 |  |  |  | základní |  | 0 | 4e-05 | 0.00044 | 0 | 0 | 32 | M | 2 | ROZPOCET | 0 | 0 | 0 | 0 | 0 | 1 | 0 | 16 | 1451494421
108 | M | 40565010021 | uzavírací a impulzní ventil DN20 referenční typ ASV-M fy Danfoss | kus | 11 |  | 0 |  |  |  | základní |  | 0 | 4e-05 | 0.00044 | 0 | 0 | 32 | M | 2 | ROZPOCET | 0 | 0 | 0 | 0 | 0 | 1 | 0 | 16 | 20710817
106 | K | 734209115 | Montáž armatury závitové s dvěma závity G 1 | kus | 17 |  | 0 | CS ÚRS 2016 01 |  |  | základní |  | 0 | 0.00015 | 0.00255 | 0 | 0 | 16 | K | 2 | ROZPOCET | 0 | 0 | 0 | 0 | 0 | 1 | 0 | 16 | 2144073115
99 | M | 4056501003 | regulátor diferenciálního tlaku DN25 referenční typ ASV-PV fy Danfoss | kus | 8 |  | 0 |  |  |  | základní |  | 0 | 4e-05 | 0.00032 | 0 | 0 | 32 | M | 2 | ROZPOCET | 0 | 0 | 0 | 0 | 0 | 1 | 0 | 16 | -1562895087
109 | M | 40565010031 | uzavírací a impulzní ventil DN25 referenční typ ASV-M fy Danfoss | kus | 8 |  | 0 |  |  |  | základní |  | 0 | 4e-05 | 0.00032 | 0 | 0 | 32 | M | 2 | ROZPOCET | 0 | 0 | 0 | 0 | 0 | 1 | 0 | 16 | -1917930582
97 | M | 551141686 | zpětný ventil závitový G1" | kus | 1 |  | 0 |  |  |  | základní |  | 0 | 0.001657 | 0.001657 | 0 | 0 | 32 | M | 2 | ROZPOCET | 0 | 0 | 0 | 0 | 0 | 1 | 0 | 16 | -600056304
48 | K | 7342091161 | Montáž armatury závitové s dvěma závity G 5/4 | kus | 1 |  | 0 |  |  |  | základní |  | 0 | 0.00022 | 0.00022 | 0 | 0 | 16 | K | 2 | ROZPOCET | 0 | 0 | 0 | 0 | 0 | 1 | 0 | 16 | 2028212543
100 | M | 405650100 | regulátor diferenciálního tlaku DN25/32 (5-30 kPa), referenční typ DA 516 fy Hydronics | kus | 1 |  | 0 | CS ÚRS 2016 01 |  |  | základní |  | 0 | 4e-05 | 4e-05 | 0 | 0 | 32 | M | 2 | ROZPOCET | 0 | 0 | 0 | 0 | 0 | 1 | 0 | 16 | -1588756895
50 | M | 40591 | Spojka pro připojení kapiláry 3/8" | kus | 1 |  | 0 |  |  |  | základní |  | 0 | 0.0002 | 0.0002 | 0 | 0 | 32 | M | 2 | ROZPOCET | 0 | 0 | 0 | 0 | 0 | 1 | 0 | 16 | 884651363
51 | M | 40592 | Připojení pro navaření referenční typ DA516 | kus | 2 |  | 0 |  |  |  | základní |  | 0 | 0.0002 | 0.0004 | 0 | 0 | 32 | M | 2 | ROZPOCET | 0 | 0 | 0 | 0 | 0 | 1 | 0 | 16 | 1308038935
52 | M | 40593 | Měřící vsuvka DN 10 | kus | 1 |  | 0 |  |  |  | základní |  | 0 | 0.0002 | 0.0002 | 0 | 0 | 32 | M | 2 | ROZPOCET | 0 | 0 | 0 | 0 | 0 | 1 | 0 | 16 | 698764054
110 | M | 4059321 | Měřící koncovky pro referenční typ ASV-M | kus | 58 |  | 0 |  |  |  | základní |  | 0 | 0.0002 | 0.0116 | 0 | 0 | 32 | M | 2 | ROZPOCET | 0 | 0 | 0 | 0 | 0 | 1 | 0 | 16 | 930103538
47 | K | 7342201041 | Vyvažovací ventil s vyp., uzavír.,měřením průtoku, tlaku a teploty DN40, vč. kapiláry referenční typ STAD | kus | 1 |  | 0 |  |  |  | základní |  | 0 | 0.0007 | 0.0007 | 0 | 0 | 16 | K | 2 | ROZPOCET | 0 | 0 | 0 | 0 | 0 | 1 | 0 | 16 | -993860673
53 | K | 73422168 | Termostatická hlavice s odděleným čidlem pro veřejné budovy referenční typ RA 2922 Danfoss -dod+mtž | kus | 7 |  | 0 |  |  |  | základní |  | 0 | 0.00027 | 0.00189 | 0 | 0 | 16 | K | 2 | ROZPOCET | 0 | 0 | 0 | 0 | 0 | 1 | 0 | 16 | 1904931929
54 | K | 734221683 | Termostatická hlavice s vestavěným čidlem pro veřejné budovy referenční typ RA 2920 Danfoss-dod+mtž | kus | 249 |  | 0 | CS ÚRS 2016 01 |  |  | základní |  | 0 | 0.00015 | 0.03735 | 0 | 0 | 16 | K | 2 | ROZPOCET | 0 | 0 | 0 | 0 | 0 | 1 | 0 | 16 | -1442003396
113 | K | 73441 | Teploměr 0-120st.C | kus | 4 |  | 0 |  |  |  | základní |  | 0 | 0.00057 | 0.00228 | 0 | 0 | 16 | K | 2 | ROZPOCET | 0 | 0 | 0 | 0 | 0 | 1 | 0 | 16 | -1938025459
154 | K | 734680 | trojcestný směšovací ventil DN 80, PN16, Kvs 78 vč. servopohonu AC230V-3bodový referenční typ Siemens VXF 41.80 + SKC 32.60 | kus | 1 |  | 0 |  |  |  | základní |  | 0 | 0.002 | 0.002 | 0 | 0 | 16 | K | 2 | ROZPOCET | 0 | 0 | 0 | 0 | 0 | 1 | 0 | 16 | 1370758088
155 | K | 734640 | trojcestný směšovací ventil DN 25, PN16, Kvs 6,3 vč. servopohonu AC230V-3bodový referenční typ Siemens VXG 41.20 + SQX 32.50 | kus | 1 |  | 0 |  |  |  | základní |  | 0 | 0.002 | 0.002 | 0 | 0 | 16 | K | 2 | ROZPOCET | 0 | 0 | 0 | 0 | 0 | 1 | 0 | 16 | 759875827
156 | K | 73417650 | elektronicky řízené čerpadlo DN80, PN16, Q=23m3/h, H=5m s funkcí autoadapt | kus | 1 |  | 0 |  |  |  | základní |  | 0 | 0.002 | 0.002 | 0 | 0 | 16 | K | 2 | ROZPOCET | 0 | 0 | 0 | 0 | 0 | 1 | 0 | 16 | 1560892237
157 | K | 73417620 | elektronicky řízené čerpadlo DN25, PN16, Q=2m3/h, H=3,5m s funkcí autoadapt | kus | 1 |  | 0 |  |  |  | základní |  | 0 | 0.002 | 0.002 | 0 | 0 | 16 | K | 2 | ROZPOCET | 0 | 0 | 0 | 0 | 0 | 1 | 0 | 16 | 1957259081
158 | K | 73417690 | Modulární plastový nástěnný elektro rozvaděč dodávka a montáž | kus | 2 |  | 0 |  |  |  | základní |  | 0 | 0.002 | 0.004 | 0 | 0 | 16 | K | 2 | ROZPOCET | 0 | 0 | 0 | 0 | 0 | 1 | 0 | 16 | -131322609
157 | K | 73417691 | Dod a mtž ekvitermní regulátor vč. svorkovnice příložných čidel a čidla venkovní teploty a kabeláže referenční typ Siemens RVD 125 | kus | 2 |  | 0 |  |  |  | základní |  | 0 | 0.002 | 0.004 | 0 | 0 | 16 | K | 2 | ROZPOCET | 0 | 0 | 0 | 0 | 0 | 1 | 0 | 16 | 269902814
111 | K | 734412 | Měřič tepla bateriový ultrazvukový 2,5m3/h, 1", PN 16, vč. kabeláže a čidel, referenční typ Siemens ULTRAHEAT 2WR7 | kus | 1 |  | 0 |  |  |  | základní |  | 0 | 0.002 | 0.002 | 0 | 0 | 16 | K | 2 | ROZPOCET | 0 | 0 | 0 | 0 | 0 | 1 | 0 | 16 | -1972514512
112 | K | 7344121 | Měřič tepla bateriový ultrazvukový 25m3/h, DN65, PN 25, vč. kabeláže a čidel, referenční typ Siemens ULTRAHEAT 2WR7 | kus | 1 |  | 0 |  |  |  | základní |  | 0 | 0.002 | 0.002 | 0 | 0 | 16 | K | 2 | ROZPOCET | 0 | 0 | 0 | 0 | 0 | 1 | 0 | 16 | -269201825
114 | K | 734421 | Tlakoměr 0-1,0 MPa | kus | 8 |  | 0 |  |  |  | základní |  | 0 | 0.00221 | 0.01768 | 0 | 0 | 16 | K | 2 | ROZPOCET | 0 | 0 | 0 | 0 | 0 | 1 | 0 | 16 | -1519562997
115 | K | 734424 | Návarek 1/2" | kus | 4 |  | 0 |  |  |  | základní |  | 0 | 0.00075 | 0.003 | 0 | 0 | 16 | K | 2 | ROZPOCET | 0 | 0 | 0 | 0 | 0 | 1 | 0 | 16 | -1695133939
55 | K | 734890803 | Přemístění demontovaných armatur vodorovně do 100 m v objektech výšky přes 6 do 24 m | t | 1.399 |  | 0 | CS ÚRS 2016 01 |  |  | základní |  | 0 | 0 | 0 | 0 | 0 | 16 | K | 2 | ROZPOCET | 0 | 0 | 0 | 0 | 0 | 1 | 0 | 16 | -1049163947
56 | K | 998734202 | Přesun hmot procentní pro armatury v objektech v do 12 m | % |  |  | 0 | CS ÚRS 2016 01 |  |  | základní |  | 0 | 0 | 0 | 0 | 0 | 16 | K | 2 | ROZPOCET | 0 | 0 | 0 | 0 | 0 | 1 | 0 | 16 | 2116843208
| D | 735 | Ústřední vytápění |  |  |  | 0 | [5 empty] | 0 |  | 0.18904 |  | 0 | 2 | D | 1 | ROZPOCET | [6 empty] | 0
57 | K | 735000912 | Vyregulování termost.ventilů a šroubení | kus | 512 |  | 0 | CS ÚRS 2016 01 |  |  | základní |  | 0 | 0 | 0 | 0 | 0 | 16 | K | 2 | ROZPOCET | 0 | 0 | 0 | 0 | 0 | 1 | 0 | 16 | -43386610
120 | K | 7351113501 | Otopné těleso litinové článkové 10/500/160 s nátěrem a vč. uchycení referenční typ Kalor | kpl | 4 |  | 0 |  |  |  | základní |  | 0 | 0.02363 | 0.09452 | 0 | 0 | 16 | K | 2 | ROZPOCET | 0 | 0 | 0 | 0 | 0 | 1 | 0 | 16 | -511438766
121 | K | 73511135012 | Otopné těleso litinové článkové 15/500/160 s nátěrem a vč. uchycení referenční typ Kalor | kpl | 4 |  | 0 |  |  |  | základní |  | 0 | 0.02363 | 0.09452 | 0 | 0 | 16 | K | 2 | ROZPOCET | 0 | 0 | 0 | 0 | 0 | 1 | 0 | 16 | -677894317
58 | K | 735191905 | Odvzdušnění otopných těles | kus | 98 |  | 0 | CS ÚRS 2016 01 |  |  | základní |  | 0 | 0 | 0 | 0 | 0 | 16 | K | 2 | ROZPOCET | 0 | 0 | 0 | 0 | 0 | 1 | 0 | 16 | 274131253
59 | K | 7351929111 | Dmtž a zpětná montáž otopných těles | kus | 15 |  | 0 |  |  |  | základní |  | 0 | 0 | 0 | 0 | 0 | 16 | K | 2 | ROZPOCET | 0 | 0 | 0 | 0 | 0 | 1 | 0 | 16 | -970268373
122 | K | 735 | Dmtž podokenních vzt jednotek | kus | 8 |  | 0 |  |  |  | základní |  | 0 | 0 | 0 | 0 | 0 | 16 | K | 2 | ROZPOCET | 0 | 0 | 0 | 0 | 0 | 1 | 0 | 16 | -1329200399
60 | K | 998735202 | Přesun hmot procentní pro otopná tělesa v objektech v do 12 m | % |  |  | 0 | CS ÚRS 2016 01 |  |  | základní |  | 0 | 0 | 0 | 0 | 0 | 16 | K | 2 | ROZPOCET | 0 | 0 | 0 | 0 | 0 | 1 | 0 | 16 | 1549006436
| D | 766 | Konstrukce truhlářské |  |  |  | 0 | [5 empty] | 0 |  | 0 |  | 0.12325 | 2 | D | 1 | ROZPOCET | [6 empty] | 0
61 | K | 7661 | Demontáž a zp. mtž krytů otopných těles | kus | 7 |  | 0 |  |  |  | základní |  | 0 | 0 | 0 | 0 | 0 | 16 | K | 2 | ROZPOCET | 0 | 0 | 0 | 0 | 0 | 1 | 0 | 16 | -657453320
119 | K | 76642181 | Demontáž a zp. mtž truhlářského obložení podhledů | m2 | 5 |  | 0 |  |  |  | základní |  | 0 | 0 | 0 | 0.02465 | 0.12325 | 16 | K | 2 | ROZPOCET | 0 | 0 | 0 | 0 | 0 | 1 | 0 | 16 | 359832628
| D | 783 | Dokončovací práce |  |  |  | 0 | [5 empty] | 0 |  | 0.01809 |  | 0 | 2 | D | 1 | ROZPOCET | [6 empty] | 0
118 | K | 783425411 | Nátěry syntetické potrubí do DN 50 barva dražší lesklý povrch 1x antikorozní, 1x základní, 1x email | m | 144 |  | 0 |  |  |  | základní |  | 0 | 9e-05 | 0.01296 | 0 | 0 | 16 | K | 2 | ROZPOCET | 0 | 0 | 0 | 0 | 0 | 1 | 0 | 16 | -2037042210
62 | K | 783425428 | Nátěry syntetické potrubí do DN 50 barva dražší základní antikorozní | m | 158 |  | 0 |  |  |  | základní |  | 0 | 3e-05 | 0.00474 | 0 | 0 | 16 | K | 2 | ROZPOCET | 0 | 0 | 0 | 0 | 0 | 1 | 0 | 16 | 212754489
116 | K | 783425528 | Nátěry syntetické potrubí do DN 100 barva dražší základní antikorozní | m | 2 |  | 0 |  |  |  | základní |  | 0 | 6e-05 | 0.00012 | 0 | 0 | 16 | K | 2 | ROZPOCET | 0 | 0 | 0 | 0 | 0 | 1 | 0 | 16 | -665038983
117 | K | 783425628 | Nátěry syntetické potrubí do DN 150 barva dražší základní antikorozní | m | 3 |  | 0 |  |  |  | základní |  | 0 | 9e-05 | 0.00027 | 0 | 0 | 16 | K | 2 | ROZPOCET | 0 | 0 | 0 | 0 | 0 | 1 | 0 | 16 | -749224836
| D | 784 | Dokončovací práce |  |  |  | 0 | [5 empty] | 0 |  | 0.0052 |  | 0 | 2 | D | 1 | ROZPOCET | [6 empty] | 0
65 | K | 784211101 | Dvojnásobné bílé malby ze směsí za mokra výborně otěruvzdorných v místnostech výšky do 3,80 m | m2 | 20 |  | 0 | CS ÚRS 2016 01 |  |  | základní |  | 0 | 0.00026 | 0.0052 | 0 | 0 | 16 | K | 2 | ROZPOCET | 0 | 0 | 0 | 0 | 0 | 1 | 0 | 16 | 92427803

## Pokyny pro vyplnění
Struktura údajů, formát souboru a metodika pro zpracování
Struktura
Soubor je složen ze záložky Rekapitulace stavby a záložek s názvem soupisu prací pro jednotlivé objekty ve formátu XLSX. Každá ze záložek přitom obsahuje
ještě samostatné sestavy vymezené orámovaním a nadpisem sestavy.
Rekapitulace stavby obsahuje sestavu Rekapitulace stavby a Rekapitulace objektů stavby a soupisů prací.
V sestavě Rekapitulace stavby jsou uvedeny informace identifikující předmět veřejné zakázky na stavební práce, KSO, CC-CZ, CZ-CPV, CZ-CPA a rekapitulaci
celkové nabídkové ceny uchazeče.
V sestavě Rekapitulace objektů stavby a soupisů prací je uvedena rekapitulace stavebních objektů, inženýrských objektů, provozních souborů,
vedlejších a ostatních nákladů a ostatních nákladů s rekapitulací nabídkové ceny za jednotlivé soupisy prací. Na základě údaje Typ je možné
identifikovat, zda se jedná o objekt nebo soupis prací pro daný objekt:
|  | STA | Stavební objekt pozemní
|  | ING | Stavební objekt inženýrský
|  | PRO | Provozní soubor
|  | VON | Vedlejší a ostatní náklady
|  | OST | Ostatní
|  | Soupis | Soupis prací pro daný typ objektu
Soupis prací pro jednotlivé objekty obsahuje sestavy Krycí list soupisu, Rekapitulace členění soupisu prací, Soupis prací. Za soupis prací může být považován
i objekt stavby v případě, že neobsahuje podřízenou zakázku.
Krycí list soupisu obsahuje rekapitulaci informací o předmětu veřejné zakázky ze sestavy Rekapitulace stavby, informaci o zařazení objektu do KSO,
CC-CZ, CZ-CPV, CZ-CPA a rekapitulaci celkové nabídkové ceny uchazeče za aktuální soupis prací.
Rekapitulace členění soupisu prací obsahuje rekapitulaci soupisu prací ve všech úrovních členění soupisu tak, jak byla tato členění použita (např.
stavební díly, funkční díly, případně jiné členění) s rekapitulací nabídkové ceny.
Soupis prací obsahuje položky veškerých stavebních nebo montážních prací, dodávek materiálů a služeb nezbytných pro zhotovení stavebního objektu,
inženýrského objektu, provozního souboru, vedlejších a ostatních nákladů.
Pro položky soupisu prací se zobrazují následující informace:
|  | PČ |  | Pořadové číslo položky v aktuálním soupisu
|  | TYP |  | Typ položky: K - konstrukce, M - materiál, PP - plný popis, PSC - poznámka k souboru cen, P - poznámka k položce, VV - výkaz výměr
|  | Kód |  | Kód položky
|  | Popis |  | Zkrácený popis položky
|  | MJ |  | Měrná jednotka položky
|  | Množství |  | Množství v měrné jednotce
|  | J.cena |  | Jednotková cena položky. Zadaní může obsahovat namísto J.ceny sloupce J.materiál a J.montáž, jejichž součet definuje
J.cenu položky.
|  | Cena celkem |  | Celková cena položky daná jako součin množství a j.ceny
|  | Cenová soustava |  | Příslušnost položky do cenové soustavy
Ke každé položce soupisu prací se na samostatných řádcích může zobrazovat:
Plný popis položky
Poznámka k souboru cen a poznámka zadavatele
Výkaz výměr
Pokud je k řádku výkazu výměr evidovaný údaj ve sloupci Kód, jedná se o definovaný odkaz, na který se může odvolávat výkaz výměr z jiné položky.
Metodika pro zpracování
Jednotlivé sestavy jsou v souboru provázány. Editovatelné pole jsou zvýrazněny žlutým podbarvením, ostatní pole neslouží k editaci a nesmí být jakkoliv
modifikovány.
Uchazeč je pro podání nabídky povinen vyplnit žlutě podbarvená pole:
Pole Uchazeč v sestavě Rekapitulace stavby - zde uchazeč vyplní svůj název (název subjektu)
Pole IČ a DIČ v sestavě Rekapitulace stavby - zde uchazeč vyplní svoje IČ a DIČ
Datum v sestavě Rekapitulace stavby - zde uchazeč vyplní datum vytvoření nabídky
J.cena = jednotková cena v sestavě Soupis prací o maximálním počtu desetinných míst uvedených v poli
- pokud sestavy soupisů prací obsahují pole J.cena, musí být všechna tato pole vyplněna nenulovými kladnými číslicemi
Poznámka - nepovinný údaj pro položku soupisu
V případě, že sestavy soupisů prací neobsahují pole J.cena, potom ve všech soupisech prací obsahují pole:
- J.materiál - jednotková cena materiálu
- J.montáž - jednotková cena montáže
Uchazeč je v tomto případě povinen vyplnit všechna pole J.materiál a pole J.montáž nenulovými kladnými číslicemi. V případech, kdy položka
neobsahuje žádný materiál je přípustné, aby pole J.materiál bylo vyplněno nulou. V případech, kdy položka neobsahuje žádnou montáž je přípustné,
aby pole J.montáž bylo vyplněno nulou. Není však přípustné, aby obě pole - J.materiál, J.Montáž byly u jedné položky vyplněny nulou.
Rekapitulace stavby
Název |  |  | Povinný |  | Popis | Typ | Max. počet
atributu |  |  | (A/N) |  |  |  | znaků
Kód |  |  | A |  | Kód stavby | String | 20
Stavba |  |  | A |  | Název stavby | String | 120
Místo |  |  | N |  | Místo stavby | String | 50
Datum |  |  | A |  | Datum vykonaného exportu | Date
KSO |  |  | N |  | Klasifikace stavebního objektu | String | 15
CC-CZ |  |  | N |  | Klasifikace stavbeních děl | String | 15
CZ-CPV |  |  | N |  | Společný slovník pro veřejné zakázky | String | 20
CZ-CPA |  |  | N |  | Klasifikace produkce podle činností | String | 20
Zadavatel |  |  | N |  | Zadavatel zadaní | String | 50
IČ |  |  | N |  | IČ zadavatele zadaní | String | 20
DIČ |  |  | N |  | DIČ zadavatele zadaní | String | 20
Uchazeč |  |  | N |  | Uchazeč veřejné zakázky | String | 50
Projektant |  |  | N |  | Projektant | String | 50
Poznámka |  |  | N |  | Poznámka k zadání | String | 255
Sazba DPH |  |  | A |  | Rekapitulace sazeb DPH u položek soupisů | eGSazbaDph
Základna DPH |  |  | A |  | Základna DPH určena součtem celkové ceny z položek soupisů | Double
Hodnota DPH |  |  | A |  | Hodnota DPH | Double
Cena bez DPH |  |  | A |  | Celková cena bez DPH za celou stavbu. Sčítává se ze všech listů. | Double
Cena s DPH |  |  | A |  | Celková cena s DPH za celou stavbu | Double
Rekapitulace objektů stavby a soupisů prací
Název |  |  | Povinný |  | Popis | Typ | Max. počet
atributu |  |  | (A/N) |  |  |  | znaků
Kód |  |  | A |  | Přebírá se z Rekapitulace stavby | String | 20
Stavba |  |  | A |  | Přebírá se z Rekapitulace stavby | String | 120
Místo |  |  | N |  | Přebírá se z Rekapitulace stavby | String | 50
Datum |  |  | A |  | Přebírá se z Rekapitulace stavby | Date
Zadavatel |  |  | N |  | Přebírá se z Rekapitulace stavby | String | 50
Projektant |  |  | N |  | Přebírá se z Rekapitulace stavby | String | 50
Uchazeč |  |  | N |  | Přebírá se z Rekapitulace stavby | String | 50
Kód |  |  | A |  | Kód objektu | String | 20
Objektu, Soupis prací |  |  | A |  | Název objektu | String | 120
Cena bez DPH |  |  | A |  | Cena bez DPH za daný objekt | Double
Cena s DPH |  |  | A |  | Cena spolu s DPH za daný objekt | Double
Typ |  |  | A |  | Typ zakázky | eGTypZakazky
Krycí list soupisu
Název |  |  | Povinný |  | Popis | Typ | Max. počet
atributu |  |  | (A/N) |  |  |  | znaků
Stavba |  |  | A |  | Přebírá se z Rekapitulace stavby | String | 120
Objekt |  |  | A |  | Kód a název objektu | String | 20 + 120
Soupis |  |  | A |  | Kód a název soupisu | String | 20 + 120
KSO |  |  | N |  | Klasifikace stavebního objektu | String | 15
CC-CZ |  |  | N |  | Klasifikace stavbeních děl | String | 15
CZ-CPV |  |  | N |  | Společný slovník pro veřejné zakázky | String | 20
CZ-CPA |  |  | N |  | Klasifikace produkce podle činností | String | 20
Místo |  |  | N |  | Přebírá se z Rekapitulace stavby | String | 50
Zadavatel |  |  | N |  | Přebírá se z Rekapitulace stavby | String | 50
Uchazeč |  |  | N |  | Přebírá se z Rekapitulace stavby | String | 50
Projektant |  |  | N |  | Přebírá se z Rekapitulace stavby | String | 50
Poznámka |  |  | N |  | Poznámka k soupisu prací | String | 255
Sazba DPH |  |  | A |  | Rekapitulace sazeb DPH na položkách aktuálního soupisu | eGSazbaDph
Základna DPH |  |  | A |  | Základna DPH určena součtem celkové ceny z položek aktuálního soupisu | Double
Hodnota DPH |  |  | A |  | Hodnota DPH | Double
Cena bez DPH |  |  | A |  | Cena bez DPH za daný soupis | Double
Cena s DPH |  |  | A |  | Cena s DPH za daný soupis | Double
Rekapitulace členění soupisu prací
Název |  |  | Povinný |  | Popis | Typ | Max. počet
atributu |  |  | (A/N) |  |  |  | znaků
Stavba |  |  | A |  | Přebírá se z Rekapitulace stavby | String | 120
Objekt |  |  | A |  | Kód a název objektu, přebírá se z Krycího listu soupisu | String | 20 + 120
Soupis |  |  | A |  | Kód a název objektu, přebírá se z Krycího listu soupisu | String | 20 + 120
Místo |  |  | N |  | Přebírá se z Rekapitulace stavby | String | 50
Datum |  |  | A |  | Přebírá se z Rekapitulace stavby | Date
Zadavatel |  |  | N |  | Přebírá se z Rekapitulace stavby | String | 50
Projektant |  |  | N |  | Přebírá se z Rekapitulace stavby | String | 50
Uchazeč |  |  | N |  | Přebírá se z Rekapitulace stavby | String | 50
Kód dílu - Popis |  |  | A |  | Kód a název dílu ze soupisu | String | 20 + 100
Cena celkem |  |  | A |  | Cena celkem za díl ze soupisu | Double
Soupis prací
Název |  |  | Povinný |  | Popis | Typ | Max. počet
atributu |  |  | (A/N) |  |  |  | znaků
Stavba |  |  | A |  | Přebírá se z Rekapitulace stavby | String | 120
Objekt |  |  | A |  | Kód a název objektu | String | 20 + 120
Soupis |  |  | A |  | Přebírá se z Krycího listu soupisu | String | 20 + 120
Místo |  |  | N |  | Přebírá se z Krycího listu soupisu | String | 50
Datum |  |  | A |  | Přebírá se z Krycího listu soupisu | Date
Zadavatel |  |  | N |  | Přebírá se z Krycího listu soupisu | String | 50
Projektant |  |  | N |  | Přebírá se z Krycího listu soupisu | String | 50
Uchazeč |  |  | N |  | Přebírá se z Krycího listu soupisu | String | 50
PČ |  |  | A |  | Pořadové číslo položky soupisu | Long
Typ |  |  | A |  | Typ položky soupisu | eGTypPolozky | 1
Kód |  |  | A |  | Kód položky ze soupisu | String | 20
Popis |  |  | A |  | Popis položky ze soupisu | String | 255
MJ |  |  | A |  | Měrná jednotka položky | String | 10
Množství |  |  | A |  | Množství položky soupisu | Double
J.Cena |  |  | A |  | Jednotková cena položky | Double
Cena celkem |  |  | A |  | Cena celkem vyčíslena jako J.Cena * Množství | Double
Cenová soustava |  |  | N |  | Zařazení položky do cenové soustavy | String | 50
p |  |  | N |  | Poznámka položky ze soupisu | Memo
psc |  |  | N |  | Poznámka k souboru cen ze soupisu | Memo
pp |  |  | N |  | Plný popis položky ze soupisu | Memo
vv |  |  | N |  | Výkaz výměr (figura, výraz, výměra) ze soupisu | Text,Text,Double | 20, 150
DPH |  |  | A |  | Sazba DPH pro položku | eGSazbaDPH
Hmotnost |  |  | A |  | Hmotnost položky ze soupisu | Double
Suť |  |  | A |  | Suť položky ze soupisu | Double
Nh |  |  | N |  | Normohodiny položky ze soupisu | Double
Datová věta
Typ věty |  |  | Hodnota |  | Význam
eGSazbaDPH |  |  | základní |  | Základní sazba DPH
|  |  | snížená |  | Snížená sazba DPH
|  |  | nulová |  | Nulová sazba DPH
|  |  | zákl. přenesená |  | Základní sazba DPH přenesená
|  |  | sníž. přenesená |  | Snížená sazba DPH přenesená
eGTypZakazky |  |  | STA |  | Stavební objekt
|  |  | PRO |  | Provozní soubor
|  |  | ING |  | Inženýrský objekt
|  |  | VON |  | Vedlejší a ostatní náklady
|  |  | OST |  | Ostatní náklady
eGTypPolozky |  |  | 1 |  | Položka typu HSV
|  |  | 2 |  | Položka typu PSV
|  |  | 3 |  | Položka typu M
|  |  | 4 |  | Položka typu OST