## Rekapitulace stavby
Export VZ |  | List obsahuje: |  |  |  |  | 1) Rekapitulace stavby |  |  | 2) Rekapitulace objektů stavby a soupisů prací | [16 empty] | 3.0 | [5 empty] | False | False | {71b8abac-eda5-49bb-8198-7589c9a080dc}
[18 empty] | >> skryté sloupce << | [13 empty] | 0,01 | 21
[32 empty] | 0,01 | 15
|  | REKAPITULACE STAVBY | [16 empty] | v --- níže se nacházejí doplnkové a pomocné údaje k sestavám --- v | [11 empty] | Návod na vyplnění | 0,001
|  | Kód: |  |  |  |  | 3054/DSP-2017 | [23 empty] | Měnit lze pouze buňky se žlutým podbarvením! 1) v Rekapitulaci stavby vyplňte údaje o Uchazeči (přenesou se do ostatních sestav i v jiných listech) 2) na vybraných listech vyplňte v sestavě Soupis prací ceny u položek Podrobnosti k vyplnění naleznete na poslední záložce s Pokyny pro vyplnění | 0,01
|  | Stavba: |  |  |  |  | Rekonstrukce kanalizace ul. Soukenická, Valchařská a Gorkého | [24 empty] | 0,1
|  | KSO: |  |  |  |  | 827 2 | [6 empty] | CC-CZ: |  | 2 | [15 empty] | 1
|  | Místo: |  |  |  |  | Ostrava | [6 empty] | Datum: |  | 28. 9. 2017 | [15 empty] | 10
|  | CZ-CPV: |  |  |  |  | 45232410-9 | [24 empty] | 100
|  | Zadavatel: | [11 empty] | IČ: |  | 00845451 | [15 empty] | 0,1
|  |  | Statutární město Ostrava | [10 empty] | DIČ: |  | CZ00845451 | [15 empty] | 0,1
0,1
|  | Uchazeč: | [11 empty] | IČ: |  | Vyplň údaj | [15 empty] | 0,1
|  |  | Vyplň údaj | [10 empty] | DIČ: |  | Vyplň údaj | [15 empty] | 0,1
False
|  | Projektant: | [11 empty] | IČ: |  | 00577758 | [15 empty] | False
|  |  | Koneko,spol.s r.o.(ÚRS2017/2-KROS4) | [10 empty] | DIČ: |  | CZ00577758 | [15 empty] | True
0,01
|  | Poznámka: | [29 empty] | 0,1
|  |  | Stupeň PD: DSP+DPS CZ-CPV: 45232410-9 Stavební práce na výstavbě kanalizačních sítí Kód CZ-CPA: 42.21.13 Zavlažovací systémy (kanály); vodovodní řady a potrubí; upravny vod; čistírny odpadních vod a přečerpávací stanice | [28 empty] | False
|  | Cena bez DPH | [11 empty] | 0
[8 empty] | Sazba daně |  | Základ daně |  |  |  | Výše daně
|  | DPH |  | základní |  |  |  | 21% |  | 0 |  |  |  | 0
|  |  |  | snížená |  |  |  | 15% |  | 0 |  |  |  | 0
|  |  |  | zákl. přenesená |  |  |  | 21% |  | 0 |  |  |  | 0
|  |  |  | sníž. přenesená |  |  |  | 15% |  | 0 |  |  |  | 0
|  |  |  | nulová |  |  |  | 0% |  | 0 |  |  |  | 0
|  | Cena s DPH | [6 empty] | v |  | CZK |  |  | 0
REKAPITULACE OBJEKTŮ STAVBY A SOUPISU STAVEBNÍCH PRACÍ, DODÁVEK A SLUŽEB S VÝKAZEM VÝMĚR
| Kód: | [6 empty] | 3054/DSP-2017
| Stavba: | [6 empty] | Rekonstrukce kanalizace ul. Soukenická, Valchařská a Gorkého
| Místo: | [6 empty] | Ostrava |  |  |  |  | Datum: |  | 28. 9. 2017
| Zadavatel: | [6 empty] | Statutární město Ostrava |  |  |  |  | Projektant: |  | Koneko,spol.s r.o.(ÚRS2017/2-KROS4) |  |  |  | Informatívní údaje z listů zakázek
Uchazeč:
| Kód |  |  |  | Objekt, Soupis prací | [6 empty] | Cena bez DPH [CZK] |  |  |  | Cena s DPH [CZK] | Typ |  | z toho Ostat. náklady [CZK] | DPH [CZK] | Normohodiny [h] | DPH základní [CZK] | DPH snížená [CZK] | DPH základní přenesená [CZK] | DPH snížená přenesená [CZK] | Základna DPH základní | Základna DPH snížená | Základna DPH zákl. přenesená | Základna DPH sníž. přenesená | Základna DPH nulová
| Náklady stavby celkem | [10 empty] | 0 |  |  |  | 0 |  |  | 0 | 0 | 0 | 0 | 0 | 0 | 0 | 0 | 0 | 0 | 0 | 0 |  | D | 0 | ###NOIMPORT### | IMPORT | {71b8abac-eda5-49bb-8198-7589c9a080dc} | {00000000-0000-0000-0000-000000000000} | 827 2
/ |  | SO 01 |  |  |  | Kanalizace ul. Soukenická, Valchařská | [5 empty] | 0 |  |  |  | 0 | STA |  | 0 | 0 | 0 | 0 | 0 | 0 | 0 | 0 | 0 | 0 | 0 | 0 |  |  | 1 |  | IMPORT | {ee454ef9-265f-4b87-acbd-1f87bcae850a} | {71b8abac-eda5-49bb-8198-7589c9a080dc} | 827 2 | 2
/ |  | SO 02 |  |  |  | Kanalizace ul. Gorkého | [5 empty] | 0 |  |  |  | 0 | STA |  | 0 | 0 | 0 | 0 | 0 | 0 | 0 | 0 | 0 | 0 | 0 | 0 |  |  | 1 |  | IMPORT | {d8833586-d27a-42cd-a06d-d42fa59865f0} | {71b8abac-eda5-49bb-8198-7589c9a080dc} | 827 2 | 2
/ |  | SO 03 |  |  |  | Kanalizace ul. Valchařská | [5 empty] | 0 |  |  |  | 0 | STA |  | 0 | 0 | 0 | 0 | 0 | 0 | 0 | 0 | 0 | 0 | 0 | 0 |  |  | 1 |  | IMPORT | {2b63adf3-155e-4f86-b409-7f95a97d7798} | {71b8abac-eda5-49bb-8198-7589c9a080dc} | 827 2 | 2
/ |  | SO 05 |  |  |  | Rušená kanalizace | [5 empty] | 0 |  |  |  | 0 | STA |  | 0 | 0 | 0 | 0 | 0 | 0 | 0 | 0 | 0 | 0 | 0 | 0 |  |  | 1 |  | IMPORT | {21c5653f-9fdc-4370-a5c3-d9fb5515793c} | {71b8abac-eda5-49bb-8198-7589c9a080dc} | 827 2 | 2
/ |  | VON |  |  |  | Vedlejší a Ostatní náklady | [5 empty] | 0 |  |  |  | 0 | VON |  | 0 | 0 | 0 | 0 | 0 | 0 | 0 | 0 | 0 | 0 | 0 | 0 |  |  | 1 |  | IMPORT | {d9b14231-96ef-48aa-a03c-c3e69afff633} | {71b8abac-eda5-49bb-8198-7589c9a080dc} | 814 2 | 2

## SO 01 - Kanalizace ul. So...
| List obsahuje: |  | 1) Krycí list soupisu | 2) Rekapitulace |  |  | 3) Soupis prací | Zpět na list: | Rekapitulace stavby
[9 empty] | >> skryté sloupce << | [9 empty] | {ee454ef9-265f-4b87-acbd-1f87bcae850a}
2
| KRYCÍ LIST SOUPISU STAVEBNÍCH PRACÍ, DODÁVEK A SLUŽEB S VÝKAZEM VÝMĚR | [8 empty] | v --- níže se nacházejí doplnkové a pomocné údaje k sestavám --- v | [8 empty] | False
Stavba:
Rekonstrukce kanalizace ul. Soukenická, Valchařská a Gorkého
Objekt:
SO 01 - Kanalizace ul. Soukenická, Valchařská
| KSO: |  | 827 2 |  |  | CC-CZ: | 2
| Místo: |  | Ostrava |  |  | Datum: | 28. 9. 2017
| CZ-CPV: |  | 45232410-9 |  |  | CZ-CPA: | 42.21.13
| Zadavatel: |  |  |  |  | IČ: | 00845451
|  | Statutární město Ostrava |  |  |  | DIČ: | CZ00845451
| Uchazeč: |  |  |  |  | IČ:
DIČ:
| Projektant: |  |  |  |  | IČ: | 00577758
|  | Koneko,spol.s r.o.(ÚRS2017/2-KROS4) |  |  |  | DIČ: | CZ00577758
Poznámka:
CZ-CPV: 45232410-9 Stavební práce na výstavbě kanalizačních sítí Kód CZ-CPA: 42.21.13 Zavlažovací systémy (kanály); vodovodní řady a potrubí; upravny vod; čistírny odpadních vod a přečerpávací stanice
| Cena bez DPH | [5 empty] | 0
|  |  | Základ daně |  |  | Sazba daně | Výše daně
| DPH | základní | 0 |  |  | 21% | 0
|  | snížená | 0 |  |  | 15% | 0
|  | zákl. přenesená | 0 |  |  | 21% | 0
|  | sníž. přenesená | 0 |  |  | 15% | 0
|  | nulová | 0 |  |  | 0% | 0
| Cena s DPH |  |  | v | CZK |  | 0
REKAPITULACE ČLENĚNÍ SOUPISU STAVEBNÍCH PRACÍ, DODÁVEK A SLUŽEB S VÝKAZEM VÝMĚR
Stavba:
Rekonstrukce kanalizace ul. Soukenická, Valchařská a Gorkého
Objekt:
SO 01 - Kanalizace ul. Soukenická, Valchařská
Místo: |  |  | Ostrava |  |  | Datum: | 28. 9. 2017
Zadavatel: |  |  | Statutární město Ostrava |  |  | Projektant: | Koneko,spol.s r.o.(ÚRS2017/2-KROS4)
Uchazeč:
Kód dílu - Popis | [6 empty] | Cena celkem [CZK]
Náklady soupisu celkem | [6 empty] | 0 | [12 empty] | -1
| HSV - Práce a dodávky HSV | [5 empty] | 0
| 1 - Zemní práce | [5 empty] | 0
| 2 - Sanace potrubí zatažením zatěsňovací vystýlky | [5 empty] | 0
| 4 - Vodorovné konstrukce | [5 empty] | 0
| 5 - Komunikace | [5 empty] | 0
| 8 - Trubní vedení | [5 empty] | 0
| 9 - Ostatní konstrukce a práce-bourání | [5 empty] | 0
| 99 - Přesun hmot | [5 empty] | 0
| M - Práce a dodávky M | [5 empty] | 0
| 23-M - Montáže potrubí | [5 empty] | 0
SOUPIS STAVEBNÍCH PRACÍ, DODÁVEK A SLUŽEB S VÝKAZEM VÝMĚR
Stavba:
Rekonstrukce kanalizace ul. Soukenická, Valchařská a Gorkého
Objekt:
SO 01 - Kanalizace ul. Soukenická, Valchařská
Místo: |  |  | Ostrava |  |  | Datum: | 28. 9. 2017
Zadavatel: |  |  | Statutární město Ostrava |  |  | Projektant: | Koneko,spol.s r.o.(ÚRS2017/2-KROS4)
Uchazeč:
PČ | Typ | Kód | Popis | MJ | Množství | J.cena [CZK] | Cena celkem [CZK] | Cenová soustava |  | Poznámka | DPH | J. Nh [h] | Nh celkem [h] | J. hmotnost [t] | Hmotnost celkem [t] | J. suť [t] | Suť Celkem [t]
Náklady soupisu celkem | [6 empty] | 0 | [5 empty] | 0 |  | 2080.3642 |  | 810.96 |  | D | -1 | [10 empty] | 0
| D | HSV | Práce a dodávky HSV |  |  |  | 0 | [5 empty] | 0 |  | 2080.3642 |  | 810.96 | 1 | D | 0 |  |  |  | ROZPOCET | [6 empty] | 0
| D | 1 | Zemní práce |  |  |  | 0 | [5 empty] | 0 |  | 1678.0603 |  | 810.96 | 1 | D | 1 |  |  |  | ROZPOCET | [6 empty] | 0
1 | K | 113106121 | Rozebrání dlažeb nebo dílců komunikací pro pěší z betonových dlaždic k dalšímu použití, s přemístěním a uložením na dočasnou slkládku | m2 | 220 |  | 0 | CS ÚRS 2017 02 |  |  | základní |  | 0 | 0 | 0 | 0 | 0 | 4 | K | 2 |  |  |  | ROZPOCET | 0 | 0 | 0 | 0 | 0 | 1 | 0 | 4 | 1846284128
| P |  | Poznámka k položce: příl. č.: A., B., C.1 až C.2, F.1.a, F.1.-b.1 až F.1.-b.2, F.1-c až F.1-e, F.2.1.1.1 až F.2.1.10 | [15 empty] | P | 2
| VV |  | 73,3333*3,0 "dl*š |  | 220 | [13 empty] | VV | 2 | 2 | True | 1 | ROZPOCET
2 | K | 113107222 | Odstranění podkladu pl přes 200 m2 z kameniva drceného tl 200 mm | m2 | 220 |  | 0 | CS ÚRS 2017 02 |  |  | základní |  | 0 | 0 | 0 | 0.235 | 51.7 | 4 | K | 2 |  |  |  | ROZPOCET | 0 | 0 | 0 | 0 | 0 | 1 | 0 | 4 | 1638526255
| PP |  | Odstranění podkladů nebo krytů s přemístěním hmot na skládku na vzdálenost do 20 m nebo s naložením na dopravní prostředek v ploše jednotlivě přes 200 m2 z kameniva hrubého drceného, o tl. vrstvy přes 100 do 200 mm | [15 empty] | PP | 2
| P |  | Poznámka k položce: příl. č.: A., B., C.1 až C.2, F.1.a, F.1.-b.1 až F.1.-b.2, F.1-c až F.1-e, F.2.1.1.1 až F.2.1.10 | [15 empty] | P | 2
| VV |  | 73,3333*3,0 "dl*š |  | 220 | [13 empty] | VV | 2 | 2 | True | 1 | ROZPOCET
3 | K | 113106241 | Rozebrání vozovek ze silničních dílců | m2 | 220 |  | 0 | CS ÚRS 2017 02 |  |  | základní |  | 0 | 0 | 0 | 0.408 | 89.76 | 4 | K | 2 |  |  |  | ROZPOCET | 0 | 0 | 0 | 0 | 0 | 1 | 0 | 4 | 1199730866
| PP |  | Rozebrání dlažeb a dílců komunikací pro pěší, vozovek a ploch s přemístěním hmot na skládku na vzdálenost do 3 m nebo s naložením na dopravní prostředek vozovek a ploch, s jakoukoliv výplní spár ze silničních dílců v jakékoliv ploše a jakýchkoliv rozměrů se spárami zalitými živicí nebo cementovou maltou, kladených do lože z kameniva nebo živice | [15 empty] | PP | 2
| P |  | Poznámka k položce: příl. č.: A., B., C.1 až C.2, F.1.a, F.1.-b.1 až F.1.-b.2, F.1-c až F.1-e, F.2.1.1.1 až F.2.1.10 | [15 empty] | P | 2
| VV |  | 73,3333*3,0 "dl*š |  | 220 | [13 empty] | VV | 2 | 2 | True | 1 | ROZPOCET
4 | K | 1131061-S | Odstranění stávající konstrukce chodníků u přípojek k dalšímu použití, s přemístěním a uložením na dočasnou skládku, zabezpečení proti zcizení | m2 | 100 |  | 0 | CS ÚRS 2017 02 |  |  | základní |  | 0 | 0 | 0 | 0 | 0 | 4 | K | 2 |  |  |  | ROZPOCET | 0 | 0 | 0 | 0 | 0 | 1 | 0 | 4 | -506631719
| P |  | Poznámka k položce: příl. č.: A., B., C.1 až C.2, F.1.a, F.1.-b.1 až F.1.-b.2, F.1-c až F.1-e, F.2.1.1.1 až F.2.1.10 | [15 empty] | P | 2
| VV |  | 36*0,9*3,0 "počet přípojek*š*dl_chodník pripojky" |  | 97.2 | [13 empty] | VV | 2 | 2 | True | 0 | ROZPOCET
| VV |  | Mezisoučet |  | 97.2 | [13 empty] | VV | 2 | 3 | True | 0 | ROZPOCET
| VV |  | 100 "chodník pripojky" |  | 100 | [13 empty] | VV | 2 | 2 | True | 1 | ROZPOCET
5 | K | 11310722S | Odstranění podkladu pl přes 200 m2 z kameniva drceného tl 200 mm | m2 | 100 |  | 0 | CS ÚRS 2017 02 |  |  | základní |  | 0 | 0 | 0 | 0.235 | 23.5 | 4 | K | 2 |  |  |  | ROZPOCET | 0 | 0 | 0 | 0 | 0 | 1 | 0 | 4 | 411354890
| P |  | Poznámka k položce: příl. č.: A., B., C.1 až C.2, F.1.a, F.1.-b.1 až F.1.-b.2, F.1-c až F.1-e, F.2.1.1.1 až F.2.1.10 | [15 empty] | P | 2
| VV |  | 36*0,9*3,0 "počet přípojek*š*dl_chodník pripojky" |  | 97.2 | [13 empty] | VV | 2 | 2 | True | 0 | ROZPOCET
| VV |  | Mezisoučet |  | 97.2 | [13 empty] | VV | 2 | 3 | True | 0 | ROZPOCET
| VV |  | 100 "chodník pripojky" |  | 100 | [13 empty] | VV | 2 | 2 | True | 1 | ROZPOCET
6 | K | 113107223 | Odstranění podkladu pl přes 200 m2 z kameniva drceného tl 300 mm | m2 | 840 |  | 0 | CS ÚRS 2017 02 |  |  | základní |  | 0 | 0 | 0 | 0.4 | 336 | 4 | K | 2 |  |  |  | ROZPOCET | 0 | 0 | 0 | 0 | 0 | 1 | 0 | 4 | 1036475022
| PP |  | Odstranění podkladů nebo krytů s přemístěním hmot na skládku na vzdálenost do 20 m nebo s naložením na dopravní prostředek v ploše jednotlivě přes 200 m2 z kameniva hrubého drceného, o tl. vrstvy přes 200 do 300 mm | [15 empty] | PP | 2
| P |  | Poznámka k položce: příl. č.: A., B., C.1 až C.2, F.1.a, F.1.-b.1 až F.1.-b.2, F.1-c až F.1-e, F.2.1.1.1 až F.2.1.10 | [15 empty] | P | 2
| VV |  | 216*(1,8) "600" |  | 388.8 | [13 empty] | VV | 2 | 2 | True | 0 | ROZPOCET
| VV |  | (22+5,5+7,5)*(1,3) "300" |  | 45.5 | [13 empty] | VV | 2 | 2 | True | 0 | ROZPOCET
| VV |  | 67,3*(1,4) "400" |  | 94.22 | [13 empty] | VV | 2 | 2 | True | 0 | ROZPOCET
| VV |  |  |  | 0 | [13 empty] | VV | 2 | 2 | True | 0 | ROZPOCET
| VV |  | 13*1,2*2,6 "šachty" |  | 40.56 | [13 empty] | VV | 2 | 2 | True | 0 | ROZPOCET
| VV |  | 10*11 "šachty" |  | 110 | [13 empty] | VV | 2 | 2 | True | 0 | ROZPOCET
| VV |  |  |  | 0 | [13 empty] | VV | 2 | 2 | True | 0 | ROZPOCET
| VV |  | 65*1 "Přípojky DN150" |  | 65 | [13 empty] | VV | 2 | 2 | True | 0 | ROZPOCET
| VV |  | 175,2*0,55*1 "přípojky DN200" |  | 96.36 | [13 empty] | VV | 2 | 2 | True | 0 | ROZPOCET
| VV |  |  |  | 0 | [13 empty] | VV | 2 | 2 | True | 0 | ROZPOCET
| VV |  | Součet |  | 840.44 | [13 empty] | VV | 2 | 4 | True | 0 | ROZPOCET
| VV |  | 840 |  | 840 | [13 empty] | VV | 2 | 2 | True | 1 | ROZPOCET
7 | K | 113107243 | Odstranění podkladu pl přes 200 m2 živičných tl 150 mm | m2 | 840 |  | 0 | CS ÚRS 2017 02 |  |  | základní |  | 0 | 0 | 0 | 0.316 | 265.44 | 4 | K | 2 |  |  |  | ROZPOCET | 0 | 0 | 0 | 0 | 0 | 1 | 0 | 4 | 2003324218
| PP |  | Odstranění podkladů nebo krytů s přemístěním hmot na skládku na vzdálenost do 20 m nebo s naložením na dopravní prostředek v ploše jednotlivě přes 200 m2 živičných, o tl. vrstvy přes 100 do 150 mm | [15 empty] | PP | 2
| P |  | Poznámka k položce: příl. č.: A., B., C.1 až C.2, F.1.a, F.1.-b.1 až F.1.-b.2, F.1-c až F.1-e, F.2.1.1.1 až F.2.1.10 | [15 empty] | P | 2
8 | K | 113154112 | Frézování živičného krytu tl 40 mm pruh š 0,5 m pl do 500 m2 bez překážek v trase | m2 | 320 |  | 0 | CS ÚRS 2017 02 |  |  | základní |  | 0 | 3e-05 | 0.0096 | 0.103 | 32.96 | 4 | K | 2 |  |  |  | ROZPOCET | 0 | 0 | 0 | 0 | 0 | 1 | 0 | 4 | -2009167215
| PP |  | Frézování živičného podkladu nebo krytu s naložením na dopravní prostředek plochy do 500 m2 bez překážek v trase pruhu šířky do 0,5 m, tloušťky vrstvy 40 mm | [15 empty] | PP | 2
| P |  | Poznámka k položce: příl. č.: A., B., C.1 až C.2, F.1.a, F.1.-b.1 až F.1.-b.2, F.1-c až F.1-e, F.2.1.1.1 až F.2.1.10 | [15 empty] | P | 2
| VV |  | 1160,0-840,0 "m2 ACO11 tl.40mm - m2 ACL22 tl.70mm, viz.výpočet položky Komunikace |  | 320 | [13 empty] | VV | 2 | 2 | True | 1 | ROZPOCET
9 | K | 113201112 | Vytrhání obrub silničních ležatých | m | 40 |  | 0 | CS ÚRS 2017 02 |  |  | základní |  | 0 | 0 | 0 | 0.29 | 11.6 | 4 | K | 2 |  |  |  | ROZPOCET | 0 | 0 | 0 | 0 | 0 | 1 | 0 | 4 | -1101866514
| PP |  | Vytrhání obrub s vybouráním lože, s přemístěním hmot na skládku na vzdálenost do 3 m nebo s naložením na dopravní prostředek silničních ležatých | [15 empty] | PP | 2
| P |  | Poznámka k položce: příl. č.: A., B., C.1 až C.2, F.1.a, F.1.-b.1 až F.1.-b.2, F.1-c až F.1-e, F.2.1.1.1 až F.2.1.10 | [15 empty] | P | 2
10 | K | 115101201 | Čerpání vody na dopravní výšku do 10 m průměrný přítok do 500 l/min | hod | 192 |  | 0 | CS ÚRS 2017 02 |  |  | základní |  | 0 | 0 | 0 | 0 | 0 | 4 | K | 2 |  |  |  | ROZPOCET | 0 | 0 | 0 | 0 | 0 | 1 | 0 | 4 | 1097228426
| PP |  | Čerpání vody na dopravní výšku do 10 m s uvažovaným průměrným přítokem do 500 l/min | [15 empty] | PP | 2
| P |  | Poznámka k položce: příl. č.: A., B., C.1 až C.2, F.1.a, F.1.-b.1 až F.1.-b.2, F.1-c až F.1-e, F.2.1.1.1 až F.2.1.10 | [15 empty] | P | 2
| VV |  | 48*4 |  | 192 | [13 empty] | VV | 2 | 2 | True | 1 | ROZPOCET
11 | K | 115101301 | Pohotovost čerpací soupravy pro dopravní výšku do 10 m přítok do 500 l/min | den | 48 |  | 0 | CS ÚRS 2017 02 |  |  | základní |  | 0 | 0 | 0 | 0 | 0 | 4 | K | 2 |  |  |  | ROZPOCET | 0 | 0 | 0 | 0 | 0 | 1 | 0 | 4 | -1768080327
| PP |  | Pohotovost záložní čerpací soupravy pro dopravní výšku do 10 m s uvažovaným průměrným přítokem do 500 l/min | [15 empty] | PP | 2
| P |  | Poznámka k položce: příl. č.: A., B., C.1 až C.2, F.1.a, F.1.-b.1 až F.1.-b.2, F.1-c až F.1-e, F.2.1.1.1 až F.2.1.10 | [15 empty] | P | 2
| VV |  | 16+16+16 |  | 48 | [13 empty] | VV | 2 | 2 | True | 1 | ROZPOCET
12 | K | 119001401 | Dočasné zajištění podzemního potrubí nebo vedení ve výkopišti | m | 30 |  | 0 | CS ÚRS 2017 02 |  |  | základní |  | 0 | 0.00868 | 0.2604 | 0 | 0 | 4 | K | 2 |  |  |  | ROZPOCET | 0 | 0 | 0 | 0 | 0 | 1 | 0 | 4 | -190601794
| PP |  | Dočasné zajištění podzemního potrubí nebo vedení ve výkopišti ve stavu i poloze , ve kterých byla na začátku zemních prací a to s podepřením, vzepřením nebo vyvěšením, příp. s ochranným bedněním, se zřízením a odstraněním za jišťovací konstrukce, s opotřebením hmot potrubí | [15 empty] | PP | 2
| P |  | Poznámka k položce: příl. č.: A., B., C.1 až C.2, F.1.a, F.1.-b.1 až F.1.-b.2, F.1-c až F.1-e, F.2.1.1.1 až F.2.1.10 | [15 empty] | P | 2
13 | K | 119001421 | Dočasné zajištění kabelů a kabelových tratí z volně ložených kabelů | m | 40 |  | 0 | CS ÚRS 2017 02 |  |  | základní |  | 0 | 0.0369 | 1.476 | 0 | 0 | 4 | K | 2 |  |  |  | ROZPOCET | 0 | 0 | 0 | 0 | 0 | 1 | 0 | 4 | 1996858705
| PP |  | Dočasné zajištění podzemního potrubí nebo vedení ve výkopišti ve stavu i poloze , ve kterých byla na začátku zemních prací a to s podepřením, vzepřením nebo vyvěšením, příp. s ochranným bedněním, se zřízením a odstraněním za jišťovací konstrukce, s opotřebením hmot kabelů a kabelových tratí z volně ložených kabelů | [15 empty] | PP | 2
| P |  | Poznámka k položce: příl. č.: A., B., C.1 až C.2, F.1.a, F.1.-b.1 až F.1.-b.2, F.1-c až F.1-e, F.2.1.1.1 až F.2.1.10 | [15 empty] | P | 2
14 | K | 120001101 | Příplatek za ztížení vykopávky v blízkosti podzemního vedení | m3 | 120 |  | 0 | CS ÚRS 2017 02 |  |  | základní |  | 0 | 0 | 0 | 0 | 0 | 4 | K | 2 |  |  |  | ROZPOCET | 0 | 0 | 0 | 0 | 0 | 1 | 0 | 4 | -1297865858
| PP |  | Příplatek k cenám vykopávek za ztížení vykopávky v blízkosti podzemního vedení nebo výbušnin v horninách jakékoliv třídy | [15 empty] | PP | 2
| P |  | Poznámka k položce: příl. č.: A., B., C.1 až C.2, F.1.a, F.1.-b.1 až F.1.-b.2, F.1-c až F.1-e, F.2.1.1.1 až F.2.1.10 | [15 empty] | P | 2
| VV |  | (30,0+40,0)*(0,5+0,5)*(1,0+0,5) |  | 105 | [13 empty] | VV | 2 | 2 | True | 0 | ROZPOCET
| VV |  | Mezisoučet |  | 105 | [13 empty] | VV | 2 | 3 | True | 0 | ROZPOCET
| VV |  | 105,0*1,15 |  | 120.75 | [13 empty] | VV | 2 | 2 | True | 0 | ROZPOCET
| VV |  | 120 |  | 120 | [13 empty] | VV | 2 | 2 | True | 1 | ROZPOCET
15 | K | 121112012 | Sejmutí ornice tl vrstvy přes 150 mm ručně s odhozením do 3 m bez vodorovného přemístění | m3 | 10 |  | 0 | CS ÚRS 2017 02 |  |  | základní |  | 0 | 0 | 0 | 0 | 0 | 4 | K | 2 |  |  |  | ROZPOCET | 0 | 0 | 0 | 0 | 0 | 1 | 0 | 4 | 198438922
| PP |  | Sejmutí ornice ručně bez vodorovného přemístění s naložením na dopravní prostředek nebo s odhozením do 3 m tloušťky vrstvy přes 150 mm | [15 empty] | PP | 2
| P |  | Poznámka k položce: příl. č.: A., B., C.1 až C.2, F.1.a, F.1.-b.1 až F.1.-b.2, F.1-c až F.1-e, F.2.1.1.1 až F.2.1.10 | [15 empty] | P | 2
| VV |  | (174,2+64,2)*0,05*3*0,3 |  | 10.728 | [13 empty] | VV | 2 | 2 | True | 0 | ROZPOCET
| VV |  | 10 |  | 10 | [13 empty] | VV | 2 | 2 | True | 1 | ROZPOCET
16 | K | 132201203 | Hloubení rýh š do 2000 mm v hornině tř. 3 objemu do 5000 m3 | m3 | 2970 |  | 0 | CS ÚRS 2017 02 |  |  | základní |  | 0 | 0 | 0 | 0 | 0 | 4 | K | 2 |  |  |  | ROZPOCET | 0 | 0 | 0 | 0 | 0 | 1 | 0 | 4 | -1524691045
| PP |  | Hloubení zapažených i nezapažených rýh šířky přes 600 do 2 000 mm s urovnáním dna do předepsaného profilu a spádu v hornině tř. 3 přes 1 000 do 5 000 m3 | [15 empty] | PP | 2
| P |  | Poznámka k položce: příl. č.: A., B., C.1 až C.2, F.1.a, F.1.-b.1 až F.1.-b.2, F.1-c až F.1-e, F.2.1.1.1 až F.2.1.10 | [15 empty] | P | 2
| VV |  | (1000+2300)*0,9 |  | 2970 | [13 empty] | VV | 2 | 2 | True | 1 | ROZPOCET
17 | K | 132201209 | Příplatek za lepivost k hloubení rýh š do 2000 mm v hornině tř. 3 | m3 | 891 |  | 0 | CS ÚRS 2017 02 |  |  | základní |  | 0 | 0 | 0 | 0 | 0 | 4 | K | 2 |  |  |  | ROZPOCET | 0 | 0 | 0 | 0 | 0 | 1 | 0 | 4 | 1751295176
| PP |  | Hloubení zapažených i nezapažených rýh šířky přes 600 do 2 000 mm s urovnáním dna do předepsaného profilu a spádu v hornině tř. 3 Příplatek k cenám za lepivost horniny tř. 3 | [15 empty] | PP | 2
| P |  | Poznámka k položce: příl. č.: A., B., C.1 až C.2, F.1.a, F.1.-b.1 až F.1.-b.2, F.1-c až F.1-e, F.2.1.1.1 až F.2.1.10 | [15 empty] | P | 2
| VV |  | 2970*0,3 |  | 891 | [13 empty] | VV | 2 | 2 | True | 1 | ROZPOCET
18 | K | 132301203 | Hloubení rýh š do 2000 mm v hornině tř. 4 objemu do 5000 m3 | m3 | 330 |  | 0 | CS ÚRS 2017 02 |  |  | základní |  | 0 | 0 | 0 | 0 | 0 | 4 | K | 2 |  |  |  | ROZPOCET | 0 | 0 | 0 | 0 | 0 | 1 | 0 | 4 | 556974907
| PP |  | Hloubení zapažených i nezapažených rýh šířky přes 600 do 2 000 mm s urovnáním dna do předepsaného profilu a spádu v hornině tř. 4 přes 1 000 do 5 000 m3 | [15 empty] | PP | 2
| P |  | Poznámka k položce: příl. č.: A., B., C.1 až C.2, F.1.a, F.1.-b.1 až F.1.-b.2, F.1-c až F.1-e, F.2.1.1.1 až F.2.1.10 | [15 empty] | P | 2
| VV |  | 3300*0,1 |  | 330 | [13 empty] | VV | 2 | 2 | True | 1 | ROZPOCET
19 | K | 132301209 | Příplatek za lepivost k hloubení rýh š do 2000 mm v hornině tř. 4 | m3 | 99 |  | 0 | CS ÚRS 2017 02 |  |  | základní |  | 0 | 0 | 0 | 0 | 0 | 4 | K | 2 |  |  |  | ROZPOCET | 0 | 0 | 0 | 0 | 0 | 1 | 0 | 4 | -565869434
| PP |  | Hloubení zapažených i nezapažených rýh šířky přes 600 do 2 000 mm s urovnáním dna do předepsaného profilu a spádu v hornině tř. 4 Příplatek k cenám za lepivost horniny tř. 4 | [15 empty] | PP | 2
| P |  | Poznámka k položce: příl. č.: A., B., C.1 až C.2, F.1.a, F.1.-b.1 až F.1.-b.2, F.1-c až F.1-e, F.2.1.1.1 až F.2.1.10 | [15 empty] | P | 2
| VV |  | 330*0,3 |  | 99 | [13 empty] | VV | 2 | 2 | True | 1 | ROZPOCET
20 | K | 143204115 | Bezvýkopová technologie zatláčením ocelové chráničky do 1020 mm. Všechny náležitosti související s prováděním protlaků, tj. zajištění vstupů na příslušné pozemky, zabezpečení zdrojů elek. energie. (Délka jednotlivých protlaků 9,5 m a 5,5 m) | m | 14.5 |  | 0 | CS ÚRS 2017 02 |  |  | základní |  | 0 | 0.03018 | 0.43761 | 0 | 0 | 4 | K | 2 |  |  |  | ROZPOCET | 0 | 0 | 0 | 0 | 0 | 1 | 0 | 4 | -221822484
| P |  | Poznámka k položce: příl. č.: A., B., C.1 až C.2, F.1.a, F.1.-b.1 až F.1.-b.2, F.1-c až F.1-e, F.2.1.1.1 až F.2.1.10 | [15 empty] | P | 2
| VV |  | 9,0+5,5 |  | 14.5 | [13 empty] | VV | 2 | 2 | True | 1 | ROZPOCET
21 | M | 143332800 | trubka ocelová podélně svařovaná hladká 11375.1 D1020 tl 10 mm (5 % na prořez) | m | 17.85 |  | 0 | CS ÚRS 2017 02 |  |  | základní |  | 0 | 0.198 | 3.5343 | 0 | 0 | 8 | M | 2 |  |  |  | ROZPOCET | 0 | 0 | 0 | 0 | 0 | 1 | 0 | 4 | 1610780401
| PP |  | trubky ocelové podélně nebo spirálově svařované hladké nad 219 mm trubky spirálově svařované, ČSN 41 1375.1 v délkách 5950+100 mm vnější D tloušťka stěny mm 813 8 | [15 empty] | PP | 2
| P |  | Poznámka k položce: příl. č.: A., B., C.1 až C.2, F.1.a, F.1.-b.1 až F.1.-b.2, F.1-c až F.1-e, F.2.1.1.1 až F.2.1.10 | [15 empty] | P | 2
| VV |  | 10,5+6,5 |  | 17 | [13 empty] | VV | 2 | 2 | True | 1 | ROZPOCET
| VV |  | 17*1,05 'Přepočtené koeficientem množství |  | 17.85 | [13 empty] | VV | 2 | 2 | False | 1 | ROZPOCET
22 | K | 14320412-S | Startovací a koncová jáma dle zvolené technologie vč.zemních prací, zajištění a rozepření jámy,vystrojení, zčerpávání spodní vody po dobu výstavby a zpětného zásypu) | m3 | 200 |  | 0 | CS ÚRS 2017 02 |  |  | základní |  | 0 | 0 | 0 | 0 | 0 | 4 | K | 2 |  |  |  | ROZPOCET | 0 | 0 | 0 | 0 | 0 | 1 | 0 | 4 | -1773264444
| P |  | Poznámka k položce: příl. č.: A., B., C.1 až C.2, F.1.a, F.1.-b.1 až F.1.-b.2, F.1-c až F.1-e, F.2.1.1.1 až F.2.1.10 | [15 empty] | P | 2
| VV |  | 4,7*3,7*2*4,6 |  | 159.988 | [13 empty] | VV | 2 | 2 | True | 0 | ROZPOCET
| VV |  | 2,7*2,7*4,6 |  | 33.534 | [13 empty] | VV | 2 | 2 | True | 0 | ROZPOCET
| VV |  | Součet |  | 193.522 | [13 empty] | VV | 2 | 4 | True | 0 | ROZPOCET
| VV |  | 200 |  | 200 | [13 empty] | VV | 2 | 2 | True | 1 | ROZPOCET
23 | K | 14320413-S | Výplň cementopopílkovou suspenzí | m3 | 9 |  | 0 | CS ÚRS 2017 02 |  |  | základní |  | 0 | 1 | 9 | 0 | 0 | 4 | K | 2 |  |  |  | ROZPOCET | 0 | 0 | 0 | 0 | 0 | 1 | 0 | 4 | 1562166286
| P |  | Poznámka k položce: příl. č.: A., B., C.1 až C.2, F.1.a, F.1.-b.1 až F.1.-b.2, F.1-c až F.1-e, F.2.1.1.1 až F.2.1.10 | [15 empty] | P | 2
| VV |  | -0,6*0,6*3,14/4*17 |  | -4.804 | [13 empty] | VV | 2 | 2 | True | 0 | ROZPOCET
| VV |  | 1*3,14/4*17 |  | 13.345 | [13 empty] | VV | 2 | 2 | True | 0 | ROZPOCET
| VV |  | Součet |  | 8.541 | [13 empty] | VV | 2 | 4 | True | 0 | ROZPOCET
| VV |  | 9 |  | 9 | [13 empty] | VV | 2 | 2 | True | 1 | ROZPOCET
24 | K | 14320414-S | Fixace potrubí v mezikruží (vymezovací objímky), utěsnění konců koncovou manžetou, chránička protlaku DN 1000, potrubí KT 600 (délka chrániček 10,5 m + 6,5 m) | kpl | 1 |  | 0 | CS ÚRS 2017 02 |  |  | základní |  | 0 | 1 | 1 | 0 | 0 | 4 | K | 2 |  |  |  | ROZPOCET | 0 | 0 | 0 | 0 | 0 | 1 | 0 | 4 | -1934773084
| P |  | Poznámka k položce: příl. č.: A., B., C.1 až C.2, F.1.a, F.1.-b.1 až F.1.-b.2, F.1-c až F.1-e, F.2.1.1.1 až F.2.1.10 | [15 empty] | P | 2
25 | K | 151201102 | Zřízení zátažného pažení a rozepření stěn rýh hl do 4 m | m2 | 1850 |  | 0 | CS ÚRS 2017 02 |  |  | základní |  | 0 | 0.00201 | 3.7185 | 0 | 0 | 4 | K | 2 |  |  |  | ROZPOCET | 0 | 0 | 0 | 0 | 0 | 1 | 0 | 4 | 1581287023
| PP |  | Zřízení pažení a rozepření stěn rýh pro podzemní vedení pro všechny šířky rýhy zátažné, hloubky do 4 m | [15 empty] | PP | 2
| P |  | Poznámka k položce: příl. č.: A., B., C.1 až C.2, F.1.a, F.1.-b.1 až F.1.-b.2, F.1-c až F.1-e, F.2.1.1.1 až F.2.1.10 | [15 empty] | P | 2
| VV |  | (63,8+3,5)*(2,6+0,15+0,2)*2 |  | 397.07 | [13 empty] | VV | 2 | 2 | True | 0 | ROZPOCET
| VV |  | (5,5)*(3,5+0,15+0,2)*2 |  | 42.35 | [13 empty] | VV | 2 | 2 | True | 0 | ROZPOCET
| VV |  |  |  | 0 | [13 empty] | VV | 2 | 2 | True | 0 | ROZPOCET
| VV |  | 174,2*2*2,8 |  | 975.52 | [13 empty] | VV | 2 | 2 | True | 0 | ROZPOCET
| VV |  | 65,2*2*2,8 |  | 365.12 | [13 empty] | VV | 2 | 2 | True | 0 | ROZPOCET
| VV |  |  |  | 0 | [13 empty] | VV | 2 | 2 | True | 0 | ROZPOCET
| VV |  | 69,94 |  | 69.94 | [13 empty] | VV | 2 | 2 | True | 0 | ROZPOCET
| VV |  | Součet |  | 1850 | [13 empty] | VV | 2 | 4 | True | 1 | ROZPOCET
26 | K | 151201112 | Odstranění zátažného pažení a rozepření stěn rýh hl do 4 m | m2 | 1850 |  | 0 | CS ÚRS 2017 02 |  |  | základní |  | 0 | 0 | 0 | 0 | 0 | 4 | K | 2 |  |  |  | ROZPOCET | 0 | 0 | 0 | 0 | 0 | 1 | 0 | 4 | -939851867
| PP |  | Odstranění pažení a rozepření stěn rýh pro podzemní vedení s uložením materiálu na vzdálenost do 3 m od kraje výkopu zátažné, hloubky přes 2 do 4 m | [15 empty] | PP | 2
| P |  | Poznámka k položce: příl. č.: A., B., C.1 až C.2, F.1.a, F.1.-b.1 až F.1.-b.2, F.1-c až F.1-e, F.2.1.1.1 až F.2.1.10 | [15 empty] | P | 2
27 | K | 151301103 | Zřízení hnaného pažení a rozepření stěn rýh hl do 8 m | m2 | 3400 |  | 0 | CS ÚRS 2017 02 |  |  | základní |  | 0 | 0.00628 | 21.352 | 0 | 0 | 4 | K | 2 |  |  |  | ROZPOCET | 0 | 0 | 0 | 0 | 0 | 1 | 0 | 4 | 1425363142
| PP |  | Zřízení pažení a rozepření stěn rýh pro podzemní vedení pro všechny šířky rýhy hnané, hloubky do 8 m | [15 empty] | PP | 2
| P |  | Poznámka k položce: příl. č.: A., B., C.1 až C.2, F.1.a, F.1.-b.1 až F.1.-b.2, F.1-c až F.1-e, F.2.1.1.1 až F.2.1.10 | [15 empty] | P | 2
| VV |  | (227-15+3)*(4,54+0,15+0,2+0,6)*2 "stoka" |  | 2360.7 | [13 empty] | VV | 2 | 2 | True | 0 | ROZPOCET
| VV |  |  |  | 0 | [13 empty] | VV | 2 | 2 | True | 0 | ROZPOCET
| VV |  | 8*12*(4,54+0,15+0,2+0,6) "šachty sanace" |  | 527.04 | [13 empty] | VV | 2 | 2 | True | 0 | ROZPOCET
| VV |  | (16-3+3)*2,4*(4,54+0,15+0,2+0,6) "šachty ostatní" |  | 210.816 | [13 empty] | VV | 2 | 2 | True | 0 | ROZPOCET
| VV |  |  |  | 0 | [13 empty] | VV | 2 | 2 | True | 0 | ROZPOCET
| VV |  | 22*(3,5+0,15+0,2+0,6)*2 "konec stoky" |  | 195.8 | [13 empty] | VV | 2 | 2 | True | 0 | ROZPOCET
| VV |  | 10,5*(3,8+0,15+0,2+0,6)*2 "přepojení stoky" |  | 99.75 | [13 empty] | VV | 2 | 2 | True | 0 | ROZPOCET
| VV |  |  |  | 0 | [13 empty] | VV | 2 | 2 | True | 0 | ROZPOCET
| VV |  | Součet |  | 3394.106 | [13 empty] | VV | 2 | 4 | True | 0 | ROZPOCET
| VV |  | 3400 |  | 3400 | [13 empty] | VV | 2 | 2 | True | 1 | ROZPOCET
28 | K | 151301113 | Odstranění hnaného pažení a rozepření stěn rýh hl do 8 m | m2 | 3400 |  | 0 | CS ÚRS 2017 02 |  |  | základní |  | 0 | 0 | 0 | 0 | 0 | 4 | K | 2 |  |  |  | ROZPOCET | 0 | 0 | 0 | 0 | 0 | 1 | 0 | 4 | 394103580
| PP |  | Odstranění pažení a rozepření stěn rýh pro podzemní vedení s uložením materiálu na vzdálenost do 3 m od kraje výkopu hnané, hloubky přes 4 do 8 m | [15 empty] | PP | 2
| P |  | Poznámka k položce: příl. č.: A., B., C.1 až C.2, F.1.a, F.1.-b.1 až F.1.-b.2, F.1-c až F.1-e, F.2.1.1.1 až F.2.1.10 | [15 empty] | P | 2
29 | K | 161101102 | Svislé přemístění výkopku z horniny tř. 1 až 4 hl výkopu do 4 m | m3 | 1000 |  | 0 | CS ÚRS 2017 02 |  |  | základní |  | 0 | 0 | 0 | 0 | 0 | 4 | K | 2 |  |  |  | ROZPOCET | 0 | 0 | 0 | 0 | 0 | 1 | 0 | 4 | -477460685
| PP |  | Svislé přemístění výkopku bez naložení do dopravní nádoby avšak s vyprázdněním dopravní nádoby na hromadu nebo do dopravního prostředku z horniny tř. 1 až 4, při hloubce výkopu přes 2,5 do 4 m | [15 empty] | PP | 2
| P |  | Poznámka k položce: příl. č.: A., B., C.1 až C.2, F.1.a, F.1.-b.1 až F.1.-b.2, F.1-c až F.1-e, F.2.1.1.1 až F.2.1.10 | [15 empty] | P | 2
| VV |  | (63,8+3,5)*(2,6+0,15+0,2-0,45)*1,4 |  | 235.55 | [13 empty] | VV | 2 | 2 | True | 0 | ROZPOCET
| VV |  | (7,5+5,5+22)*(3,5+0,15+0,2-0,45)*1,1 |  | 130.9 | [13 empty] | VV | 2 | 2 | True | 0 | ROZPOCET
| VV |  |  |  | 0 | [13 empty] | VV | 2 | 2 | True | 0 | ROZPOCET
| VV |  | 174,2*1*(2,8-0,45) |  | 409.37 | [13 empty] | VV | 2 | 2 | True | 0 | ROZPOCET
| VV |  | 65,2*1*(2,8-0,3) |  | 163 | [13 empty] | VV | 2 | 2 | True | 0 | ROZPOCET
| VV |  |  |  | 0 | [13 empty] | VV | 2 | 2 | True | 0 | ROZPOCET
| VV |  | 5*0,6*2,6*2*(3,3-0,45) |  | 44.46 | [13 empty] | VV | 2 | 2 | True | 0 | ROZPOCET
| VV |  | Součet |  | 983.28 | [13 empty] | VV | 2 | 4 | True | 0 | ROZPOCET
| VV |  | 1000 |  | 1000 | [13 empty] | VV | 2 | 2 | True | 1 | ROZPOCET
30 | K | 161101103 | Svislé přemístění výkopku z horniny tř. 1 až 4 hl výkopu do 6 m | m3 | 2300 |  | 0 | CS ÚRS 2017 02 |  |  | základní |  | 0 | 0 | 0 | 0 | 0 | 4 | K | 2 |  |  |  | ROZPOCET | 0 | 0 | 0 | 0 | 0 | 1 | 0 | 4 | 767125663
| PP |  | Svislé přemístění výkopku bez naložení do dopravní nádoby avšak s vyprázdněním dopravní nádoby na hromadu nebo do dopravního prostředku z horniny tř. 1 až 4, při hloubce výkopu přes 4 do 6 m | [15 empty] | PP | 2
| P |  | Poznámka k položce: příl. č.: A., B., C.1 až C.2, F.1.a, F.1.-b.1 až F.1.-b.2, F.1-c až F.1-e, F.2.1.1.1 až F.2.1.10 | [15 empty] | P | 2
| VV |  | (227-15+3)*(4,54+0,15+0,2-0,45)*1,8 "stoka" |  | 1718.28 | [13 empty] | VV | 2 | 2 | True | 0 | ROZPOCET
| VV |  |  |  | 0 | [13 empty] | VV | 2 | 2 | True | 0 | ROZPOCET
| VV |  | 8*2,4*2,4*(4,54+0,15+0,2) "šachty sanace" |  | 225.331 | [13 empty] | VV | 2 | 2 | True | 0 | ROZPOCET
| VV |  | (12)*0,6*2,6*2*(4,54+0,15+0,2) "šachty ostatní" |  | 183.082 | [13 empty] | VV | 2 | 2 | True | 0 | ROZPOCET
| VV |  |  |  | 0 | [13 empty] | VV | 2 | 2 | True | 0 | ROZPOCET
| VV |  | 22*(3,5+0,15+0,2-0,45)*1,3 "konec stoky" |  | 97.24 | [13 empty] | VV | 2 | 2 | True | 0 | ROZPOCET
| VV |  | 3*(4,1+0,15+0,2-0,45)*1,8 "přepojení stoky" |  | 21.6 | [13 empty] | VV | 2 | 2 | True | 0 | ROZPOCET
| VV |  | 7,5*(3,5+0,15+0,2-0,45)*1,1 "přepojení stoky" |  | 28.05 | [13 empty] | VV | 2 | 2 | True | 0 | ROZPOCET
| VV |  |  |  | 0 | [13 empty] | VV | 2 | 2 | True | 0 | ROZPOCET
| VV |  | Součet |  | 2273.583 | [13 empty] | VV | 2 | 4 | True | 0 | ROZPOCET
| VV |  | 2300 |  | 2300 | [13 empty] | VV | 2 | 2 | True | 1 | ROZPOCET
31 | K | 162701105 | Vodorovné přemístění do 10000 m výkopku z horniny tř. 1 až 4 | m3 | 3200 |  | 0 | CS ÚRS 2017 02 |  |  | základní |  | 0 | 0 | 0 | 0 | 0 | 4 | K | 2 |  |  |  | ROZPOCET | 0 | 0 | 0 | 0 | 0 | 1 | 0 | 4 | -2069573054
| PP |  | Vodorovné přemístění výkopku po suchu na obvyklém dopravním prostředku, bez naložení výkopku, avšak se složením bez rozhrnutí z horniny tř. 1 až 4 na vzdálenost přes 9 000 do 10 000 m | [15 empty] | PP | 2
| P |  | Poznámka k položce: příl. č.: A., B., C.1 až C.2, F.1.a, F.1.-b.1 až F.1.-b.2, F.1-c až F.1-e, F.2.1.1.1 až F.2.1.10 | [15 empty] | P | 2
| VV |  | 3300-100 |  | 3200 | [13 empty] | VV | 2 | 2 | True | 1 | ROZPOCET
32 | K | 167101102 | Nakládání výkopku z hornin tř. 1 až 4 přes 100 m3 | m3 | 10 |  | 0 | CS ÚRS 2017 02 |  |  | základní |  | 0 | 0 | 0 | 0 | 0 | 4 | K | 2 |  |  |  | ROZPOCET | 0 | 0 | 0 | 0 | 0 | 1 | 0 | 4 | -951371327
| PP |  | Nakládání, skládání a překládání neulehlého výkopku nebo sypaniny nakládání, množství přes 100 m3, z hornin tř. 1 až 4 | [15 empty] | PP | 2
| P |  | Poznámka k položce: příl. č.: A., B., C.1 až C.2, F.1.a, F.1.-b.1 až F.1.-b.2, F.1-c až F.1-e, F.2.1.1.1 až F.2.1.10 | [15 empty] | P | 2
| VV |  | (174,2+64,2)*0,05*3*0,3 |  | 10.728 | [13 empty] | VV | 2 | 2 | True | 0 | ROZPOCET
| VV |  | Mezisoučet |  | 10.728 | [13 empty] | VV | 2 | 3 | True | 0 | ROZPOCET
| VV |  | 10 |  | 10 | [13 empty] | VV | 2 | 2 | True | 1 | ROZPOCET
33 | K | 174101101 | Zásyp jam, šachet rýh nebo kolem objektů sypaninou se zhutněním | m3 | 2500 |  | 0 | CS ÚRS 2017 02 |  |  | základní |  | 0 | 0 | 0 | 0 | 0 | 4 | K | 2 |  |  |  | ROZPOCET | 0 | 0 | 0 | 0 | 0 | 1 | 0 | 4 | -1577320514
| PP |  | Zásyp sypaninou s uložením výkopku ve vrstvách se zhutněním jam, šachet, rýh nebo kolem objektů v těchto vykopávkách na ID 0,85 | [15 empty] | PP | 2
| P |  | Poznámka k položce: příl. č.: A., B., C.1 až C.2, F.1.a, F.1.-b.1 až F.1.-b.2, F.1-c až F.1-e, F.2.1.1.1 až F.2.1.10 | [15 empty] | P | 2
| VV |  | (63,8+3,5)*(2,6-0,786-0,1)*1,4 |  | 161.493 | [13 empty] | VV | 2 | 2 | True | 0 | ROZPOCET
| VV |  | (7,5+5,5+22)*(3,5-0,75-0,1)*1,1 |  | 102.025 | [13 empty] | VV | 2 | 2 | True | 0 | ROZPOCET
| VV |  |  |  | 0 | [13 empty] | VV | 2 | 2 | True | 0 | ROZPOCET
| VV |  | 174,2*1*(3-0,7-0,1) |  | 383.24 | [13 empty] | VV | 2 | 2 | True | 0 | ROZPOCET
| VV |  | 65,2*1*(3-0,7-0,1) |  | 143.44 | [13 empty] | VV | 2 | 2 | True | 0 | ROZPOCET
| VV |  |  |  | 0 | [13 empty] | VV | 2 | 2 | True | 0 | ROZPOCET
| VV |  | 5*0,6*2,6*2*(3,3-0,1) |  | 49.92 | [13 empty] | VV | 2 | 2 | True | 0 | ROZPOCET
| VV |  | Mezisoučet |  | 840.118 | [13 empty] | VV | 2 | 3 | True | 0 | ROZPOCET
| VV |  |  |  | 0 | [13 empty] | VV | 2 | 2 | True | 0 | ROZPOCET
| VV |  | (227-15+3)*(4,54-0,987-0,1)*1,8 "stoka" |  | 1336.311 | [13 empty] | VV | 2 | 2 | True | 0 | ROZPOCET
| VV |  |  |  | 0 | [13 empty] | VV | 2 | 2 | True | 0 | ROZPOCET
| VV |  | 8*3*3*(4,54-0,1) "šachty sanace" |  | 319.68 | [13 empty] | VV | 2 | 2 | True | 0 | ROZPOCET
| VV |  | (8+3)*0,6*2,6*2*(4,54-0,1) "šachty ostatní" |  | 152.381 | [13 empty] | VV | 2 | 2 | True | 0 | ROZPOCET
| VV |  |  |  | 0 | [13 empty] | VV | 2 | 2 | True | 0 | ROZPOCET
| VV |  | 22*(3,5-0,655-0,1)*1,1 "konec stoky" |  | 66.429 | [13 empty] | VV | 2 | 2 | True | 0 | ROZPOCET
| VV |  | 3*(4,1-0,987-0,1)*1,8 "přepojení stoky" |  | 16.27 | [13 empty] | VV | 2 | 2 | True | 0 | ROZPOCET
| VV |  | 7,5*(3,5-0,655-0,1)*1,1 "přepojení stoky" |  | 22.646 | [13 empty] | VV | 2 | 2 | True | 0 | ROZPOCET
| VV |  | Mezisoučet |  | 1913.717 | [13 empty] | VV | 2 | 3 | True | 0 | ROZPOCET
| VV |  |  |  | 0 | [13 empty] | VV | 2 | 2 | True | 0 | ROZPOCET
| VV |  | Součet |  | 2753.835 | [13 empty] | VV | 2 | 4 | True | 0 | ROZPOCET
| VV |  | 2750-250 |  | 2500 | [13 empty] | VV | 2 | 2 | True | 1 | ROZPOCET
34 | M | 122614300 | nesoudržná zemina frakce 0-63 mm (např. štěrkodrť, ne struska) | t | 4595.448 |  | 0 | CS ÚRS 2017 02 |  |  | základní |  | 0 | 0.3 | 1378.6344 | 0 | 0 | 8 | M | 2 |  |  |  | ROZPOCET | 0 | 0 | 0 | 0 | 0 | 1 | 0 | 4 | 454202744
| P |  | Poznámka k položce: příl. č.: A., B., C.1 až C.2, F.1.a, F.1.-b.1 až F.1.-b.2, F.1-c až F.1-e, F.2.1.1.1 až F.2.1.10 | [15 empty] | P | 2
| VV |  | (2500-100)*1,69*1,1*1,03 |  | 4595.448 | [13 empty] | VV | 2 | 2 | True | 1 | ROZPOCET
35 | K | 175101101 | Obsypání potrubí bez prohození sypaniny z hornin tř. 1 až 4 uloženým do 3 m od kraje výkopu | m3 | 450 |  | 0 | CS ÚRS 2017 02 |  |  | základní |  | 0 | 0 | 0 | 0 | 0 | 4 | K | 2 |  |  |  | ROZPOCET | 0 | 0 | 0 | 0 | 0 | 1 | 0 | 4 | 1247319574
| PP |  | Obsypání potrubí sypaninou z vhodných hornin tř. 1 až 4 nebo materiálem připraveným podél výkopu ve vzdálenosti do 3 m od jeho kraje, pro jakoukoliv hloubku výkopu a míru zhutnění bez prohození sypaniny. Hutnění bude provedeno na ID=0,85 (mimo oblast přímo nad potrubím.) | [15 empty] | PP | 2
| P |  | Poznámka k položce: příl. č.: A., B., C.1 až C.2, F.1.a, F.1.-b.1 až F.1.-b.2, F.1-c až F.1-e, F.2.1.1.1 až F.2.1.10 | [15 empty] | P | 2
| VV |  | 65,5*1*0,4 |  | 26.2 | [13 empty] | VV | 2 | 2 | True | 0 | ROZPOCET
| VV |  | 175,2*1*0,5 |  | 87.6 | [13 empty] | VV | 2 | 2 | True | 0 | ROZPOCET
| VV |  | Mezisoučet |  | 113.8 | [13 empty] | VV | 2 | 3 | True | 0 | ROZPOCET
| VV |  | 13*1,*(0,755-0,19) |  | 7.345 | [13 empty] | VV | 2 | 2 | True | 0 | ROZPOCET
| VV |  | (63,8+3,5)*1,5*(0,886-0,225) |  | 66.728 | [13 empty] | VV | 2 | 2 | True | 0 | ROZPOCET
| VV |  | (249,3+3-17)*1,8*(1,137-0,325) |  | 343.914 | [13 empty] | VV | 2 | 2 | True | 0 | ROZPOCET
| VV |  | Mezisoučet |  | 417.987 | [13 empty] | VV | 2 | 3 | True | 0 | ROZPOCET
| VV |  | -0,2*0,2*3,14/4*175,2 |  | -5.501 | [13 empty] | VV | 2 | 2 | True | 0 | ROZPOCET
| VV |  | -0,3*0,3*3,14/4*13 |  | -0.918 | [13 empty] | VV | 2 | 2 | True | 0 | ROZPOCET
| VV |  | -0,4*0,4*3,14/4*67 |  | -8.415 | [13 empty] | VV | 2 | 2 | True | 0 | ROZPOCET
| VV |  | -0,6*0,6*3,14/4*252,3 |  | -71.3 | [13 empty] | VV | 2 | 2 | True | 0 | ROZPOCET
| VV |  | Mezisoučet |  | -86.134 | [13 empty] | VV | 2 | 3 | True | 0 | ROZPOCET
| VV |  | Součet |  | 445.653 | [13 empty] | VV | 2 | 4 | True | 0 | ROZPOCET
| VV |  | 450 |  | 450 | [13 empty] | VV | 2 | 2 | True | 1 | ROZPOCET
36 | M | 122614050 | nesoudržná zemina o max. velikosti zrn 0-11 mm (ne struska) | t | 861.647 |  | 0 | CS ÚRS 2017 02 |  |  | základní |  | 0 | 0.3 | 258.4941 | 0 | 0 | 8 | M | 2 |  |  |  | ROZPOCET | 0 | 0 | 0 | 0 | 0 | 1 | 0 | 4 | -727041003
| P |  | Poznámka k položce: příl. č.: A., B., C.1 až C.2, F.1.a, F.1.-b.1 až F.1.-b.2, F.1-c až F.1-e, F.2.1.1.1 až F.2.1.10 | [15 empty] | P | 2
| VV |  | 450*1,69*1,1*1,03 |  | 861.647 | [13 empty] | VV | 2 | 2 | True | 1 | ROZPOCET
37 | K | 181301105 | Rozprostření ornice tl vrstvy do 300 mm pl do 500 m2 v rovině nebo ve svahu do 1:5 | m2 | 40 |  | 0 | CS ÚRS 2017 02 |  |  | základní |  | 0 | 0 | 0 | 0 | 0 | 4 | K | 2 |  |  |  | ROZPOCET | 0 | 0 | 0 | 0 | 0 | 1 | 0 | 4 | 1386340433
| PP |  | Rozprostření a urovnání ornice v rovině nebo ve svahu sklonu do 1 : 5 při souvislé ploše do 500 m2, tl. vrstvy přes 250 do 300 mm | [15 empty] | PP | 2
| P |  | Poznámka k položce: příl. č.: A., B., C.1 až C.2, F.1.a, F.1.-b.1 až F.1.-b.2, F.1-c až F.1-e, F.2.1.1.1 až F.2.1.10 | [15 empty] | P | 2
| VV |  | (174,2+64,2)*3*0,05 |  | 35.76 | [13 empty] | VV | 2 | 2 | True | 0 | ROZPOCET
| VV |  | 40 |  | 40 | [13 empty] | VV | 2 | 2 | True | 1 | ROZPOCET
38 | K | 183405211 | Výsev trávníku hydroosevem na ornici | m2 | 40 |  | 0 | CS ÚRS 2017 02 |  |  | základní |  | 0 | 0.00356 | 0.1424 | 0 | 0 | 4 | K | 2 |  |  |  | ROZPOCET | 0 | 0 | 0 | 0 | 0 | 1 | 0 | 4 | -94614032
| PP |  | Výsev trávníku hydroosevem na ornici | [15 empty] | PP | 2
| P |  | Poznámka k položce: příl. č.: A., B., C.1 až C.2, F.1.a, F.1.-b.1 až F.1.-b.2, F.1-c až F.1-e, F.2.1.1.1 až F.2.1.10 | [15 empty] | P | 2
39 | M | 005724720 | osivo směs travní krajinná - rovinná | kg | 1 |  | 0 | CS ÚRS 2017 02 |  |  | základní |  | 0 | 0.001 | 0.001 | 0 | 0 | 8 | M | 2 |  |  |  | ROZPOCET | 0 | 0 | 0 | 0 | 0 | 1 | 0 | 4 | 146419321
| PP |  | osiva pícnin směsi travní balení obvykle 25 kg technická - rovinná | [15 empty] | PP | 2
| P |  | Poznámka k položce: příl. č.: A., B., C.1 až C.2, F.1.a, F.1.-b.1 až F.1.-b.2, F.1-c až F.1-e, F.2.1.1.1 až F.2.1.10 | [15 empty] | P | 2
| VV |  | 40*0,025 'Přepočtené koeficientem množství |  | 1 | [13 empty] | VV | 2 | 2 | False | 1 | ROZPOCET
| D | 2 | Sanace potrubí zatažením zatěsňovací vystýlky |  |  |  | 0 | [5 empty] | 0 |  | 0 |  | 0 | 1 | D | 1 |  |  |  | ROZPOCET | [6 empty] | 0
40 | K | 28311110-S | Přípravné a dokončovací práce - zaříz. staveniště, st. inverzních věží zapravení vystýlky, předání staveniště ( Popis: Sanace potrubí zatažením zatěsňovací vystýlky); | % |  |  | 0 | CS ÚRS 2017 02 |  |  | základní |  | 0 | 0 | 0 | 0 | 0 | 4 | K | 2 |  |  |  | ROZPOCET | 0 | 0 | 0 | 0 | 0 | 1 | 0 | 4 | -797374188
| P |  | Poznámka k položce: _Popis: Sanace potrubí zatažením zatěsňovací vystýlky Úsek kanalizace mezi šachtami Š8 až SP16 bude sanován zatažením kompaktní zatěsňovací polyesterepoxidové vystýlky. Před zahájením oprav bude provedeno odstranění nánosů ze dna stoky. Bude provedeno odstranění inkrustů, budou zapraveny veškeré ostré hrany a výstupky. Vytěžený materiál bude řádně likvidován. Před samotným zatažením vystýlky bude potrubí prohlédnuto TV kamerou, příp. prosvíceno halogenovým svítidlem a bude zkontrolována vizuálně čistota opravovaného úseku. Po ukončení instalace vystýlky do potrubí, bude provedeno prořezání a zapravení zaústěných přípojek a celý úsek bude uveden do provozu. Na závěr bude proveden závěrečný monitoring TV kamerou. Před zatažením vystýlky budou vyměněny vstupní šachty na stoce, viz Objekty na kanalizační síti – vstupní šachty, spádiště. příl. č.: A., B., C.1 až C.2, F.1.a, F.1.-b.1 až F.1.-b.2, F.1-c až F.1-e, F.2.1.1.1 až F.2.1.10 | [15 empty] | P | 2
41 | K | 28311111-S | Vyčištění potrubí vysokotlakým kombinovaným čistícím vozem (odstranění inkrustů a nánosů, zapravení veškěrých ostrých hran a výstupků | m | 218.3 |  | 0 | CS ÚRS 2017 02 |  |  | základní |  | 0 | 0 | 0 | 0 | 0 | 4 | K | 2 |  |  |  | ROZPOCET | 0 | 0 | 0 | 0 | 0 | 1 | 0 | 4 | 1284663095
| P |  | Poznámka k položce: příl. č.: A., B., C.1 až C.2, F.1.a, F.1.-b.1 až F.1.-b.2, F.1-c až F.1-e, F.2.1.1.1 až F.2.1.10 | [15 empty] | P | 2
42 | K | 28311131-S | Naložení a odvoz vytěženého materiálu v délce sanovaného potrubí vč. odvozu a likvidace | kpl | 1 |  | 0 | CS ÚRS 2017 02 |  |  | základní |  | 0 | 0 | 0 | 0 | 0 | 4 | K | 2 |  |  |  | ROZPOCET | 0 | 0 | 0 | 0 | 0 | 1 | 0 | 4 | 1685064914
| P |  | Poznámka k položce: příl. č.: A., B., C.1 až C.2, F.1.a, F.1.-b.1 až F.1.-b.2, F.1-c až F.1-e, F.2.1.1.1 až F.2.1.10 | [15 empty] | P | 2
| VV |  | 218,3*1*0,6*0,6*3,14/4*0,2*1000 |  | 12338.316 | [13 empty] | VV | 2 | 2 | True | 0 | ROZPOCET
| VV |  | 1 |  | 1 | [13 empty] | VV | 2 | 2 | True | 1 | ROZPOCET
43 | K | 28311112-S | Monitoring potrubí TV kamerou před sanací a po sanaci, vč. záznamu a protokolů | m | 436.6 |  | 0 | CS ÚRS 2017 02 |  |  | základní |  | 0 | 0 | 0 | 0 | 0 | 4 | K | 2 |  |  |  | ROZPOCET | 0 | 0 | 0 | 0 | 0 | 1 | 0 | 4 | 633359937
| P |  | Poznámka k položce: příl. č.: A., B., C.1 až C.2, F.1.a, F.1.-b.1 až F.1.-b.2, F.1-c až F.1-e, F.2.1.1.1 až F.2.1.10 | [15 empty] | P | 2
| VV |  | 218,3*2 |  | 436.6 | [13 empty] | VV | 2 | 2 | True | 1 | ROZPOCET
44 | K | 28311113-S | Přečerpávání sanovaného úseku - čerpání včetně osazení náhradního potrubí | hod | 160 |  | 0 | CS ÚRS 2017 02 |  |  | základní |  | 0 | 0 | 0 | 0 | 0 | 4 | K | 2 |  |  |  | ROZPOCET | 0 | 0 | 0 | 0 | 0 | 1 | 0 | 4 | -1709982479
| P |  | Poznámka k položce: příl. č.: A., B., C.1 až C.2, F.1.a, F.1.-b.1 až F.1.-b.2, F.1-c až F.1-e, F.2.1.1.1 až F.2.1.10 | [15 empty] | P | 2
| VV |  | 288/393,8*218,3 |  | 159.651 | [13 empty] | VV | 2 | 2 | True | 0 | ROZPOCET
| VV |  | 160 |  | 160 | [13 empty] | VV | 2 | 2 | True | 1 | ROZPOCET
45 | K | 28311114-S | Přeprava technologického zařízení KAWO, tam a zpět | km | 350 |  | 0 | CS ÚRS 2017 02 |  |  | základní |  | 0 | 0 | 0 | 0 | 0 | 4 | K | 2 |  |  |  | ROZPOCET | 0 | 0 | 0 | 0 | 0 | 1 | 0 | 4 | -414207965
| P |  | Poznámka k položce: příl. č.: A., B., C.1 až C.2, F.1.a, F.1.-b.1 až F.1.-b.2, F.1-c až F.1-e, F.2.1.1.1 až F.2.1.10 | [15 empty] | P | 2
46 | K | 28311117-S | Osazení vystýlky KAWO DN 600, tloušťka vystýlky 12 mm | m | 218.3 |  | 0 | CS ÚRS 2017 02 |  |  | základní |  | 0 | 0 | 0 | 0 | 0 | 4 | K | 2 |  |  |  | ROZPOCET | 0 | 0 | 0 | 0 | 0 | 1 | 0 | 4 | 1229477172
| P |  | Poznámka k položce: příl. č.: A., B., C.1 až C.2, F.1.a, F.1.-b.1 až F.1.-b.2, F.1-c až F.1-e, F.2.1.1.1 až F.2.1.10 | [15 empty] | P | 2
47 | K | 28311118-S | Práce kanalizačním robotem - odfrézování překážek před sanací | kus | 2 |  | 0 | CS ÚRS 2017 02 |  |  | základní |  | 0 | 0 | 0 | 0 | 0 | 4 | K | 2 |  |  |  | ROZPOCET | 0 | 0 | 0 | 0 | 0 | 1 | 0 | 4 | -1281661281
| P |  | Poznámka k položce: příl. č.: A., B., C.1 až C.2, F.1.a, F.1.-b.1 až F.1.-b.2, F.1-c až F.1-e, F.2.1.1.1 až F.2.1.10 | [15 empty] | P | 2
48 | K | 28311119-S | Práce kanalizačním robotem - prořezání přípojek po osazení vystýlky | kus | 11 |  | 0 | CS ÚRS 2017 02 |  |  | základní |  | 0 | 0 | 0 | 0 | 0 | 4 | K | 2 |  |  |  | ROZPOCET | 0 | 0 | 0 | 0 | 0 | 1 | 0 | 4 | 150245213
| P |  | Poznámka k položce: příl. č.: A., B., C.1 až C.2, F.1.a, F.1.-b.1 až F.1.-b.2, F.1-c až F.1-e, F.2.1.1.1 až F.2.1.10 | [15 empty] | P | 2
| VV |  | 7+4 |  | 11 | [13 empty] | VV | 2 | 2 | True | 1 | ROZPOCET
49 | K | 2831111020-S | Práce kanalizačním robotem - zatěsnění přípojek | kus | 11 |  | 0 | CS ÚRS 2017 02 |  |  | základní |  | 0 | 0 | 0 | 0 | 0 | 4 | K | 2 |  |  |  | ROZPOCET | 0 | 0 | 0 | 0 | 0 | 1 | 0 | 4 | -380261339
| P |  | Poznámka k položce: příl. č.: A., B., C.1 až C.2, F.1.a, F.1.-b.1 až F.1.-b.2, F.1-c až F.1-e, F.2.1.1.1 až F.2.1.10 | [15 empty] | P | 2
| VV |  | 7+4 |  | 11 | [13 empty] | VV | 2 | 2 | True | 1 | ROZPOCET
50 | K | 283111140-S | Jízdní výkon Brno - pracoviště a zpět | km | 350 |  | 0 | CS ÚRS 2017 02 |  |  | základní |  | 0 | 0 | 0 | 0 | 0 | 4 | K | 2 |  |  |  | ROZPOCET | 0 | 0 | 0 | 0 | 0 | 1 | 0 | 4 | -635432786
| P |  | Poznámka k položce: příl. č.: A., B., C.1 až C.2, F.1.a, F.1.-b.1 až F.1.-b.2, F.1-c až F.1-e, F.2.1.1.1 až F.2.1.10 | [15 empty] | P | 2
| D | 4 | Vodorovné konstrukce |  |  |  | 0 | [5 empty] | 0 |  | 237.2274 |  | 0 | 1 | D | 1 |  |  |  | ROZPOCET | [6 empty] | 0
51 | K | 451541111 | Štěrková drenážní vrstva v otevřeném výkopu ze štěrkodrtě 0-63 mm | m3 | 94.8 |  | 0 | CS ÚRS 2017 02 |  |  | základní |  | 0 | 1.7034 | 161.4823 | 0 | 0 | 4 | K | 2 |  |  |  | ROZPOCET | 0 | 0 | 0 | 0 | 0 | 1 | 0 | 4 | -1193147561
| PP |  | Lože pod potrubí, stoky a drobné objekty v otevřeném výkopu ze štěrkodrtě 0-63 mm | [15 empty] | PP | 2
| P |  | Poznámka k položce: příl. č.: A., B., C.1 až C.2, F.1.a, F.1.-b.1 až F.1.-b.2, F.1-c až F.1-e, F.2.1.1.1 až F.2.1.10 | [15 empty] | P | 2
| VV |  | 35*1,1*0,2 |  | 7.7 | [13 empty] | VV | 2 | 2 | True | 0 | ROZPOCET
| VV |  | 67,3*1,4*0,2 |  | 18.844 | [13 empty] | VV | 2 | 2 | True | 0 | ROZPOCET
| VV |  | 213,3*1,6*0,2 |  | 68.256 | [13 empty] | VV | 2 | 2 | True | 0 | ROZPOCET
| VV |  | Součet |  | 94.8 | [13 empty] | VV | 2 | 4 | True | 1 | ROZPOCET
52 | K | 4515731-S | Čerpací jímka - PVC trubka DN 500, perforovaná, 3x obalená geotextilií - použití (po zhotovení úseků kanalizace drenážní potrubí zaslepí) | kus | 16 |  | 0 | CS ÚRS 2017 02 |  |  | základní |  | 0 | 1.8908 | 30.2523 | 0 | 0 | 4 | K | 2 |  |  |  | ROZPOCET | 0 | 0 | 0 | 0 | 0 | 1 | 0 | 4 | 1560806005
| P |  | Poznámka k položce: příl. č.: A., B., C.1 až C.2, F.1.a, F.1.-b.1 až F.1.-b.2, F.1-c až F.1-e, F.2.1.1.1 až F.2.1.10 | [15 empty] | P | 2
| VV |  | 320/20 |  | 16 | [13 empty] | VV | 2 | 2 | True | 1 | ROZPOCET
53 | K | 451573111 | Lože pod potrubí, stoky a drobné objekty v otevřeném výkopu z písku a štěrkopísku do 63 mm | m3 | 24 |  | 0 | CS ÚRS 2017 02 |  |  | základní |  | 0 | 1.8908 | 45.3785 | 0 | 0 | 4 | K | 2 |  |  |  | ROZPOCET | 0 | 0 | 0 | 0 | 0 | 1 | 0 | 4 | -786697704
| P |  | Poznámka k položce: _Podkladní a zajišťovací konstrukce z betonu (1) prostého, (2) železového v otevřeném výkopu sedlové lože pod potrubí z betonu tř. C 12/15 příl. č.: A., B., C.1 až C.2, F.1.a, F.1.-b.1 až F.1.-b.2, F.1-c až F.1-e, F.2.1.1.1 až F.2.1.10 | [15 empty] | P | 2
| VV |  | (65,5+175,2)*1*0,1 |  | 24.07 | [13 empty] | VV | 2 | 2 | True | 0 | ROZPOCET
| VV |  | Mezisoučet |  | 24.07 | [13 empty] | VV | 2 | 3 | True | 0 | ROZPOCET
| VV |  | 24,0 |  | 24 | [13 empty] | VV | 2 | 2 | True | 1 | ROZPOCET
54 | K | 452312131 | Sedlové lože z betonu prostého tř. C 12/15 otevřený výkop | m3 | 190 |  | 0 | CS ÚRS 2017 02 |  |  | základní |  | 0 | 0 | 0 | 0 | 0 | 4 | K | 2 |  |  |  | ROZPOCET | 0 | 0 | 0 | 0 | 0 | 1 | 0 | 4 | -522533245
| P |  | Poznámka k položce: Podkladní a zajišťovací konstrukce z betonu (1) prostého, (2) železového v otevřeném výkopu sedlové lože pod potrubí z betonu tř. C 12/15 příl. č.: A., B., C.1 až C.2, F.1.a, F.1.-b.1 až F.1.-b.2, F.1-c až F.1-e, F.2.1.1.1 až F.2.1.10 | [15 empty] | P | 2
| VV |  | 65,5*1*0,15 |  | 9.825 | [13 empty] | VV | 2 | 2 | True | 0 | ROZPOCET
| VV |  | 175,2*1*0,18 |  | 31.536 | [13 empty] | VV | 2 | 2 | True | 0 | ROZPOCET
| VV |  | 35*1,1*0,19 |  | 7.315 | [13 empty] | VV | 2 | 2 | True | 0 | ROZPOCET
| VV |  | (63,8+3,5)*1,4*0,225 |  | 21.2 | [13 empty] | VV | 2 | 2 | True | 0 | ROZPOCET
| VV |  | 213,3*1,6*0,325 |  | 110.916 | [13 empty] | VV | 2 | 2 | True | 0 | ROZPOCET
| VV |  | 7,235 |  | 7.235 | [13 empty] | VV | 2 | 2 | True | 0 | ROZPOCET
| VV |  | Součet |  | 188.027 | [13 empty] | VV | 2 | 4 | True | 0 | ROZPOCET
| VV |  | 190 |  | 190 | [13 empty] | VV | 2 | 2 | True | 1 | ROZPOCET
55 | K | 452351101 | Bednění podkladních desek nebo bloků nebo sedlového lože otevřený výkop | m2 | 18.086 |  | 0 | CS ÚRS 2017 02 |  |  | základní |  | 0 | 0.00632 | 0.1143 | 0 | 0 | 4 | K | 2 |  |  |  | ROZPOCET | 0 | 0 | 0 | 0 | 0 | 1 | 0 | 4 | 1008855133
| PP |  | Bednění podkladních a zajišťovacích konstrukcí v otevřeném výkopu desek nebo sedlových loží pod potrubí, stoky a drobné objekty | [15 empty] | PP | 2
| P |  | Poznámka k položce: příl. č.: A., B., C.1 až C.2, F.1.a, F.1.-b.1 až F.1.-b.2, F.1-c až F.1-e, F.2.1.1.1 až F.2.1.10 | [15 empty] | P | 2
| VV |  | 24*1,6*3,14*0,15 |  | 18.086 | [13 empty] | VV | 2 | 2 | True | 1 | ROZPOCET
| VV |  | 20 |  | 20 | [13 empty] | VV | 2 | 2 | True | 0 | ROZPOCET
| D | 5 | Komunikace |  |  |  | 0 | [5 empty] | 0 |  | 61.927 |  | 0 | 1 | D | 1 |  |  |  | ROZPOCET | [6 empty] | 0
56 | K | 5649613-S | Zřízení a odstranění dočasného krytu vozovky z živičného krytu min. tl. 100 mm | m2 | 940 |  | 0 | CS ÚRS 2017 02 |  |  | základní |  | 0 | 0 | 0 | 0 | 0 | 4 | K | 2 |  |  |  | ROZPOCET | 0 | 0 | 0 | 0 | 0 | 1 | 0 | 4 | -1357729599
| P |  | Poznámka k položce: příl. č.: A., B., C.1 až C.2, F.1.a, F.1.-b.1 až F.1.-b.2, F.1-c až F.1-e, F.2.1.1.1 až F.2.1.10 | [15 empty] | P | 2
| VV |  | 840,0+100,0 |  | 940 | [13 empty] | VV | 2 | 2 | True | 1 | ROZPOCET
57 | K | 565175113 | Asfaltový beton vrstva podkladní ACP 16 (obalované kamenivo OKS) tl 120 mm | m2 | 840 |  | 0 | CS ÚRS 2017 02 |  |  | základní |  | 0 | 0 | 0 | 0 | 0 | 4 | K | 2 |  |  |  | ROZPOCET | 0 | 0 | 0 | 0 | 0 | 1 | 0 | 4 | -1354864229
| PP |  | Asfaltový beton vrstva podkladní ACP 16 (obalované kamenivo střednězrnné - OKS) s rozprostřením a zhutněním v pruhu šířky do 3 m, po zhutnění tl. 120 mm | [15 empty] | PP | 2
| P |  | Poznámka k položce: příl. č.: A., B., C.1 až C.2, F.1.a, F.1.-b.1 až F.1.-b.2, F.1-c až F.1-e, F.2.1.1.1 až F.2.1.10 | [15 empty] | P | 2
| VV |  | 216*(1,8) "600" |  | 388.8 | [13 empty] | VV | 2 | 2 | True | 0 | ROZPOCET
| VV |  | (22+5,5+7,5)*(1,3) "300" |  | 45.5 | [13 empty] | VV | 2 | 2 | True | 0 | ROZPOCET
| VV |  | 67,3*(1,4) "400" |  | 94.22 | [13 empty] | VV | 2 | 2 | True | 0 | ROZPOCET
| VV |  |  |  | 0 | [13 empty] | VV | 2 | 2 | True | 0 | ROZPOCET
| VV |  | 13*1,2*2,6 "šachty" |  | 40.56 | [13 empty] | VV | 2 | 2 | True | 0 | ROZPOCET
| VV |  | 10*11 "šachty" |  | 110 | [13 empty] | VV | 2 | 2 | True | 0 | ROZPOCET
| VV |  |  |  | 0 | [13 empty] | VV | 2 | 2 | True | 0 | ROZPOCET
| VV |  | 65*1 "Přípojky DN150" |  | 65 | [13 empty] | VV | 2 | 2 | True | 0 | ROZPOCET
| VV |  | 175,2*0,55*1 "přípojky DN200" |  | 96.36 | [13 empty] | VV | 2 | 2 | True | 0 | ROZPOCET
| VV |  |  |  | 0 | [13 empty] | VV | 2 | 2 | True | 0 | ROZPOCET
| VV |  | Součet |  | 840.44 | [13 empty] | VV | 2 | 4 | True | 0 | ROZPOCET
| VV |  | 840 |  | 840 | [13 empty] | VV | 2 | 2 | True | 1 | ROZPOCET
58 | K | 573111112 | Postřik živičný infiltrační s posypem z asfaltu množství 1 kg/m2 | m2 | 840 |  | 0 | CS ÚRS 2017 02 |  |  | základní |  | 0 | 0.00601 | 5.0484 | 0 | 0 | 4 | K | 2 |  |  |  | ROZPOCET | 0 | 0 | 0 | 0 | 0 | 1 | 0 | 4 | -1327350580
| PP |  | Postřik živičný infiltrační z asfaltu silničního s posypem kamenivem, v množství 1,00 kg/m2 | [15 empty] | PP | 2
| P |  | Poznámka k položce: příl. č.: A., B., C.1 až C.2, F.1.a, F.1.-b.1 až F.1.-b.2, F.1-c až F.1-e, F.2.1.1.1 až F.2.1.10 | [15 empty] | P | 2
59 | K | 573211111 | Postřik živičný spojovací z asfaltu v množství do 0,70 kg/m2 | m2 | 1160 |  | 0 | CS ÚRS 2017 02 |  |  | základní |  | 0 | 0.00061 | 0.7076 | 0 | 0 | 4 | K | 2 |  |  |  | ROZPOCET | 0 | 0 | 0 | 0 | 0 | 1 | 0 | 4 | 615404709
| PP |  | Postřik živičný spojovací bez posypu kamenivem z asfaltu silničního, v množství od 0,50 do 0,70 kg/m2 | [15 empty] | PP | 2
| P |  | Poznámka k položce: příl. č.: A., B., C.1 až C.2, F.1.a, F.1.-b.1 až F.1.-b.2, F.1-c až F.1-e, F.2.1.1.1 až F.2.1.10 | [15 empty] | P | 2
60 | K | 577134131 | Asfaltový beton vrstva obrusná ACO 11 (ABS) tř. I tl 40 mm | m2 | 1160 |  | 0 | CS ÚRS 2017 02 |  |  | základní |  | 0 | 0 | 0 | 0 | 0 | 4 | K | 2 |  |  |  | ROZPOCET | 0 | 0 | 0 | 0 | 0 | 1 | 0 | 4 | 684594352
| PP |  | Asfaltový beton vrstva obrusná ACO 11 (ABS) s rozprostřením a se zhutněním z modifikovaného asfaltu v pruhu šířky do 3 m, po zhutnění tl. 40 mm | [15 empty] | PP | 2
| P |  | Poznámka k položce: příl. č.: A., B., C.1 až C.2, F.1.a, F.1.-b.1 až F.1.-b.2, F.1-c až F.1-e, F.2.1.1.1 až F.2.1.10 | [15 empty] | P | 2
| VV |  | 216*(1,8+1) "600" |  | 604.8 | [13 empty] | VV | 2 | 2 | True | 0 | ROZPOCET
| VV |  | (22+5,5+7,5)*(1,3+1) "300" |  | 80.5 | [13 empty] | VV | 2 | 2 | True | 0 | ROZPOCET
| VV |  | 67,3*(1,4+1) "400" |  | 161.52 | [13 empty] | VV | 2 | 2 | True | 0 | ROZPOCET
| VV |  |  |  | 0 | [13 empty] | VV | 2 | 2 | True | 0 | ROZPOCET
| VV |  | 13*1,2*2,6 "šachty" |  | 40.56 | [13 empty] | VV | 2 | 2 | True | 0 | ROZPOCET
| VV |  | 10*11 "šachty" |  | 110 | [13 empty] | VV | 2 | 2 | True | 0 | ROZPOCET
| VV |  |  |  | 0 | [13 empty] | VV | 2 | 2 | True | 0 | ROZPOCET
| VV |  | 65*1 "Přípojky DN150" |  | 65 | [13 empty] | VV | 2 | 2 | True | 0 | ROZPOCET
| VV |  | 175,2*0,55*1 "přípojky DN200" |  | 96.36 | [13 empty] | VV | 2 | 2 | True | 0 | ROZPOCET
| VV |  |  |  | 0 | [13 empty] | VV | 2 | 2 | True | 0 | ROZPOCET
| VV |  | Součet |  | 1158.74 | [13 empty] | VV | 2 | 4 | True | 0 | ROZPOCET
| VV |  | 1160 |  | 1160 | [13 empty] | VV | 2 | 2 | True | 1 | ROZPOCET
61 | K | 577166111 | Asfaltový beton vrstva ložní ACL 22 (ABVH) tl 70 mm | m2 | 840 |  | 0 | CS ÚRS 2017 02 |  |  | základní |  | 0 | 0 | 0 | 0 | 0 | 4 | K | 2 |  |  |  | ROZPOCET | 0 | 0 | 0 | 0 | 0 | 1 | 0 | 4 | 2115690201
| PP |  | Asfaltový beton vrstva ložní ACL 22 (ABVH) s rozprostřením a zhutněním z nemodifikovaného asfaltu v pruhu šířky do 3 m, po zhutnění tl. 70 mm | [15 empty] | PP | 2
| P |  | Poznámka k položce: příl. č.: A., B., C.1 až C.2, F.1.a, F.1.-b.1 až F.1.-b.2, F.1-c až F.1-e, F.2.1.1.1 až F.2.1.10 | [15 empty] | P | 2
62 | K | 564851111 | Podklad ze štěrkodrtě ŠD tl 150 mm | m2 | 220 |  | 0 | CS ÚRS 2017 02 |  |  | základní |  | 0 | 0 | 0 | 0 | 0 | 4 | K | 2 |  |  |  | ROZPOCET | 0 | 0 | 0 | 0 | 0 | 1 | 0 | 4 | -1201485821
| PP |  | Podklad ze štěrkodrti ŠD s rozprostřením a zhutněním, po zhutnění tl. 150 mm | [15 empty] | PP | 2
| P |  | Poznámka k položce: příl. č.: A., B., C.1 až C.2, F.1.a, F.1.-b.1 až F.1.-b.2, F.1-c až F.1-e, F.2.1.1.1 až F.2.1.10 | [15 empty] | P | 2
| VV |  | 73,3333*3,0 "dl*š |  | 220 | [13 empty] | VV | 2 | 2 | True | 1 | ROZPOCET
63 | K | 584121111 | Osazení silničních dílců z ŽB do lože z kameniva těženého tl 40 mm | m2 | 220 |  | 0 | CS ÚRS 2017 02 |  |  | základní |  | 0 | 0.0835 | 18.37 | 0 | 0 | 4 | K | 2 |  |  |  | ROZPOCET | 0 | 0 | 0 | 0 | 0 | 1 | 0 | 4 | -1355213917
| PP |  | Osazení silničních dílců ze železového betonu s podkladem z kameniva těženého do tl. 40 mm jakéhokoliv druhu a velikosti | [15 empty] | PP | 2
| P |  | Poznámka k položce: příl. č.: A., B., C.1 až C.2, F.1.a, F.1.-b.1 až F.1.-b.2, F.1-c až F.1-e, F.2.1.1.1 až F.2.1.10 | [15 empty] | P | 2
| VV |  | 73,3333*3,0 "dl*š |  | 220 | [13 empty] | VV | 2 | 2 | True | 1 | ROZPOCET
64 | M | 59381299S | panel silniční 300x100x15 cm - jedná se o dočasnou komunikaci pro zajištění průjezdu osobních vozidel po dobu uzavírky komunikace (v ceně zohlednit koeficient použití) | kus | 74 |  | 0 | CS ÚRS 2017 02 |  |  | základní |  | 0 | 0 | 0 | 0 | 0 | 8 | M | 2 |  |  |  | ROZPOCET | 0 | 0 | 0 | 0 | 0 | 1 | 0 | 4 | -329560868
| P |  | Poznámka k položce: příl. č.: A., B., C.1 až C.2, F.1.a, F.1.-b.1 až F.1.-b.2, F.1-c až F.1-e, F.2.1.1.1 až F.2.1.10 | [15 empty] | P | 2
| VV |  | 220/3 |  | 73.333 | [13 empty] | VV | 2 | 2 | True | 0 | ROZPOCET
| VV |  | 74 |  | 74 | [13 empty] | VV | 2 | 2 | True | 1 | ROZPOCET
65 | K | 596211110 | Kladení zámkové dlažby komunikací pro pěší tl 60 mm skupiny A pl do 50 m2 | m2 | 100 |  | 0 | CS ÚRS 2017 02 |  |  | základní |  | 0 | 0.08425 | 8.425 | 0 | 0 | 4 | K | 2 |  |  |  | ROZPOCET | 0 | 0 | 0 | 0 | 0 | 1 | 0 | 4 | 1914633829
| PP |  | Kladení dlažby z betonových zámkových dlaždic komunikací pro pěší s ložem z kameniva těženého nebo drceného tl. do 40 mm, s vyplněním spár s dvojitým hutněním, vibrováním a se smetením přebytečného materiálu na krajnici tl. 60 mm | [15 empty] | PP | 2
| P |  | Poznámka k položce: příl. č.: A., B., C.1 až C.2, F.1.a, F.1.-b.1 až F.1.-b.2, F.1-c až F.1-e, F.2.1.1.1 až F.2.1.10 | [15 empty] | P | 2
| VV |  | 36*0,9*3,0 "počet přípojek*š*dl_chodník pripojky" |  | 97.2 | [13 empty] | VV | 2 | 2 | True | 0 | ROZPOCET
| VV |  | Mezisoučet |  | 97.2 | [13 empty] | VV | 2 | 3 | True | 0 | ROZPOCET
| VV |  | 100 "chodník pripojky" |  | 100 | [13 empty] | VV | 2 | 2 | True | 1 | ROZPOCET
66 | M | 5924502901 | dlažba zámková 6 cm - doplnění stávající dlažby 10 % z celkového množství | m2 | 10 |  | 0 | CS ÚRS 2017 02 |  |  | základní |  | 0 | 0.14 | 1.4 | 0 | 0 | 8 | M | 2 |  |  |  | ROZPOCET | 0 | 0 | 0 | 0 | 0 | 1 | 0 | 4 | 697070309
| P |  | Poznámka k položce: _Obnova konstrukčních vrstev dotčených dlážděných chodníků bude provedena v původní skladbě z materiálů dle stávající konstrukce. Předpokládá se výměna 10 % poškozené dlažby příl. č.: A., B., C.1 až C.2, F.1.a, F.1.-b.1 až F.1.-b.2, F.1-c až F.1-e, F.2.1.1.1 až F.2.1.10 | [15 empty] | P | 2
| VV |  | 100*0,1 'Přepočtené koeficientem množství |  | 10 | [13 empty] | VV | 2 | 2 | False | 1 | ROZPOCET
67 | K | 596811122 | Kladení betonové dlažby komunikací pro pěší do lože z kameniva | m2 | 220 |  | 0 | CS ÚRS 2017 02 |  |  | základní |  | 0 | 0.101 | 22.22 | 0 | 0 | 4 | K | 2 |  |  |  | ROZPOCET | 0 | 0 | 0 | 0 | 0 | 1 | 0 | 4 | -681427146
| PP |  | Kladení betonové dlažby komunikací pro pěší - přemístění stávající dlažby z dočasné skládky v místě dočasné komunikace s vyplněním spár a se smetením přebytečného materiálu s ložem z kameniva těženého tl. do 40 mm | [15 empty] | PP | 2
| P |  | Poznámka k položce: příl. č.: A., B., C.1 až C.2, F.1.a, F.1.-b.1 až F.1.-b.2, F.1-c až F.1-e, F.2.1.1.1 až F.2.1.10 | [15 empty] | P | 2
| VV |  | 73,3333*3,0 "dl*š |  | 220 | [13 empty] | VV | 2 | 2 | True | 1 | ROZPOCET
68 | M | 592461150 | dlažba betonová chodníková - doplnění stávající dlažby 10% z celkového množství | m2 | 22 |  | 0 | CS ÚRS 2017 02 |  |  | základní |  | 0 | 0.08 | 1.76 | 0 | 0 | 8 | M | 2 |  |  |  | ROZPOCET | 0 | 0 | 0 | 0 | 0 | 1 | 0 | 4 | 495988959
| P |  | Poznámka k položce: _Obnova konstrukčních vrstev dotčených dlážděných chodníků bude provedena v původní skladbě z materiálů dle stávající konstrukce. Předpokládá se výměna 10 % poškozené dlažby příl. č.: A., B., C.1 až C.2, F.1.a, F.1.-b.1 až F.1.-b.2, F.1-c až F.1-e, F.2.1.1.1 až F.2.1.10 | [15 empty] | P | 2
| VV |  | 220*0,1 'Přepočtené koeficientem množství |  | 22 | [13 empty] | VV | 2 | 2 | False | 1 | ROZPOCET
69 | K | 599141111 | Vyplnění spár mezi silničními dílci živičnou zálivkou | m | 1110 |  | 0 | CS ÚRS 2017 02 |  |  | základní |  | 0 | 0.0036 | 3.996 | 0 | 0 | 4 | K | 2 |  |  |  | ROZPOCET | 0 | 0 | 0 | 0 | 0 | 1 | 0 | 4 | 1878655658
| PP |  | Vyplnění spár živičnou zálivkou -napojovací spára stávajícího a nového krytu bude upravena vhodnou technologií (zálivkovou hmotou nebo natavovacími pásky). | [15 empty] | PP | 2
| P |  | Poznámka k položce: příl. č.: A., B., C.1 až C.2, F.1.a, F.1.-b.1 až F.1.-b.2, F.1-c až F.1-e, F.2.1.1.1 až F.2.1.10 | [15 empty] | P | 2
| VV |  | 216*2 "600" |  | 432 | [13 empty] | VV | 2 | 2 | True | 0 | ROZPOCET
| VV |  | (22+5,5+7,5)*2 "300" |  | 70 | [13 empty] | VV | 2 | 2 | True | 0 | ROZPOCET
| VV |  | 67,3*2 "400" |  | 134.6 | [13 empty] | VV | 2 | 2 | True | 0 | ROZPOCET
| VV |  | 65*2 "Přípojky DN150" |  | 130 | [13 empty] | VV | 2 | 2 | True | 0 | ROZPOCET
| VV |  | 175,2*0,55*2 "přípojky DN200" |  | 192.72 | [13 empty] | VV | 2 | 2 | True | 0 | ROZPOCET
| VV |  | 150 |  | 150 | [13 empty] | VV | 2 | 2 | True | 0 | ROZPOCET
| VV |  | Součet |  | 1109.32 | [13 empty] | VV | 2 | 4 | True | 0 | ROZPOCET
| VV |  | 1110 |  | 1110 | [13 empty] | VV | 2 | 2 | True | 1 | ROZPOCET
| D | 8 | Trubní vedení |  |  |  | 0 | [5 empty] | 0 |  | 95.8714 |  | 0 | 1 | D | 1 |  |  |  | ROZPOCET | [6 empty] | 0
70 | K | 831312121 | Montáž potrubí z trub kameninových hrdlových s integrovaným těsněním výkop sklon do 20 % DN 150 | m | 65.5 |  | 0 | CS ÚRS 2017 02 |  |  | základní |  | 0 | 3e-05 | 0.001965 | 0 | 0 | 4 | K | 2 |  |  |  | ROZPOCET | 0 | 0 | 0 | 0 | 0 | 1 | 0 | 4 | -1346263184
| PP |  | Montáž potrubí z trub kameninových hrdlových s integrovaným těsněním v otevřeném výkopu ve sklonu do 20 % DN 150 | [15 empty] | PP | 2
| P |  | Poznámka k položce: příl. č.: A., B., C.1 až C.2, F.1.a, F.1.-b.1 až F.1.-b.2, F.1-c až F.1-e, F.2.1.1.1 až F.2.1.10 | [15 empty] | P | 2
| VV |  | 64,5+1 |  | 65.5 | [13 empty] | VV | 2 | 2 | True | 1 | ROZPOCET
71 | M | 597106510 | trouba kameninová glazovaná DN150mm L1,25m spojovací systém F | m | 65.5 |  | 0 | CS ÚRS 2017 02 |  |  | základní |  | 0 | 0.024 | 1.572 | 0 | 0 | 8 | M | 2 |  |  |  | ROZPOCET | 0 | 0 | 0 | 0 | 0 | 1 | 0 | 4 | 1902175886
| PP |  | trouby kameninové kanalizační hrdlové trouby kameninové glazované s integrovaným spojem stavební délka 1,25 m DN 150 mm F | [15 empty] | PP | 2
| P |  | Poznámka k položce: příl. č.: A., B., C.1 až C.2, F.1.a, F.1.-b.1 až F.1.-b.2, F.1-c až F.1-e, F.2.1.1.1 až F.2.1.10 | [15 empty] | P | 2
72 | K | 831352121 | Montáž potrubí z trub kameninových hrdlových s integrovaným těsněním výkop sklon do 20 % DN 200 | m | 175.2 |  | 0 | CS ÚRS 2017 02 |  |  | základní |  | 0 | 4e-05 | 0.007008 | 0 | 0 | 4 | K | 2 |  |  |  | ROZPOCET | 0 | 0 | 0 | 0 | 0 | 1 | 0 | 4 | 939652971
| PP |  | Montáž potrubí z trub kameninových hrdlových s integrovaným těsněním v otevřeném výkopu ve sklonu do 20 % DN 200 | [15 empty] | PP | 2
| P |  | Poznámka k položce: příl. č.: A., B., C.1 až C.2, F.1.a, F.1.-b.1 až F.1.-b.2, F.1-c až F.1-e, F.2.1.1.1 až F.2.1.10 | [15 empty] | P | 2
| VV |  | 174,2+1 |  | 175.2 | [13 empty] | VV | 2 | 2 | True | 1 | ROZPOCET
73 | M | 597107030 | trouba kameninová glazovaná pouze uvnitř DN200mm L2,50m spojovací systém F,C Třida 160 | m | 175.2 |  | 0 | CS ÚRS 2017 02 |  |  | základní |  | 0 | 0.037 | 6.4824 | 0 | 0 | 8 | M | 2 |  |  |  | ROZPOCET | 0 | 0 | 0 | 0 | 0 | 1 | 0 | 4 | 575295426
| PP |  | trouby kameninové kanalizační hrdlové trouby kameninové glazované s integrovaným spojem stavební délka 2,50 m DN 200 mm tř.160 F,C glazovaná uvnitř | [15 empty] | PP | 2
| P |  | Poznámka k položce: příl. č.: A., B., C.1 až C.2, F.1.a, F.1.-b.1 až F.1.-b.2, F.1-c až F.1-e, F.2.1.1.1 až F.2.1.10 | [15 empty] | P | 2
74 | K | 831372121 | Montáž potrubí z trub kameninových hrdlových s integrovaným těsněním výkop sklon do 20 % DN 300 | m | 35 |  | 0 | CS ÚRS 2017 02 |  |  | základní |  | 0 | 8e-05 | 0.0028 | 0 | 0 | 4 | K | 2 |  |  |  | ROZPOCET | 0 | 0 | 0 | 0 | 0 | 1 | 0 | 4 | 1760473571
| PP |  | Montáž potrubí z trub kameninových hrdlových s integrovaným těsněním v otevřeném výkopu ve sklonu do 20 % DN 300 | [15 empty] | PP | 2
| P |  | Poznámka k položce: příl. č.: A., B., C.1 až C.2, F.1.a, F.1.-b.1 až F.1.-b.2, F.1-c až F.1-e, F.2.1.1.1 až F.2.1.10 | [15 empty] | P | 2
| VV |  | 22+5,5+7,5 |  | 35 | [13 empty] | VV | 2 | 2 | True | 1 | ROZPOCET
75 | M | 597107110 | trouba kameninová glazovaná DN300mm L2,50m spojovací systém C Třída 160 | m | 35 |  | 0 | CS ÚRS 2017 02 |  |  | základní |  | 0 | 0.072 | 2.52 | 0 | 0 | 8 | M | 2 |  |  |  | ROZPOCET | 0 | 0 | 0 | 0 | 0 | 1 | 0 | 4 | -109982549
| PP |  | trouby kameninové kanalizační hrdlové trouby kameninové glazované s integrovaným spojem stavební délka 2,50 m DN 300 mm tř.160 C | [15 empty] | PP | 2
| P |  | Poznámka k položce: příl. č.: A., B., C.1 až C.2, F.1.a, F.1.-b.1 až F.1.-b.2, F.1-c až F.1-e, F.2.1.1.1 až F.2.1.10 | [15 empty] | P | 2
76 | K | 831392121 | Montáž potrubí z trub kameninových hrdlových s integrovaným těsněním výkop sklon do 20 % DN 400 | m | 67.3 |  | 0 | CS ÚRS 2017 02 |  |  | základní |  | 0 | 0.0001 | 0.00673 | 0 | 0 | 4 | K | 2 |  |  |  | ROZPOCET | 0 | 0 | 0 | 0 | 0 | 1 | 0 | 4 | -1031836217
| PP |  | Montáž potrubí z trub kameninových hrdlových s integrovaným těsněním v otevřeném výkopu ve sklonu do 20 % DN 400 | [15 empty] | PP | 2
| P |  | Poznámka k položce: příl. č.: A., B., C.1 až C.2, F.1.a, F.1.-b.1 až F.1.-b.2, F.1-c až F.1-e, F.2.1.1.1 až F.2.1.10 | [15 empty] | P | 2
| VV |  | 63,8+3,5 |  | 67.3 | [13 empty] | VV | 2 | 2 | True | 1 | ROZPOCET
77 | M | 597107010 | trouba kameninová glazovaná DN400mm L2,50m spojovací systém C Třída 160 | m | 67.3 |  | 0 | CS ÚRS 2017 02 |  |  | základní |  | 0 | 0.136 | 9.1528 | 0 | 0 | 8 | M | 2 |  |  |  | ROZPOCET | 0 | 0 | 0 | 0 | 0 | 1 | 0 | 4 | -78227784
| PP |  | trouby kameninové kanalizační hrdlové trouby kameninové glazované s integrovaným spojem stavební délka 2,50 m DN 400 mm tř.160 C | [15 empty] | PP | 2
| P |  | Poznámka k položce: příl. č.: A., B., C.1 až C.2, F.1.a, F.1.-b.1 až F.1.-b.2, F.1-c až F.1-e, F.2.1.1.1 až F.2.1.10 | [15 empty] | P | 2
78 | K | 8314421111 | Zatažení potrubí z trub kameninových DN 600 do ocelové chráničky DN 1000 | m | 17 |  | 0 | CS ÚRS 2017 02 |  |  | základní |  | 0 | 0.00015 | 0.00255 | 0 | 0 | 4 | K | 2 |  |  |  | ROZPOCET | 0 | 0 | 0 | 0 | 0 | 1 | 0 | 4 | -1023377182
| P |  | Poznámka k položce: příl. č.: A., B., C.1 až C.2, F.1.a, F.1.-b.1 až F.1.-b.2, F.1-c až F.1-e, F.2.1.1.1 až F.2.1.10 | [15 empty] | P | 2
79 | K | 831442121 | Montáž potrubí z trub kameninových hrdlových s integrovaným těsněním výkop sklon do 20 % DN 600 | m | 213.3 |  | 0 | CS ÚRS 2017 02 |  |  | základní |  | 0 | 0.00014 | 0.029862 | 0 | 0 | 4 | K | 2 |  |  |  | ROZPOCET | 0 | 0 | 0 | 0 | 0 | 1 | 0 | 4 | 1364842641
| PP |  | Montáž potrubí z trub kameninových hrdlových s integrovaným těsněním v otevřeném výkopu ve sklonu do 20 % DN 600 | [15 empty] | PP | 2
| P |  | Poznámka k položce: příl. č.: A., B., C.1 až C.2, F.1.a, F.1.-b.1 až F.1.-b.2, F.1-c až F.1-e, F.2.1.1.1 až F.2.1.10 | [15 empty] | P | 2
| VV |  | 249,3-22+3-17 |  | 213.3 | [13 empty] | VV | 2 | 2 | True | 1 | ROZPOCET
80 | M | 597107130 | trouba kameninová glazovaná DN600mm L2,50m spojovací systém C Třída 95 | m | 230.3 |  | 0 | CS ÚRS 2017 02 |  |  | základní |  | 0 | 0.23 | 52.969 | 0 | 0 | 8 | M | 2 |  |  |  | ROZPOCET | 0 | 0 | 0 | 0 | 0 | 1 | 0 | 4 | 854296997
| PP |  | trouby kameninové kanalizační hrdlové trouby kameninové glazované s integrovaným spojem stavební délka 2,50 m DN 600 mm tř.95 C | [15 empty] | PP | 2
| P |  | Poznámka k položce: příl. č.: A., B., C.1 až C.2, F.1.a, F.1.-b.1 až F.1.-b.2, F.1-c až F.1-e, F.2.1.1.1 až F.2.1.10 | [15 empty] | P | 2
| VV |  | 249,3-22+3 |  | 230.3 | [13 empty] | VV | 2 | 2 | True | 1 | ROZPOCET
81 | K | 837312221 | Montáž kameninových tvarovek jednoosých s integrovaným těsněním otevřený výkop DN 150 | kus | 50 |  | 0 | CS ÚRS 2017 02 |  |  | základní |  | 0 | 7e-05 | 0.0035 | 0 | 0 | 4 | K | 2 |  |  |  | ROZPOCET | 0 | 0 | 0 | 0 | 0 | 1 | 0 | 4 | -561072465
| PP |  | Montáž kameninových tvarovek na potrubí z trub kameninových v otevřeném výkopu s integrovaným těsněním jednoosých DN 150 | [15 empty] | PP | 2
| P |  | Poznámka k položce: příl. č.: A., B., C.1 až C.2, F.1.a, F.1.-b.1 až F.1.-b.2, F.1-c až F.1-e, F.2.1.1.1 až F.2.1.10 | [15 empty] | P | 2
| VV |  | 26+24 |  | 50 | [13 empty] | VV | 2 | 2 | True | 1 | ROZPOCET
82 | M | 597118520 | ucpávka kameninová glazovaná DN150mm | kus | 26 |  | 0 | CS ÚRS 2017 02 |  |  | základní |  | 0 | 0.003 | 0.078 | 0 | 0 | 8 | M | 2 |  |  |  | ROZPOCET | 0 | 0 | 0 | 0 | 0 | 1 | 0 | 4 | 99891835
| PP |  | tvarovky kameninové kanalizační hrdlové s integrovaným spojem ucpávky (pro utěsnění odboček během tlakové zkoušky nebo pro utěsnění rezervních odboček) DN 150 mm F | [15 empty] | PP | 2
| P |  | Poznámka k položce: příl. č.: A., B., C.1 až C.2, F.1.a, F.1.-b.1 až F.1.-b.2, F.1-c až F.1-e, F.2.1.1.1 až F.2.1.10 | [15 empty] | P | 2
| VV |  | 22+2+2 |  | 26 | [13 empty] | VV | 2 | 2 | True | 1 | ROZPOCET
83 | M | 5971096-S1 | koleno kameninové glazované DN150mm, vyrovnání směru, výšky | kus | 24 |  | 0 | CS ÚRS 2017 02 |  |  | základní |  | 0 | 0.01 | 0.24 | 0 | 0 | 8 | M | 2 |  |  |  | ROZPOCET | 0 | 0 | 0 | 0 | 0 | 1 | 0 | 4 | 1304189832
| P |  | Poznámka k položce: příl. č.: A., B., C.1 až C.2, F.1.a, F.1.-b.1 až F.1.-b.2, F.1-c až F.1-e, F.2.1.1.1 až F.2.1.10 | [15 empty] | P | 2
| VV |  | 31-7 |  | 24 | [13 empty] | VV | 2 | 2 | True | 1 | ROZPOCET
84 | K | 837352221 | Montáž kameninových tvarovek jednoosých s integrovaným těsněním otevřený výkop DN 200 | kus | 58 |  | 0 | CS ÚRS 2017 02 |  |  | základní |  | 0 | 7e-05 | 0.00406 | 0 | 0 | 4 | K | 2 |  |  |  | ROZPOCET | 0 | 0 | 0 | 0 | 0 | 1 | 0 | 4 | 45382813
| PP |  | Montáž kameninových tvarovek na potrubí z trub kameninových v otevřeném výkopu s integrovaným těsněním jednoosých DN 200 | [15 empty] | PP | 2
| P |  | Poznámka k položce: příl. č.: A., B., C.1 až C.2, F.1.a, F.1.-b.1 až F.1.-b.2, F.1-c až F.1-e, F.2.1.1.1 až F.2.1.10 | [15 empty] | P | 2
| VV |  | 25+33 |  | 58 | [13 empty] | VV | 2 | 2 | True | 1 | ROZPOCET
85 | M | 597118530 | ucpávka kameninová glazovaná DN200mm | kus | 25 |  | 0 | CS ÚRS 2017 02 |  |  | základní |  | 0 | 0.004 | 0.1 | 0 | 0 | 8 | M | 2 |  |  |  | ROZPOCET | 0 | 0 | 0 | 0 | 0 | 1 | 0 | 4 | 1589000184
| PP |  | tvarovky kameninové kanalizační hrdlové s integrovaným spojem ucpávky (pro utěsnění odboček během tlakové zkoušky nebo pro utěsnění rezervních odboček) DN 200 mm | [15 empty] | PP | 2
| P |  | Poznámka k položce: příl. č.: A., B., C.1 až C.2, F.1.a, F.1.-b.1 až F.1.-b.2, F.1-c až F.1-e, F.2.1.1.1 až F.2.1.10 | [15 empty] | P | 2
| VV |  | 25 |  | 25 | [13 empty] | VV | 2 | 2 | True | 1 | ROZPOCET
86 | M | 59710966S | koleno kameninové glazované DN200mm - vyrovnání směru, výšky | kus | 33 |  | 0 | CS ÚRS 2017 02 |  |  | základní |  | 0 | 0.015 | 0.495 | 0 | 0 | 8 | M | 2 |  |  |  | ROZPOCET | 0 | 0 | 0 | 0 | 0 | 1 | 0 | 4 | -1438241814
| P |  | Poznámka k položce: příl. č.: A., B., C.1 až C.2, F.1.a, F.1.-b.1 až F.1.-b.2, F.1-c až F.1-e, F.2.1.1.1 až F.2.1.10 | [15 empty] | P | 2
| VV |  | 33 |  | 33 | [13 empty] | VV | 2 | 2 | True | 1 | ROZPOCET
87 | K | 837371221 | Montáž kameninových tvarovek odbočných s integrovaným těsněním otevřený výkop DN 300 | kus | 3 |  | 0 | CS ÚRS 2017 02 |  |  | základní |  | 0 | 0.00016 | 0.00048 | 0 | 0 | 4 | K | 2 |  |  |  | ROZPOCET | 0 | 0 | 0 | 0 | 0 | 1 | 0 | 4 | -1834799880
| PP |  | Montáž kameninových tvarovek na potrubí z trub kameninových v otevřeném výkopu s integrovaným těsněním odbočných DN 300 | [15 empty] | PP | 2
| P |  | Poznámka k položce: příl. č.: A., B., C.1 až C.2, F.1.a, F.1.-b.1 až F.1.-b.2, F.1-c až F.1-e, F.2.1.1.1 až F.2.1.10 | [15 empty] | P | 2
| VV |  | 1+2 |  | 3 | [13 empty] | VV | 2 | 2 | True | 1 | ROZPOCET
88 | M | 597117730 | odbočka kameninová glazovaná jednoduchá DN300/200 | kus | 1 |  | 0 | CS ÚRS 2017 02 |  |  | základní |  | 0 | 0.06 | 0.06 | 0 | 0 | 8 | M | 2 |  |  |  | ROZPOCET | 0 | 0 | 0 | 0 | 0 | 1 | 0 | 4 | 1906615814
| PP |  | tvarovky kameninové kanalizační hrdlové s integrovaným spojem odbočky DN 300/200 mm | [15 empty] | PP | 2
| P |  | Poznámka k položce: příl. č.: A., B., C.1 až C.2, F.1.a, F.1.-b.1 až F.1.-b.2, F.1-c až F.1-e, F.2.1.1.1 až F.2.1.10 | [15 empty] | P | 2
89 | M | 597117700 | odbočka kameninová glazovaná jednoduchá DN300/150 | kus | 2 |  | 0 | CS ÚRS 2017 02 |  |  | základní |  | 0 | 0.073 | 0.146 | 0 | 0 | 8 | M | 2 |  |  |  | ROZPOCET | 0 | 0 | 0 | 0 | 0 | 1 | 0 | 4 | -557931959
| PP |  | tvarovky kameninové kanalizační hrdlové s integrovaným spojem odbočky DN 300/150 mm | [15 empty] | PP | 2
| P |  | Poznámka k položce: příl. č.: A., B., C.1 až C.2, F.1.a, F.1.-b.1 až F.1.-b.2, F.1-c až F.1-e, F.2.1.1.1 až F.2.1.10 | [15 empty] | P | 2
90 | K | 837391221 | Montáž kameninových tvarovek odbočných s integrovaným těsněním otevřený výkop DN 400 | kus | 28 |  | 0 | CS ÚRS 2017 02 |  |  | základní |  | 0 | 0.00016 | 0.00448 | 0 | 0 | 4 | K | 2 |  |  |  | ROZPOCET | 0 | 0 | 0 | 0 | 0 | 1 | 0 | 4 | 458485534
| PP |  | Montáž kameninových tvarovek na potrubí z trub kameninových v otevřeném výkopu s integrovaným těsněním odbočných DN 400 | [15 empty] | PP | 2
| P |  | Poznámka k položce: příl. č.: A., B., C.1 až C.2, F.1.a, F.1.-b.1 až F.1.-b.2, F.1-c až F.1-e, F.2.1.1.1 až F.2.1.10 | [15 empty] | P | 2
| VV |  | 6+22 |  | 28 | [13 empty] | VV | 2 | 2 | True | 1 | ROZPOCET
91 | M | 597117920 | odbočka kameninová glazovaná jednoduchá DN400/200 | kus | 6 |  | 0 | CS ÚRS 2017 02 |  |  | základní |  | 0 | 0.145 | 0.87 | 0 | 0 | 8 | M | 2 |  |  |  | ROZPOCET | 0 | 0 | 0 | 0 | 0 | 1 | 0 | 4 | 1167648884
| PP |  | tvarovky kameninové kanalizační hrdlové s integrovaným spojem odbočky DN 400/200 mm | [15 empty] | PP | 2
| P |  | Poznámka k položce: příl. č.: A., B., C.1 až C.2, F.1.a, F.1.-b.1 až F.1.-b.2, F.1-c až F.1-e, F.2.1.1.1 až F.2.1.10 | [15 empty] | P | 2
92 | M | 597117900 | odbočka kameninová glazovaná jednoduchá DN400/150 | kus | 22 |  | 0 | CS ÚRS 2017 02 |  |  | základní |  | 0 | 0.145 | 3.19 | 0 | 0 | 8 | M | 2 |  |  |  | ROZPOCET | 0 | 0 | 0 | 0 | 0 | 1 | 0 | 4 | -438378705
| PP |  | tvarovky kameninové kanalizační hrdlové s integrovaným spojem odbočky DN 400/150 mm | [15 empty] | PP | 2
| P |  | Poznámka k položce: příl. č.: A., B., C.1 až C.2, F.1.a, F.1.-b.1 až F.1.-b.2, F.1-c až F.1-e, F.2.1.1.1 až F.2.1.10 | [15 empty] | P | 2
93 | K | 837441221 | Montáž kameninových tvarovek odbočných s integrovaným těsněním otevřený výkop DN 600 | kus | 41 |  | 0 | CS ÚRS 2017 02 |  |  | základní |  | 0 | 0.00019 | 0.00779 | 0 | 0 | 4 | K | 2 |  |  |  | ROZPOCET | 0 | 0 | 0 | 0 | 0 | 1 | 0 | 4 | -1167562145
| PP |  | Montáž kameninových tvarovek na potrubí z trub kameninových v otevřeném výkopu s integrovaným těsněním odbočných DN 600 | [15 empty] | PP | 2
| P |  | Poznámka k položce: příl. č.: A., B., C.1 až C.2, F.1.a, F.1.-b.1 až F.1.-b.2, F.1-c až F.1-e, F.2.1.1.1 až F.2.1.10 | [15 empty] | P | 2
| VV |  | 19+22 |  | 41 | [13 empty] | VV | 2 | 2 | True | 1 | ROZPOCET
94 | M | 597118220 | odbočka kameninová glazovaná jednoduchá DN600/200 | kus | 19 |  | 0 | CS ÚRS 2017 02 |  |  | základní |  | 0 | 0.36 | 6.84 | 0 | 0 | 8 | M | 2 |  |  |  | ROZPOCET | 0 | 0 | 0 | 0 | 0 | 1 | 0 | 4 | -559933966
| PP |  | tvarovky kameninové kanalizační hrdlové s integrovaným spojem odbočky DN 600/200 mm | [15 empty] | PP | 2
| P |  | Poznámka k položce: příl. č.: A., B., C.1 až C.2, F.1.a, F.1.-b.1 až F.1.-b.2, F.1-c až F.1-e, F.2.1.1.1 až F.2.1.10 | [15 empty] | P | 2
95 | M | 597118200 | odbočka kameninová glazovaná jednoduchá DN600/150 | kus | 22 |  | 0 | CS ÚRS 2017 02 |  |  | základní |  | 0 | 0.36 | 7.92 | 0 | 0 | 8 | M | 2 |  |  |  | ROZPOCET | 0 | 0 | 0 | 0 | 0 | 1 | 0 | 4 | -49076184
| PP |  | tvarovky kameninové kanalizační hrdlové s integrovaným spojem odbočky DN 600/150 mm | [15 empty] | PP | 2
| P |  | Poznámka k položce: příl. č.: A., B., C.1 až C.2, F.1.a, F.1.-b.1 až F.1.-b.2, F.1-c až F.1-e, F.2.1.1.1 až F.2.1.10 | [15 empty] | P | 2
96 | K | 899104111 | Osazení poklopů litinových nebo ocelových včetně rámů hmotnosti nad 150 kg | kus | 23 |  | 0 | CS ÚRS 2017 02 |  |  | základní |  | 0 | 0.00702 | 0.16146 | 0 | 0 | 4 | K | 2 |  |  |  | ROZPOCET | 0 | 0 | 0 | 0 | 0 | 1 | 0 | 4 | 1867214344
| PP |  | Osazení poklopů litinových a ocelových včetně rámů hmotnosti jednotlivě přes 150 kg | [15 empty] | PP | 2
| P |  | Poznámka k položce: příl. č.: A., B., C.1 až C.2, F.1.a, F.1.-b.1 až F.1.-b.2, F.1-c až F.1-e, F.2.1.1.1 až F.2.1.10 | [15 empty] | P | 2
| VV |  | 15+7+1 |  | 23 | [13 empty] | VV | 2 | 2 | True | 1 | ROZPOCET
97 | M | 552434-S | Poklop na vstupní šachtu litinový s betonovou výplní, s odvětráním pro zatížení tř. D 400 | kus | 23 |  | 0 | CS ÚRS 2017 02 |  |  | základní |  | 0 | 0.124 | 2.852 | 0 | 0 | 8 | M | 2 |  |  |  | ROZPOCET | 0 | 0 | 0 | 0 | 0 | 1 | 0 | 4 | -1324993675
| P |  | Poznámka k položce: příl. č.: A., B., C.1 až C.2, F.1.a, F.1.-b.1 až F.1.-b.2, F.1-c až F.1-e, F.2.1.1.1 až F.2.1.10 | [15 empty] | P | 2
98 | K | nab-30 | Vstupní šachta kanalizační, prefabrikovaná, typ Q1, vnitř. průměr 1m tl.stěny 120 mm, dno betonové,opatřené čedič. obkladem, žlab do výšky celého profilu, nástupnice s protiskluznou úpravou tř. R11, stav.výška 4 až 5 m | kpl | 14 |  | 0 | CS ÚRS 2017 02 |  |  | základní |  | 0 | 0 | 0 | 0 | 0 | 4 | K | 2 |  |  |  | ROZPOCET | 0 | 0 | 0 | 0 | 0 | 1 | 0 | 4 | -1931374734
| P |  | Poznámka k položce: _Vstupní šachta kanalizační, prefabrikovaná, typ Q1, vnitř. průměr 1m tl.stěny 120 mm. Nástupnice a žlab šachtového dna budou betonové, opatřené čedičovým obkladem. U profilů do DN 400 bude žlab proveden do výšky celého profilu, u profilů DN 500 a DN 600 do výšky 400 mm. Nástupnice budou s protiskluzovou úpravou třídy R11. Vodotěsnost spojů prefabrikátů šachet je zajištěna elastomerovým těsnícím kroužkem, nebo stavební chemií např. studnařskou montážní pěnou. Ve skružích šachet budou osazena ocelová stupadla s PE povlakem dle DIN 19555-A-ST, horní bude kapsové. Šachty budou vyrobeny z betonu pevnostní třídy C 35/45. Stavební výška 4 až 5 m. příl. č.: A., B., C.1 až C.2, F.1.a, F.1.-b.1 až F.1.-b.2, F.1-c až F.1-e, F.2.1.1.1 až F.2.1.10 | [15 empty] | P | 2
99 | K | nab-31 | Vstupní šachta kanalizační, prefabrikovaná, typ Q1, vnitř. průměr 1m tl.stěny 120 mm, dno betonové,opatřené čedič. obkladem, žlab do výšky celého profilu, nástupnice s protiskluznou úpravou tř. R11 do 4 m | kpl | 4 |  | 0 | CS ÚRS 2017 02 |  |  | základní |  | 0 | 0 | 0 | 0 | 0 | 4 | K | 2 |  |  |  | ROZPOCET | 0 | 0 | 0 | 0 | 0 | 1 | 0 | 4 | -934723293
| P |  | Poznámka k položce: _Vstupní šachta kanalizační, prefabrikovaná, typ Q1, vnitř. průměr 1m tl.stěny 120 mm. Nástupnice a žlab šachtového dna budou betonové, opatřené čedičovým obkladem. U profilů do DN 400 bude žlab proveden do výšky celého profilu, u profilů DN 500 a DN 600 do výšky 400 mm. Nástupnice budou s protiskluzovou úpravou třídy R11. Vodotěsnost spojů prefabrikátů šachet je zajištěna elastomerovým těsnícím kroužkem, nebo stavební chemií např. studnařskou montážní pěnou. Ve skružích šachet budou osazena ocelová stupadla s PE povlakem dle DIN 19555-A-ST, horní bude kapsové. Šachty budou vyrobeny z betonu pevnostní třídy C 35/45. Stavební výška do 4 m. příl. č.: A., B., C.1 až C.2, F.1.a, F.1.-b.1 až F.1.-b.2, F.1-c až F.1-e, F.2.1.1.1 až F.2.1.10 | [15 empty] | P | 2
100 | K | nab-32 | Vstupní šachta kanalizační, prefabrikovaná, typ Q1, vnitř. průměr 1m tl.stěny 120 mm, dno betonové DN 1500,opatřené čedič obkladem, žlab do výšky celého profilu, nástupnice s protiskluznou úpravou tř. R11 stavební výška cca 4,2 m | kpl | 4 |  | 0 | CS ÚRS 2017 02 |  |  | základní |  | 0 | 0 | 0 | 0 | 0 | 4 | K | 2 |  |  |  | ROZPOCET | 0 | 0 | 0 | 0 | 0 | 1 | 0 | 4 | -475759803
| P |  | Poznámka k položce: _Vstupní šachta kanalizační, prefabrikovaná, typ Q1, vnitř. průměr 1m tl.stěny 120 mm, dno betonové DN 1500 tl. stěny 150 mm,opatřené čedičovým obkladem, Nástupnice a žlab šachtového dna budou betonové, opatřené kameninovým (čedičovým) obkladem. U profilů do DN 400 bude žlab proveden do výšky celého profilu, u profilů DN 500 a DN 600 do výšky 400 mm. Nástupnice budou s protiskluzovou úpravou třídy R11. Vodotěsnost spojů prefabrikátů šachet je zajištěna elastomerovým těsnícím kroužkem, nebo stavební chemií např. studnařskou montážní pěnou. Ve skružích šachet budou osazena ocelová stupadla s PE povlakem dle DIN 19555-A-ST, horní bude kapsové. Šachty budou vyrobeny z betonu pevnostní třídy C 35/45. Stavební výška cca 4,2 m. příl. č.: A., B., C.1 až C.2, F.1.a, F.1.-b.1 až F.1.-b.2, F.1-c až F.1-e, F.2.1.1.1 až F.2.1.10 | [15 empty] | P | 2
101 | K | nab-33 | Spádišťová monolitická šachta SP16, vč. přepojení stávající stoky beton. DN 500/750 | kpl | 1 |  | 0 | CS ÚRS 2017 02 |  |  | základní |  | 0 | 0 | 0 | 0 | 0 | 4 | K | 2 |  |  |  | ROZPOCET | 0 | 0 | 0 | 0 | 0 | 1 | 0 | 4 | 1856017239
| P |  | Poznámka k položce: _Spádišťová monolitická šachta SP 16. Spádišťová šachta je situována na stávajícím potrubí. Založení šachty je navrženo v otevřeném výkopu pod ochranou pažení (návrh pažení je součástí dodavatelské dokumentace). Podle IG průzkumu budou výkopy prováděny ve vrstvě navážek, dále pak jílů (cca do 3,8 m), a v nejnižší části ve vrstvě štěrků. Podzemní voda je v hloubce cca 3,8 m (ustálená cca 3,0 m). V případě spádišťové šachty SP16 bude vybudováno monolitické šachtové dno vnitřního rozměru 1950*1040 mm se spádišťovým komínem. Celkový rozměr šachty je 2450*1540 mm. Tloušťka dna je navržena 300 mm, tloušťka stěn 250 mm, tloušťka stropní desky 200 mm. Vstup do šachty je prefabrikovaným betonovým kónickým vstupním komínem, osazeným na stropní desku. Dno, stěny, spádišťový a spádový beton šachty budou z železobetonu C 30/37-XA2 a budou uloženy na podkladní betonovou desku tl. 100 mm z betonu C 12/15, betonovanou na hutněný štěrkopískový podsyp tl. 150 mm. Stropní deska šachty bude z železobetonu C 30/37-XC4, dno a stěny vyztuženy KARI sítí. Šachetní dno, žlab a čelní nárazová stěna s bočními stěnami do poloviny profilů potrubí budou opatřené čedičovým obkladem, žlab bude proveden do výšky celého profilu. Vodotěsnost spojů mezi dnem a stěnami šachty je zajištěna těsnícím bobtnajícím páskem s upevňovací mřížkou. Prostupy a otvory potrubí budou těsněny stavební chemií. Stávající potrubí bude odřezáno s ohledem na umístění a tvar šachty a napojeno na sklolaminátovou kynetu se spádišťovým potrubím z materiál SKLL DN 300. Spádišťové potrubí bude obetonováno betonem C 30/37 – XA2 V šachtě budou osazena ocelová stupadla s PE povlakem, horní bude kapsové. Šachetní kónus s šachtovým poklopem budou z betonu C 35/45. příl. č.: A., B., C.1 až C.2, F.1.a, F.1.-b.1 až F.1.-b.2, F.1-c až F.1-e, F.2.1.1.1 až F.2.1.10 | [15 empty] | P | 2
102 | K | nab-34 | Napojení na sběrač AII 2 - Sanace stávající šachty | kpl | 1 |  | 0 | CS ÚRS 2017 02 |  |  | základní |  | 0 | 0 | 0 | 0 | 0 | 4 | K | 2 |  |  |  | ROZPOCET | 0 | 0 | 0 | 0 | 0 | 1 | 0 | 4 | -617899294
| P |  | Poznámka k položce: _Napojení na sběrač AII 2 - v místě napojení na stávající sběrač A II 2 budou ve stávající šachtě provedeny sanační práce, tj. úprava v místě napojení potrubí DN 600 mm, demontáž stávajícího poklopu a zpětné osazení po vyspravení ŽB konstrukce pro zpětné uložení do úrovně komunikace a její obnovy, vyspravení vnitřních stěn šachty reprofilační maltou dle tloušťky reprofilované vrstvy, kyneta bude ze spádového betonu C 20/25, bude provedena výměna stupadel (ocelová stupadla s PE povlakem dle DIN 19555-A-ST). Podrobnosti viz. příloha F.2.1.11 Napojení na sběrač A II 2. příl. č.: A., B., C.1 až C.2, F.1.a, F.1.-b.1 až F.1.-b.2, F.1-c až F.1-e, F.2.1.1.1 až F.2.1.10 | [15 empty] | P | 2
103 | K | nab-35 | Revizní plastová šachta sestávající z šachtového dna z PP (PE) DN 600, šachtové prodloužení DN 600 a teleskopický nástavec min DN 360 s poklopem litinovým zatížení D 400 s betonovým prstencem | kpl | 1 |  | 0 | CS ÚRS 2017 02 |  |  | základní |  | 0 | 0 | 0 | 0 | 0 | 4 | K | 2 |  |  |  | ROZPOCET | 0 | 0 | 0 | 0 | 0 | 1 | 0 | 4 | 1364541100
| P |  | Poznámka k položce: příl. č.: A., B., C.1 až C.2, F.1.a, F.1.-b.1 až F.1.-b.2, F.1-c až F.1-e, F.2.1.1.1 až F.2.1.10 | [15 empty] | P | 2
104 | K | 871228111 | Kladení drenážního potrubí z tvrdého PVC průměru do 150 mm | m | 315.6 |  | 0 | CS ÚRS 2017 02 |  |  | základní |  | 0 | 0 | 0 | 0 | 0 | 4 | K | 2 |  |  |  | ROZPOCET | 0 | 0 | 0 | 0 | 0 | 1 | 0 | 4 | -314787299
| PP |  | Kladení drenážního potrubí z plastických hmot do připravené rýhy z tvrdého PVC, průměru přes 90 do 150 mm | [15 empty] | PP | 2
| P |  | Poznámka k položce: příl. č.: A., B., C.1 až C.2, F.1.a, F.1.-b.1 až F.1.-b.2, F.1-c až F.1-e, F.2.1.1.1 až F.2.1.10 | [15 empty] | P | 2
105 | M | 286112230 | trubka drenážní D 100 mm | m | 315.6 |  | 0 | CS ÚRS 2017 02 |  |  | základní |  | 0 | 0.00048 | 0.15149 | 0 | 0 | 8 | M | 2 |  |  |  | ROZPOCET | 0 | 0 | 0 | 0 | 0 | 1 | 0 | 4 | 2094321561
| P |  | Poznámka k položce: příl. č.: A., B., C.1 až C.2, F.1.a, F.1.-b.1 až F.1.-b.2, F.1-c až F.1-e, F.2.1.1.1 až F.2.1.10 | [15 empty] | P | 2
106 | K | nab-36 | Přechod na KG DN 600 / KT DN 400 | kpl | 2 |  | 0 | CS ÚRS 2017 02 |  |  | základní |  | 0 | 0 | 0 | 0 | 0 | 4 | K | 2 |  |  |  | ROZPOCET | 0 | 0 | 0 | 0 | 0 | 1 | 0 | 4 | 1307328899
| P |  | Poznámka k položce: příl. č.: A., B., C.1 až C.2, F.1.a, F.1.-b.1 až F.1.-b.2, F.1-c až F.1-e, F.2.1.1.1 až F.2.1.10 | [15 empty] | P | 2
107 | K | srov-35 | Demontáž a obnova stávající uliční vpusti ve výkopku | kpl | 1 |  | 0 | CS ÚRS 2017 02 |  |  | základní |  | 0 | 0 | 0 | 0 | 0 | 4 | K | 2 |  |  |  | ROZPOCET | 0 | 0 | 0 | 0 | 0 | 1 | 0 | 4 | 1852265013
| P |  | Poznámka k položce: příl. č.: A., B., C.1 až C.2, F.1.a, F.1.-b.1 až F.1.-b.2, F.1-c až F.1-e, F.2.1.1.1 až F.2.1.10 | [15 empty] | P | 2
108 | K | srov-37 | Přepojení uličních vpustí | kpl | 24 |  | 0 | CS ÚRS 2017 02 |  |  | základní |  | 0 | 0 | 0 | 0 | 0 | 4 | K | 2 |  |  |  | ROZPOCET | 0 | 0 | 0 | 0 | 0 | 1 | 0 | 4 | -444800437
| P |  | Poznámka k položce: příl. č.: A., B., C.1 až C.2, F.1.a, F.1.-b.1 až F.1.-b.2, F.1-c až F.1-e, F.2.1.1.1 až F.2.1.10 | [15 empty] | P | 2
| VV |  | 31-7 |  | 24 | [13 empty] | VV | 2 | 2 | True | 1 | ROZPOCET
109 | K | srov-38 | Přepojení domovních kanalizačních přípojek | kpl | 32 |  | 0 | CS ÚRS 2017 02 |  |  | základní |  | 0 | 0 | 0 | 0 | 0 | 4 | K | 2 |  |  |  | ROZPOCET | 0 | 0 | 0 | 0 | 0 | 1 | 0 | 4 | 2132024820
| P |  | Poznámka k položce: příl. č.: A., B., C.1 až C.2, F.1.a, F.1.-b.1 až F.1.-b.2, F.1-c až F.1-e, F.2.1.1.1 až F.2.1.10 | [15 empty] | P | 2
| VV |  | 36-4 |  | 32 | [13 empty] | VV | 2 | 2 | True | 1 | ROZPOCET
110 | K | srov-39 | Přepojení stávajících stok z ul. Gorkého DN 500 do Š4, z ul. Bieblova DN 600 mm do Š7, z ul. Harantova DN 600 do Š10-2 ks | kpl | 4 |  | 0 | CS ÚRS 2017 02 |  |  | základní |  | 0 | 0 | 0 | 0 | 0 | 4 | K | 2 |  |  |  | ROZPOCET | 0 | 0 | 0 | 0 | 0 | 1 | 0 | 4 | 416049928
| P |  | Poznámka k položce: příl. č.: A., B., C.1 až C.2, F.1.a, F.1.-b.1 až F.1.-b.2, F.1-c až F.1-e, F.2.1.1.1 až F.2.1.10 | [15 empty] | P | 2
| D | 9 | Ostatní konstrukce a práce-bourání |  |  |  | 0 | [5 empty] | 0 |  | 7.2781 |  | 0 | 1 | D | 1 |  |  |  | ROZPOCET | [6 empty] | 0
111 | K | 916131213 | Osazení silničního obrubníku betonového stojatého s boční opěrou do lože z betonu prostého | m | 40 |  | 0 | CS ÚRS 2017 02 |  |  | základní |  | 0 | 0.1554 | 6.216 | 0 | 0 | 4 | K | 2 |  |  |  | ROZPOCET | 0 | 0 | 0 | 0 | 0 | 1 | 0 | 4 | 76397917
| PP |  | Osazení silničního obrubníku betonového se zřízením lože, s vyplněním a zatřením spár cementovou maltou stojatého s boční opěrou z betonu prostého tř. C 12/15, do lože z betonu prostého téže značky | [15 empty] | PP | 2
| P |  | Poznámka k položce: příl. č.: A., B., C.1 až C.2, F.1.a, F.1.-b.1 až F.1.-b.2, F.1-c až F.1-e, F.2.1.1.1 až F.2.1.10 | [15 empty] | P | 2
112 | M | 592174650 | obrubník betonový silniční - obnova 10 % dle stávajících | m | 4 |  | 0 | CS ÚRS 2017 02 |  |  | základní |  | 0 | 0.0821 | 0.3284 | 0 | 0 | 8 | M | 2 |  |  |  | ROZPOCET | 0 | 0 | 0 | 0 | 0 | 1 | 0 | 4 | -810736127
| P |  | Poznámka k položce: příl. č.: A., B., C.1 až C.2, F.1.a, F.1.-b.1 až F.1.-b.2, F.1-c až F.1-e, F.2.1.1.1 až F.2.1.10 | [15 empty] | P | 2
| VV |  | 40*0,1 'Přepočtené koeficientem množství |  | 4 | [13 empty] | VV | 2 | 2 | False | 1 | ROZPOCET
113 | K | 919735113 | Řezání stávajícího živičného krytu hl do 150 mm | m | 1110 |  | 0 | CS ÚRS 2017 02 |  |  | základní |  | 0 | 0 | 0 | 0 | 0 | 4 | K | 2 |  |  |  | ROZPOCET | 0 | 0 | 0 | 0 | 0 | 1 | 0 | 4 | 1404226144
| PP |  | Řezání stávajícího živičného krytu nebo podkladu hloubky přes 100 do 150 mm | [15 empty] | PP | 2
| P |  | Poznámka k položce: příl. č.: A., B., C.1 až C.2, F.1.a, F.1.-b.1 až F.1.-b.2, F.1-c až F.1-e, F.2.1.1.1 až F.2.1.10 | [15 empty] | P | 2
| VV |  | 216*2 "600" |  | 432 | [13 empty] | VV | 2 | 2 | True | 0 | ROZPOCET
| VV |  | (22+5,5+7,5)*2 "300" |  | 70 | [13 empty] | VV | 2 | 2 | True | 0 | ROZPOCET
| VV |  | 67,3*2 "400" |  | 134.6 | [13 empty] | VV | 2 | 2 | True | 0 | ROZPOCET
| VV |  | 65*2 "Přípojky DN150" |  | 130 | [13 empty] | VV | 2 | 2 | True | 0 | ROZPOCET
| VV |  | 175,2*0,55*2 "přípojky DN200" |  | 192.72 | [13 empty] | VV | 2 | 2 | True | 0 | ROZPOCET
| VV |  | 150 |  | 150 | [13 empty] | VV | 2 | 2 | True | 0 | ROZPOCET
| VV |  | Součet |  | 1109.32 | [13 empty] | VV | 2 | 4 | True | 0 | ROZPOCET
| VV |  | 1110 |  | 1110 | [13 empty] | VV | 2 | 2 | True | 1 | ROZPOCET
114 | K | 91973510S | Demontáž kanalizace ve výkopu DN 200, materiál potrubí beton, s naložením, očištěním, odvozem a uložením na řízenou skládku | m | 23 |  | 0 | CS ÚRS 2017 02 |  |  | základní |  | 0 | 3e-05 | 0.00069 | 0 | 0 | 4 | K | 2 |  |  |  | ROZPOCET | 0 | 0 | 0 | 0 | 0 | 1 | 0 | 4 | -1341735378
| P |  | Poznámka k položce: příl. č.: A., B., C.1 až C.2, F.1.a, F.1.-b.1 až F.1.-b.2, F.1-c až F.1-e, F.2.1.1.1 až F.2.1.10 | [15 empty] | P | 2
115 | K | 91973511S | Demontáž kanalizace ve výkopu DN 300, materiál potrubí beton, s naložením, očištěním, odvozem a uložením na řízenou skládku | m | 21.5 |  | 0 | CS ÚRS 2017 02 |  |  | základní |  | 0 | 3e-05 | 0.000645 | 0 | 0 | 4 | K | 2 |  |  |  | ROZPOCET | 0 | 0 | 0 | 0 | 0 | 1 | 0 | 4 | 1008300925
| P |  | Poznámka k položce: příl. č.: A., B., C.1 až C.2, F.1.a, F.1.-b.1 až F.1.-b.2, F.1-c až F.1-e, F.2.1.1.1 až F.2.1.10 | [15 empty] | P | 2
116 | K | 91973512S | Demontáž kanalizace ve výkopu DN 500, materiál potrubí beton, s naložením, očištěním, odvozem a uložením na řízenou skládku | m | 64 |  | 0 | CS ÚRS 2017 02 |  |  | základní |  | 0 | 3e-05 | 0.00192 | 0 | 0 | 4 | K | 2 |  |  |  | ROZPOCET | 0 | 0 | 0 | 0 | 0 | 1 | 0 | 4 | -1698935325
| P |  | Poznámka k položce: příl. č.: A., B., C.1 až C.2, F.1.a, F.1.-b.1 až F.1.-b.2, F.1-c až F.1-e, F.2.1.1.1 až F.2.1.10 | [15 empty] | P | 2
117 | K | 91973513S | Demontáž kanalizace ve výkopu DN 500/750, materiál potrubí beton, s naložením, očištěním, odvozem a uložením na řízenou skládku | m | 3 |  | 0 | CS ÚRS 2017 02 |  |  | základní |  | 0 | 3e-05 | 9e-05 | 0 | 0 | 4 | K | 2 |  |  |  | ROZPOCET | 0 | 0 | 0 | 0 | 0 | 1 | 0 | 4 | 411913700
| P |  | Poznámka k položce: příl. č.: A., B., C.1 až C.2, F.1.a, F.1.-b.1 až F.1.-b.2, F.1-c až F.1-e, F.2.1.1.1 až F.2.1.10 | [15 empty] | P | 2
118 | K | 91973514S | Demontáž stávajících šachet ve výkopu, s očištěním, materiál šachet 50 % betonové a 50 % zděné, s naložením, odvozem a uložením na řízenou skládku | kpl | 13 |  | 0 | CS ÚRS 2017 02 |  |  | základní |  | 0 | 3e-05 | 0.00039 | 0 | 0 | 4 | K | 2 |  |  |  | ROZPOCET | 0 | 0 | 0 | 0 | 0 | 1 | 0 | 4 | 1243973829
| P |  | Poznámka k položce: příl. č.: A., B., C.1 až C.2, F.1.a, F.1.-b.1 až F.1.-b.2, F.1-c až F.1-e, F.2.1.1.1 až F.2.1.10 | [15 empty] | P | 2
119 | K | 9316261-S | Dilatační vrstva (tenký polystyrén) | m2 | 200 |  | 0 | CS ÚRS 2017 02 |  |  | základní |  | 0 | 0.00365 | 0.73 | 0 | 0 | 4 | K | 2 |  |  |  | ROZPOCET | 0 | 0 | 0 | 0 | 0 | 1 | 0 | 4 | 748175222
| P |  | Poznámka k položce: příl. č.: A., B., C.1 až C.2, F.1.a, F.1.-b.1 až F.1.-b.2, F.1-c až F.1-e, F.2.1.1.1 až F.2.1.10 | [15 empty] | P | 2
| VV |  | 13*2*0,19 |  | 4.94 | [13 empty] | VV | 2 | 2 | True | 0 | ROZPOCET
| VV |  | (63,8+3,5)*2*0,225 |  | 30.285 | [13 empty] | VV | 2 | 2 | True | 0 | ROZPOCET
| VV |  | (249,3+3-17)*2*0,325 |  | 152.945 | [13 empty] | VV | 2 | 2 | True | 0 | ROZPOCET
| VV |  | Součet |  | 188.17 | [13 empty] | VV | 2 | 4 | True | 0 | ROZPOCET
| VV |  | 200 |  | 200 | [13 empty] | VV | 2 | 2 | True | 1 | ROZPOCET
120 | K | 979054441 | Očištění vybouraných z desek nebo dlaždic s původním spárováním z kameniva těženého | m2 | 288 |  | 0 | CS ÚRS 2017 02 |  |  | základní |  | 0 | 0 | 0 | 0 | 0 | 4 | K | 2 |  |  |  | ROZPOCET | 0 | 0 | 0 | 0 | 0 | 1 | 0 | 4 | 92698753
| PP |  | Očištění vybouraných obrubníků, krajníků, desek nebo dílců od spojovacího materiálu s odklizením a uložením očištěných hmot a spojovacího materiálu na skládku na vzdálenost do 10 m dlaždic, desek nebo tvarovek s původním vyplněním spár kamenivem těženým | [15 empty] | PP | 2
| P |  | Poznámka k položce: příl. č.: A., B., C.1 až C.2, F.1.a, F.1.-b.1 až F.1.-b.2, F.1-c až F.1-e, F.2.1.1.1 až F.2.1.10 | [15 empty] | P | 2
| VV |  | 220+100 |  | 320 | [13 empty] | VV | 2 | 2 | True | 0 | ROZPOCET
| VV |  | 320*0,9 |  | 288 | [13 empty] | VV | 2 | 2 | True | 1 | ROZPOCET
121 | K | 979082213 | Vodorovná doprava suti po suchu do 1 km | t | 810.96 |  | 0 | CS ÚRS 2017 02 |  |  | základní |  | 0 | 0 | 0 | 0 | 0 | 4 | K | 2 |  |  |  | ROZPOCET | 0 | 0 | 0 | 0 | 0 | 1 | 0 | 4 | -246413423
| PP |  | Vodorovná doprava suti po suchu bez naložení, ale se složením a s hrubým urovnáním na vzdálenost do 1 km | [15 empty] | PP | 2
| P |  | Poznámka k položce: příl. č.: A., B., C.1 až C.2, F.1.a, F.1.-b.1 až F.1.-b.2, F.1-c až F.1-e, F.2.1.1.1 až F.2.1.10 | [15 empty] | P | 2
122 | K | 979082219 | Příplatek ZKD 1 km u vodorovné dopravy suti po suchu do 1 km | t | 7298.64 |  | 0 | CS ÚRS 2017 02 |  |  | základní |  | 0 | 0 | 0 | 0 | 0 | 4 | K | 2 |  |  |  | ROZPOCET | 0 | 0 | 0 | 0 | 0 | 1 | 0 | 4 | -1327194502
| PP |  | Vodorovná doprava suti po suchu Příplatek k ceně za každý další i započatý 1 km přes 1 km | [15 empty] | PP | 2
| P |  | Poznámka k položce: příl. č.: A., B., C.1 až C.2, F.1.a, F.1.-b.1 až F.1.-b.2, F.1-c až F.1-e, F.2.1.1.1 až F.2.1.10 | [15 empty] | P | 2
| VV |  | 810,96*9 'Přepočtené koeficientem množství |  | 7298.64 | [13 empty] | VV | 2 | 2 | False | 1 | ROZPOCET
123 | K | 979099S11 | Poplatek za řízenou skládku | t | 810.96 |  | 0 | CS ÚRS 2017 02 |  |  | základní |  | 0 | 0 | 0 | 0 | 0 | 4 | K | 2 |  |  |  | ROZPOCET | 0 | 0 | 0 | 0 | 0 | 1 | 0 | 4 | 1204611965
| P |  | Poznámka k položce: příl. č.: A., B., C.1 až C.2, F.1.a, F.1.-b.1 až F.1.-b.2, F.1-c až F.1-e, F.2.1.1.1 až F.2.1.10 | [15 empty] | P | 2
124 | K | Srov-980 | Poplatek za skládku přebytečné zeminy, vč. analýz rozboru o uložení odpadu na skládku | m3 | 3300 |  | 0 | CS ÚRS 2017 02 |  |  | základní |  | 0 | 0 | 0 | 0 | 0 | 4 | K | 2 |  |  |  | ROZPOCET | 0 | 0 | 0 | 0 | 0 | 1 | 0 | 4 | 1068628742
| P |  | Poznámka k položce: příl. č.: A., B., C.1 až C.2, F.1.a, F.1.-b.1 až F.1.-b.2, F.1-c až F.1-e, F.2.1.1.1 až F.2.1.10 | [15 empty] | P | 2
| VV |  | 3300 |  | 3300 | [13 empty] | VV | 2 | 2 | True | 1 | ROZPOCET
| D | 99 | Přesun hmot |  |  |  | 0 | [5 empty] | 0 |  | 0 |  | 0 | 1 | D | 1 |  |  |  | ROZPOCET | [6 empty] | 0
125 | K | 9983110-S | Přesun hmot pro trubní vedení z trub otevřený výkop - štěrkové materiály | t | 2080.364 |  | 0 | CS ÚRS 2017 02 |  |  | základní |  | 0 | 0 | 0 | 0 | 0 | 4 | K | 2 |  |  |  | ROZPOCET | 0 | 0 | 0 | 0 | 0 | 1 | 0 | 4 | -173174132
| P |  | Poznámka k položce: příl. č.: A., B., C.1 až C.2, F.1.a, F.1.-b.1 až F.1.-b.2, F.1-c až F.1-e, F.2.1.1.1 až F.2.1.10 | [15 empty] | P | 2
| D | M | Práce a dodávky M |  |  |  | 0 | [5 empty] | 0 |  | 0 |  | 0 | 3 | D | 0 |  |  |  | ROZPOCET | [6 empty] | 0
| D | 23-M | Montáže potrubí |  |  |  | 0 | [5 empty] | 0 |  | 0 |  | 0 | 3 | D | 1 |  |  |  | ROZPOCET | [6 empty] | 0
126 | K | 23017000S | Zkoušky vodotěsnosti potrubí včetně šachet | sada | 25 |  | 0 | CS ÚRS 2017 02 |  |  | základní |  | 0 | 0 | 0 | 0 | 0 | 64 | K | 2 |  |  |  | ROZPOCET | 0 | 0 | 0 | 0 | 0 | 1 | 0 | 64 | -524584147
| P |  | Poznámka k položce: příl. č.: A., B., C.1 až C.2, F.1.a, F.1.-b.1 až F.1.-b.2, F.1-c až F.1-e, F.2.1.1.1 až F.2.1.10 | [15 empty] | P | 2
| VV |  | 16+8+1 |  | 25 | [13 empty] | VV | 2 | 2 | True | 1 | ROZPOCET
127 | K | 230170014 | Zkoušky vodotěsnosti potrubí - zkouška do DN 200 | m | 240.7 |  | 0 | CS ÚRS 2017 02 |  |  | základní |  | 0 | 0 | 0 | 0 | 0 | 64 | K | 2 |  |  |  | ROZPOCET | 0 | 0 | 0 | 0 | 0 | 1 | 0 | 64 | 2057369240
| P |  | Poznámka k položce: příl. č.: A., B., C.1 až C.2, F.1.a, F.1.-b.1 až F.1.-b.2, F.1-c až F.1-e, F.2.1.1.1 až F.2.1.10 | [15 empty] | P | 2
| VV |  | 174,2+64,2+1+1 |  | 240.4 | [13 empty] | VV | 2 | 2 | True | 0 | ROZPOCET
| VV |  | Mezisoučet |  | 240.4 | [13 empty] | VV | 2 | 3 | True | 0 | ROZPOCET
| VV |  | 240,7 |  | 240.7 | [13 empty] | VV | 2 | 2 | True | 1 | ROZPOCET
128 | K | 230170015 | Zkoušky vodotěsnosti potrubí - zkouška do DN 350 | m | 175.2 |  | 0 | CS ÚRS 2017 02 |  |  | základní |  | 0 | 0 | 0 | 0 | 0 | 64 | K | 2 |  |  |  | ROZPOCET | 0 | 0 | 0 | 0 | 0 | 1 | 0 | 64 | 1149007372
| P |  | Poznámka k položce: příl. č.: A., B., C.1 až C.2, F.1.a, F.1.-b.1 až F.1.-b.2, F.1-c až F.1-e, F.2.1.1.1 až F.2.1.10 | [15 empty] | P | 2
129 | K | 230170016 | Zkoušky vodotěsnosti potrubí - zkouška do DN 500 | m | 67.3 |  | 0 | CS ÚRS 2017 02 |  |  | základní |  | 0 | 0 | 0 | 0 | 0 | 64 | K | 2 |  |  |  | ROZPOCET | 0 | 0 | 0 | 0 | 0 | 1 | 0 | 64 | 1620104501
| P |  | Poznámka k položce: příl. č.: A., B., C.1 až C.2, F.1.a, F.1.-b.1 až F.1.-b.2, F.1-c až F.1-e, F.2.1.1.1 až F.2.1.10 | [15 empty] | P | 2
130 | K | 230170017 | Zkoušky vodotěsnosti potrubí - zkouška do DN 800 | m | 448.6 |  | 0 | CS ÚRS 2017 02 |  |  | základní |  | 0 | 0 | 0 | 0 | 0 | 64 | K | 2 |  |  |  | ROZPOCET | 0 | 0 | 0 | 0 | 0 | 1 | 0 | 64 | -2061350048
| PP |  | Zkouška těsnosti potrubí DN přes 500 do 800 | [15 empty] | PP | 2
| P |  | Poznámka k položce: příl. č.: A., B., C.1 až C.2, F.1.a, F.1.-b.1 až F.1.-b.2, F.1-c až F.1-e, F.2.1.1.1 až F.2.1.10 | [15 empty] | P | 2
131 | K | 230190001 | Prohlídka televizní kamerou, vč. záznamu a protokolu | m | 507.8 |  | 0 | CS ÚRS 2017 02 |  |  | základní |  | 0 | 0 | 0 | 0 | 0 | 64 | K | 2 |  |  |  | ROZPOCET | 0 | 0 | 0 | 0 | 0 | 1 | 0 | 64 | 2140425821
| P |  | Poznámka k položce: příl. č.: A., B., C.1 až C.2, F.1.a, F.1.-b.1 až F.1.-b.2, F.1-c až F.1-e, F.2.1.1.1 až F.2.1.10 | [15 empty] | P | 2

## SO 02 - Kanalizace ul. Go...
| List obsahuje: |  | 1) Krycí list soupisu | 2) Rekapitulace |  |  | 3) Soupis prací | Zpět na list: | Rekapitulace stavby
[9 empty] | >> skryté sloupce << | [9 empty] | {d8833586-d27a-42cd-a06d-d42fa59865f0}
2
| KRYCÍ LIST SOUPISU STAVEBNÍCH PRACÍ, DODÁVEK A SLUŽEB S VÝKAZEM VÝMĚR | [8 empty] | v --- níže se nacházejí doplnkové a pomocné údaje k sestavám --- v | [8 empty] | False
Stavba:
Rekonstrukce kanalizace ul. Soukenická, Valchařská a Gorkého
Objekt:
SO 02 - Kanalizace ul. Gorkého
| KSO: |  | 827 2 |  |  | CC-CZ: | 2
| Místo: |  | Ostrava |  |  | Datum: | 28. 9. 2017
| CZ-CPV: |  | 45232410-9 |  |  | CZ-CPA: | 42.21.13
| Zadavatel: |  |  |  |  | IČ: | 00845451
|  | Statutární město Ostrava |  |  |  | DIČ: | CZ00845451
| Uchazeč: |  |  |  |  | IČ:
DIČ:
| Projektant: |  |  |  |  | IČ: | 00577758
|  | Koneko,spol.s r.o.(ÚRS2017/2-KROS4) |  |  |  | DIČ: | CZ00577758
Poznámka:
CZ-CPV: 45232410-9 Stavební práce na výstavbě kanalizačních sítí Kód CZ-CPA: 42.21.13 Zavlažovací systémy (kanály); vodovodní řady a potrubí; upravny vod; čistírny odpadních vod a přečerpávací stanice
| Cena bez DPH | [5 empty] | 0
|  |  | Základ daně |  |  | Sazba daně | Výše daně
| DPH | základní | 0 |  |  | 21% | 0
|  | snížená | 0 |  |  | 15% | 0
|  | zákl. přenesená | 0 |  |  | 21% | 0
|  | sníž. přenesená | 0 |  |  | 15% | 0
|  | nulová | 0 |  |  | 0% | 0
| Cena s DPH |  |  | v | CZK |  | 0
REKAPITULACE ČLENĚNÍ SOUPISU STAVEBNÍCH PRACÍ, DODÁVEK A SLUŽEB S VÝKAZEM VÝMĚR
Stavba:
Rekonstrukce kanalizace ul. Soukenická, Valchařská a Gorkého
Objekt:
SO 02 - Kanalizace ul. Gorkého
Místo: |  |  | Ostrava |  |  | Datum: | 28. 9. 2017
Zadavatel: |  |  | Statutární město Ostrava |  |  | Projektant: | Koneko,spol.s r.o.(ÚRS2017/2-KROS4)
Uchazeč:
Kód dílu - Popis | [6 empty] | Cena celkem [CZK]
Náklady soupisu celkem | [6 empty] | 0 | [12 empty] | -1
| HSV - Práce a dodávky HSV | [5 empty] | 0
| 1 - Zemní práce | [5 empty] | 0
| 2 - Sanace potrubí zatažením zatěsňovací vystýlky | [5 empty] | 0
| 4 - Vodorovné konstrukce | [5 empty] | 0
| 5 - Komunikace | [5 empty] | 0
| 8 - Trubní vedení | [5 empty] | 0
| 9 - Ostatní konstrukce a práce-bourání | [5 empty] | 0
| 99 - Přesun hmot | [5 empty] | 0
| M - Práce a dodávky M | [5 empty] | 0
| 23-M - Montáže potrubí | [5 empty] | 0
SOUPIS STAVEBNÍCH PRACÍ, DODÁVEK A SLUŽEB S VÝKAZEM VÝMĚR
Stavba:
Rekonstrukce kanalizace ul. Soukenická, Valchařská a Gorkého
Objekt:
SO 02 - Kanalizace ul. Gorkého
Místo: |  |  | Ostrava |  |  | Datum: | 28. 9. 2017
Zadavatel: |  |  | Statutární město Ostrava |  |  | Projektant: | Koneko,spol.s r.o.(ÚRS2017/2-KROS4)
Uchazeč:
PČ | Typ | Kód | Popis | MJ | Množství | J.cena [CZK] | Cena celkem [CZK] | Cenová soustava |  | Poznámka | DPH | J. Nh [h] | Nh celkem [h] | J. hmotnost [t] | Hmotnost celkem [t] | J. suť [t] | Suť Celkem [t]
Náklady soupisu celkem | [6 empty] | 0 | [5 empty] | 0 |  | 188.1724 |  | 71.6 |  | D | -1 | [10 empty] | 0
| D | HSV | Práce a dodávky HSV |  |  |  | 0 | [5 empty] | 0 |  | 188.1724 |  | 71.6 | 1 | D | 0 |  |  |  | ROZPOCET | [6 empty] | 0
| D | 1 | Zemní práce |  |  |  | 0 | [5 empty] | 0 |  | 171.5322 |  | 71.6 | 1 | D | 1 |  |  |  | ROZPOCET | [6 empty] | 0
1 | K | 113107183 | Odstranění podkladu pl přes 50 do 200 m2 živičných tl 150 mm | m2 | 100 |  | 0 | CS ÚRS 2017 02 |  |  | základní |  | 0 | 0 | 0 | 0.316 | 31.6 | 4 | K | 2 |  |  |  | ROZPOCET | 0 | 0 | 0 | 0 | 0 | 1 | 0 | 4 | 259056596
| PP |  | Odstranění podkladů nebo krytů s přemístěním hmot na skládku na vzdálenost do 20 m nebo s naložením na dopravní prostředek v ploše jednotlivě přes 50 m2 do 200 m2 živičných, o tl. vrstvy přes 100 do 150 mm | [15 empty] | PP | 2
| P |  | Poznámka k položce: příl. č.: A., B., C.1 až C.2, F.1.a, F.1.-b.1 až F.1.-b.2, F.1-c až F.1-e, F.2.2.1.1 až F.2.2.4 | [15 empty] | P | 2
| VV |  | 10*6 |  | 60 | [13 empty] | VV | 2 | 2 | True | 0 | ROZPOCET
| VV |  | 10,8*(1,5+1) |  | 27 | [13 empty] | VV | 2 | 2 | True | 0 | ROZPOCET
| VV |  | 2*0,1*2,6*2 |  | 1.04 | [13 empty] | VV | 2 | 2 | True | 0 | ROZPOCET
| VV |  | 6*(1,1+0,5) |  | 9.6 | [13 empty] | VV | 2 | 2 | True | 0 | ROZPOCET
| VV |  | Součet |  | 97.64 | [13 empty] | VV | 2 | 4 | True | 0 | ROZPOCET
| VV |  | 100 |  | 100 | [13 empty] | VV | 2 | 2 | True | 1 | ROZPOCET
2 | K | 113107223 | Odstranění podkladu pl přes 200 m2 z kameniva drceného tl 300 mm | m2 | 100 |  | 0 | CS ÚRS 2017 02 |  |  | základní |  | 0 | 0 | 0 | 0.4 | 40 | 4 | K | 2 |  |  |  | ROZPOCET | 0 | 0 | 0 | 0 | 0 | 1 | 0 | 4 | 1128109417
| PP |  | Odstranění podkladů nebo krytů s přemístěním hmot na skládku na vzdálenost do 20 m nebo s naložením na dopravní prostředek v ploše jednotlivě přes 200 m2 z kameniva hrubého drceného, o tl. vrstvy přes 200 do 300 mm | [15 empty] | PP | 2
| P |  | Poznámka k položce: příl. č.: A., B., C.1 až C.2, F.1.a, F.1.-b.1 až F.1.-b.2, F.1-c až F.1-e, F.2.2.1.1 až F.2.2.4 | [15 empty] | P | 2
3 | K | 115101201 | Čerpání vody na dopravní výšku do 10 m průměrný přítok do 500 l/min | hod | 12 |  | 0 | CS ÚRS 2017 02 |  |  | základní |  | 0 | 0 | 0 | 0 | 0 | 4 | K | 2 |  |  |  | ROZPOCET | 0 | 0 | 0 | 0 | 0 | 1 | 0 | 4 | 1097228426
| PP |  | Čerpání vody na dopravní výšku do 10 m s uvažovaným průměrným přítokem do 500 l/min | [15 empty] | PP | 2
| P |  | Poznámka k položce: příl. č.: A., B., C.1 až C.2, F.1.a, F.1.-b.1 až F.1.-b.2, F.1-c až F.1-e, F.2.2.1.1 až F.2.2.4 | [15 empty] | P | 2
| VV |  | 3*4 |  | 12 | [13 empty] | VV | 2 | 2 | True | 1 | ROZPOCET
4 | K | 115101301 | Pohotovost čerpací soupravy pro dopravní výšku do 10 m přítok do 500 l/min | den | 3 |  | 0 | CS ÚRS 2017 02 |  |  | základní |  | 0 | 0 | 0 | 0 | 0 | 4 | K | 2 |  |  |  | ROZPOCET | 0 | 0 | 0 | 0 | 0 | 1 | 0 | 4 | 1227027169
| PP |  | Pohotovost záložní čerpací soupravy pro dopravní výšku do 10 m s uvažovaným průměrným přítokem do 500 l/min | [15 empty] | PP | 2
| P |  | Poznámka k položce: příl. č.: A., B., C.1 až C.2, F.1.a, F.1.-b.1 až F.1.-b.2, F.1-c až F.1-e, F.2.2.1.1 až F.2.2.4 | [15 empty] | P | 2
5 | K | 119001401 | Dočasné zajištění potrubí ocelového nebo litinového DN do 200 | m | 2 |  | 0 | CS ÚRS 2017 02 |  |  | základní |  | 0 | 0.00868 | 0.01736 | 0 | 0 | 4 | K | 2 |  |  |  | ROZPOCET | 0 | 0 | 0 | 0 | 0 | 1 | 0 | 4 | -190601794
| PP |  | Dočasné zajištění podzemního potrubí nebo vedení ve výkopišti ve stavu i poloze , ve kterých byla na začátku zemních prací a to s podepřením, vzepřením nebo vyvěšením, příp. s ochranným bedněním, se zřízením a odstraněním za jišťovací konstrukce, s opotřebením hmot potrubí ocelového nebo litinového, jmenovité světlosti DN do 200 | [15 empty] | PP | 2
| P |  | Poznámka k položce: příl. č.: A., B., C.1 až C.2, F.1.a, F.1.-b.1 až F.1.-b.2, F.1-c až F.1-e, F.2.2.1.1 až F.2.2.4 | [15 empty] | P | 2
6 | K | 119001421 | Dočasné zajištění kabelů a kabelových tratí z volně ložených kabelů | m | 4 |  | 0 | CS ÚRS 2017 02 |  |  | základní |  | 0 | 0.0369 | 0.1476 | 0 | 0 | 4 | K | 2 |  |  |  | ROZPOCET | 0 | 0 | 0 | 0 | 0 | 1 | 0 | 4 | 1996858705
| PP |  | Dočasné zajištění podzemního potrubí nebo vedení ve výkopišti ve stavu i poloze , ve kterých byla na začátku zemních prací a to s podepřením, vzepřením nebo vyvěšením, příp. s ochranným bedněním, se zřízením a odstraněním za jišťovací konstrukce, s opotřebením hmot kabelů a kabelových tratí z volně ložených kabelů | [15 empty] | PP | 2
| P |  | Poznámka k položce: příl. č.: A., B., C.1 až C.2, F.1.a, F.1.-b.1 až F.1.-b.2, F.1-c až F.1-e, F.2.2.1.1 až F.2.2.4 | [15 empty] | P | 2
7 | K | 120001101 | Příplatek za ztížení vykopávky v blízkosti podzemního vedení | m3 | 10 |  | 0 | CS ÚRS 2017 02 |  |  | základní |  | 0 | 0 | 0 | 0 | 0 | 4 | K | 2 |  |  |  | ROZPOCET | 0 | 0 | 0 | 0 | 0 | 1 | 0 | 4 | -1297865858
| PP |  | Příplatek k cenám vykopávek za ztížení vykopávky v blízkosti podzemního vedení nebo výbušnin v horninách jakékoliv třídy | [15 empty] | PP | 2
| P |  | Poznámka k položce: příl. č.: A., B., C.1 až C.2, F.1.a, F.1.-b.1 až F.1.-b.2, F.1-c až F.1-e, F.2.2.1.1 až F.2.2.4 | [15 empty] | P | 2
| VV |  | (2,0+4,0)*(0,5+0,5)*(1,0+0,5) |  | 9 | [13 empty] | VV | 2 | 2 | True | 0 | ROZPOCET
| VV |  | Mezisoučet |  | 9 | [13 empty] | VV | 2 | 3 | True | 0 | ROZPOCET
| VV |  | 9,0*1,15 |  | 10.35 | [13 empty] | VV | 2 | 2 | True | 0 | ROZPOCET
| VV |  | 10 |  | 10 | [13 empty] | VV | 2 | 2 | True | 1 | ROZPOCET
8 | K | 132201203 | Hloubení rýh š do 2000 mm v hornině tř. 3 objemu do 5000 m3 | m3 | 270 |  | 0 | CS ÚRS 2017 02 |  |  | základní |  | 0 | 0 | 0 | 0 | 0 | 4 | K | 2 |  |  |  | ROZPOCET | 0 | 0 | 0 | 0 | 0 | 1 | 0 | 4 | -1524691045
| PP |  | Hloubení zapažených i nezapažených rýh šířky přes 600 do 2 000 mm s urovnáním dna do předepsaného profilu a spádu v hornině tř. 3 přes 1 000 do 5 000 m3 | [15 empty] | PP | 2
| P |  | Poznámka k položce: příl. č.: A., B., C.1 až C.2, F.1.a, F.1.-b.1 až F.1.-b.2, F.1-c až F.1-e, F.2.2.1.1 až F.2.2.4 | [15 empty] | P | 2
| VV |  | 300*0,9 |  | 270 | [13 empty] | VV | 2 | 2 | True | 1 | ROZPOCET
9 | K | 132201209 | Příplatek za lepivost k hloubení rýh š do 2000 mm v hornině tř. 3 | m3 | 81 |  | 0 | CS ÚRS 2017 02 |  |  | základní |  | 0 | 0 | 0 | 0 | 0 | 4 | K | 2 |  |  |  | ROZPOCET | 0 | 0 | 0 | 0 | 0 | 1 | 0 | 4 | 1751295176
| PP |  | Hloubení zapažených i nezapažených rýh šířky přes 600 do 2 000 mm s urovnáním dna do předepsaného profilu a spádu v hornině tř. 3 Příplatek k cenám za lepivost horniny tř. 3 | [15 empty] | PP | 2
| P |  | Poznámka k položce: příl. č.: A., B., C.1 až C.2, F.1.a, F.1.-b.1 až F.1.-b.2, F.1-c až F.1-e, F.2.2.1.1 až F.2.2.4 | [15 empty] | P | 2
| VV |  | 270*0,3 |  | 81 | [13 empty] | VV | 2 | 2 | True | 1 | ROZPOCET
10 | K | 132301203 | Hloubení rýh š do 2000 mm v hornině tř. 4 objemu do 5000 m3 | m3 | 30 |  | 0 | CS ÚRS 2017 02 |  |  | základní |  | 0 | 0 | 0 | 0 | 0 | 4 | K | 2 |  |  |  | ROZPOCET | 0 | 0 | 0 | 0 | 0 | 1 | 0 | 4 | 556974907
| PP |  | Hloubení zapažených i nezapažených rýh šířky přes 600 do 2 000 mm s urovnáním dna do předepsaného profilu a spádu v hornině tř. 4 přes 1 000 do 5 000 m3 | [15 empty] | PP | 2
| P |  | Poznámka k položce: příl. č.: A., B., C.1 až C.2, F.1.a, F.1.-b.1 až F.1.-b.2, F.1-c až F.1-e, F.2.2.1.1 až F.2.2.4 | [15 empty] | P | 2
| VV |  | 300*0,1 |  | 30 | [13 empty] | VV | 2 | 2 | True | 1 | ROZPOCET
11 | K | 132301209 | Příplatek za lepivost k hloubení rýh š do 2000 mm v hornině tř. 4 | m3 | 9 |  | 0 | CS ÚRS 2017 02 |  |  | základní |  | 0 | 0 | 0 | 0 | 0 | 4 | K | 2 |  |  |  | ROZPOCET | 0 | 0 | 0 | 0 | 0 | 1 | 0 | 4 | -565869434
| PP |  | Hloubení zapažených i nezapažených rýh šířky přes 600 do 2 000 mm s urovnáním dna do předepsaného profilu a spádu v hornině tř. 4 Příplatek k cenám za lepivost horniny tř. 4 | [15 empty] | PP | 2
| P |  | Poznámka k položce: příl. č.: A., B., C.1 až C.2, F.1.a, F.1.-b.1 až F.1.-b.2, F.1-c až F.1-e, F.2.2.1.1 až F.2.2.4 | [15 empty] | P | 2
| VV |  | 30*0,3 |  | 9 | [13 empty] | VV | 2 | 2 | True | 1 | ROZPOCET
12 | K | 151201102 | Zřízení zátažného pažení a rozepření stěn rýh hl do 4 m | m2 | 129.2 |  | 0 | CS ÚRS 2017 02 |  |  | základní |  | 0 | 0.00201 | 0.25969 | 0 | 0 | 4 | K | 2 |  |  |  | ROZPOCET | 0 | 0 | 0 | 0 | 0 | 1 | 0 | 4 | 1581287023
| PP |  | Zřízení pažení a rozepření stěn rýh pro podzemní vedení pro všechny šířky rýhy zátažné, hloubky do 4 m | [15 empty] | PP | 2
| P |  | Poznámka k položce: příl. č.: A., B., C.1 až C.2, F.1.a, F.1.-b.1 až F.1.-b.2, F.1-c až F.1-e, F.2.2.1.1 až F.2.2.4 | [15 empty] | P | 2
| VV |  | 17*2*3,8 |  | 129.2 | [13 empty] | VV | 2 | 2 | True | 1 | ROZPOCET
13 | K | 151201112 | Odstranění zátažného pažení a rozepření stěn rýh hl do 4 m | m2 | 129.2 |  | 0 | CS ÚRS 2017 02 |  |  | základní |  | 0 | 0 | 0 | 0 | 0 | 4 | K | 2 |  |  |  | ROZPOCET | 0 | 0 | 0 | 0 | 0 | 1 | 0 | 4 | -939851867
| PP |  | Odstranění pažení a rozepření stěn rýh pro podzemní vedení s uložením materiálu na vzdálenost do 3 m od kraje výkopu zátažné, hloubky přes 2 do 4 m | [15 empty] | PP | 2
| P |  | Poznámka k položce: příl. č.: A., B., C.1 až C.2, F.1.a, F.1.-b.1 až F.1.-b.2, F.1-c až F.1-e, F.2.2.1.1 až F.2.2.4 | [15 empty] | P | 2
| VV |  | 129,2 |  | 129.2 | [13 empty] | VV | 2 | 2 | True | 1 | ROZPOCET
14 | K | 151301103 | Zřízení hnaného pažení a rozepření stěn rýh hl do 8 m | m2 | 400 |  | 0 | CS ÚRS 2017 02 |  |  | základní |  | 0 | 0.00628 | 2.512 | 0 | 0 | 4 | K | 2 |  |  |  | ROZPOCET | 0 | 0 | 0 | 0 | 0 | 1 | 0 | 4 | 1425363142
| PP |  | Zřízení pažení a rozepření stěn rýh pro podzemní vedení pro všechny šířky rýhy hnané, hloubky do 8 m | [15 empty] | PP | 2
| P |  | Poznámka k položce: příl. č.: A., B., C.1 až C.2, F.1.a, F.1.-b.1 až F.1.-b.2, F.1-c až F.1-e, F.2.2.1.1 až F.2.2.4 | [15 empty] | P | 2
| VV |  | 8*10,4*4,8 |  | 399.36 | [13 empty] | VV | 2 | 2 | True | 0 | ROZPOCET
| VV |  | 400 |  | 400 | [13 empty] | VV | 2 | 2 | True | 1 | ROZPOCET
15 | K | 151301113 | Odstranění hnaného pažení a rozepření stěn rýh hl do 8 m | m2 | 400 |  | 0 | CS ÚRS 2017 02 |  |  | základní |  | 0 | 0 | 0 | 0 | 0 | 4 | K | 2 |  |  |  | ROZPOCET | 0 | 0 | 0 | 0 | 0 | 1 | 0 | 4 | 394103580
| PP |  | Odstranění pažení a rozepření stěn rýh pro podzemní vedení s uložením materiálu na vzdálenost do 3 m od kraje výkopu hnané, hloubky přes 4 do 8 m | [15 empty] | PP | 2
| P |  | Poznámka k položce: příl. č.: A., B., C.1 až C.2, F.1.a, F.1.-b.1 až F.1.-b.2, F.1-c až F.1-e, F.2.2.1.1 až F.2.2.4 | [15 empty] | P | 2
| VV |  | 400 |  | 400 | [13 empty] | VV | 2 | 2 | True | 1 | ROZPOCET
16 | K | 161101102 | Svislé přemístění výkopku z horniny tř. 1 až 4 hl výkopu do 4 m | m3 | 300 |  | 0 | CS ÚRS 2017 02 |  |  | základní |  | 0 | 0 | 0 | 0 | 0 | 4 | K | 2 |  |  |  | ROZPOCET | 0 | 0 | 0 | 0 | 0 | 1 | 0 | 4 | -477460685
| PP |  | Svislé přemístění výkopku bez naložení do dopravní nádoby avšak s vyprázdněním dopravní nádoby na hromadu nebo do dopravního prostředku z horniny tř. 1 až 4, při hloubce výkopu přes 2,5 do 4 m | [15 empty] | PP | 2
| P |  | Poznámka k položce: příl. č.: A., B., C.1 až C.2, F.1.a, F.1.-b.1 až F.1.-b.2, F.1-c až F.1-e, F.2.2.1.1 až F.2.2.4 | [15 empty] | P | 2
| VV |  | 17*1,3*(4-0,35) |  | 80.665 | [13 empty] | VV | 2 | 2 | True | 0 | ROZPOCET
| VV |  | 8*2,6*2,6*(4,4-0,35) |  | 219.024 | [13 empty] | VV | 2 | 2 | True | 0 | ROZPOCET
| VV |  | Součet |  | 299.689 | [13 empty] | VV | 2 | 4 | True | 0 | ROZPOCET
| VV |  | 300 |  | 300 | [13 empty] | VV | 2 | 2 | True | 1 | ROZPOCET
17 | K | 162701105 | Vodorovné přemístění do 10000 m výkopku z horniny tř. 1 až 4 | m3 | 300 |  | 0 | CS ÚRS 2017 02 |  |  | základní |  | 0 | 0 | 0 | 0 | 0 | 4 | K | 2 |  |  |  | ROZPOCET | 0 | 0 | 0 | 0 | 0 | 1 | 0 | 4 | -2069573054
| PP |  | Vodorovné přemístění výkopku po suchu na obvyklém dopravním prostředku, bez naložení výkopku, avšak se složením bez rozhrnutí z horniny tř. 1 až 4 na vzdálenost přes 9 000 do 10 000 m | [15 empty] | PP | 2
| P |  | Poznámka k položce: příl. č.: A., B., C.1 až C.2, F.1.a, F.1.-b.1 až F.1.-b.2, F.1-c až F.1-e, F.2.2.1.1 až F.2.2.4 | [15 empty] | P | 2
| VV |  | 300 |  | 300 | [13 empty] | VV | 2 | 2 | True | 1 | ROZPOCET
18 | K | 174101101 | Zásyp jam, šachet rýh nebo kolem objektů sypaninou se zhutněním | m3 | 280 |  | 0 | CS ÚRS 2017 02 |  |  | základní |  | 0 | 0 | 0 | 0 | 0 | 4 | K | 2 |  |  |  | ROZPOCET | 0 | 0 | 0 | 0 | 0 | 1 | 0 | 4 | -1577320514
| PP |  | Zásyp sypaninou s uložením výkopku ve vrstvách se zhutněním jam, šachet, rýh nebo kolem objektů v těchto vykopávkách na ID 0,85 | [15 empty] | PP | 2
| P |  | Poznámka k položce: příl. č.: A., B., C.1 až C.2, F.1.a, F.1.-b.1 až F.1.-b.2, F.1-c až F.1-e, F.2.2.1.1 až F.2.2.4 | [15 empty] | P | 2
| VV |  | 17*1,3*(4-0,7-0,1) |  | 70.72 | [13 empty] | VV | 2 | 2 | True | 0 | ROZPOCET
| VV |  | 8*2,6*2,6*(4,4-0,1) |  | 232.544 | [13 empty] | VV | 2 | 2 | True | 0 | ROZPOCET
| VV |  | -1*1*3,14/4*4*6 |  | -18.84 | [13 empty] | VV | 2 | 2 | True | 0 | ROZPOCET
| VV |  | Součet |  | 284.424 | [13 empty] | VV | 2 | 4 | True | 0 | ROZPOCET
| VV |  | 280 |  | 280 | [13 empty] | VV | 2 | 2 | True | 1 | ROZPOCET
19 | M | 122614300 | nesoudržná zemina frakce 0-63 mm (např. štěrkodrť, ne struska) | t | 536.136 |  | 0 | CS ÚRS 2017 02 |  |  | základní |  | 0 | 0.3 | 160.8408 | 0 | 0 | 8 | M | 2 |  |  |  | ROZPOCET | 0 | 0 | 0 | 0 | 0 | 1 | 0 | 4 | 454202744
| P |  | Poznámka k položce: příl. č.: A., B., C.1 až C.2, F.1.a, F.1.-b.1 až F.1.-b.2, F.1-c až F.1-e, F.2.2.1.1 až F.2.2.4 | [15 empty] | P | 2
| VV |  | 280*1,69*1,1*1,03 |  | 536.136 | [13 empty] | VV | 2 | 2 | True | 1 | ROZPOCET
20 | K | 175101101 | Obsypání potrubí bez prohození sypaniny z hornin tř. 1 až 4 uloženým do 3 m od kraje výkopu | m3 | 13.5 |  | 0 | CS ÚRS 2017 02 |  |  | základní |  | 0 | 0 | 0 | 0 | 0 | 4 | K | 2 |  |  |  | ROZPOCET | 0 | 0 | 0 | 0 | 0 | 1 | 0 | 4 | 1247319574
| PP |  | Obsypání potrubí sypaninou z vhodných hornin tř. 1 až 4 nebo materiálem připraveným podél výkopu ve vzdálenosti do 3 m od jeho kraje, pro jakoukoliv hloubku výkopu a míru zhutnění bez prohození sypaniny. Hutnění bude provedeno na ID=0,85 (mimo oblast přímo nad potrubím.) | [15 empty] | PP | 2
| P |  | Poznámka k položce: příl. č.: A., B., C.1 až C.2, F.1.a, F.1.-b.1 až F.1.-b.2, F.1-c až F.1-e, F.2.2.1.1 až F.2.2.4 | [15 empty] | P | 2
21 | M | 122614050 | nesoudržná zemina o max. velikosti zrn 0-11 mm (ne struska) | t | 25.849 |  | 0 | CS ÚRS 2017 02 |  |  | základní |  | 0 | 0.3 | 7.7547 | 0 | 0 | 8 | M | 2 |  |  |  | ROZPOCET | 0 | 0 | 0 | 0 | 0 | 1 | 0 | 4 | -727041003
| P |  | Poznámka k položce: příl. č.: A., B., C.1 až C.2, F.1.a, F.1.-b.1 až F.1.-b.2, F.1-c až F.1-e, F.2.2.1.1 až F.2.2.4 | [15 empty] | P | 2
| VV |  | 13,5*1,69*1,1*1,03 |  | 25.849 | [13 empty] | VV | 2 | 2 | True | 1 | ROZPOCET
| D | 2 | Sanace potrubí zatažením zatěsňovací vystýlky |  |  |  | 0 | [5 empty] | 0 |  | 0 |  | 0 | 1 | D | 1 |  |  |  | ROZPOCET | [6 empty] | 0
22 | K | 28311110-S | Přípravné a dokončovací práce - zaříz. staveniště, st. inverzních věží zapravení vystýlky, předání staveniště ( Popis: Sanace potrubí zatažením zatěsňovací vystýlky) | % |  |  | 0 | CS ÚRS 2017 02 |  |  | základní |  | 0 | 0 | 0 | 0 | 0 | 4 | K | 2 |  |  |  | ROZPOCET | 0 | 0 | 0 | 0 | 0 | 1 | 0 | 4 | -797374188
| P |  | Poznámka k položce: _Popis: Sanace potrubí zatažením zatěsňovací vystýlky Úsek kanalizace mezi šachtami Š8 až SP16 bude sanován zatažením kompaktní zatěsňovací polyesterepoxidové vystýlky. Před zahájením oprav bude provedeno odstranění nánosů ze dna stoky. Bude provedeno odstranění inkrustů, budou zapraveny veškeré ostré hrany a výstupky. Vytěžený materiál bude řádně likvidován. Před samotným zatažením vystýlky bude potrubí prohlédnuto TV kamerou, příp. prosvíceno halogenovým svítidlem a bude zkontrolována vizuálně čistota opravovaného úseku. Po ukončení instalace vystýlky do potrubí, bude provedeno prořezání a zapravení zaústěných přípojek a celý úsek bude uveden do provozu. Na závěr bude proveden závěrečný monitoring TV kamerou. Před zatažením vystýlky budou vyměněny vstupní šachty na stoce, viz Objekty na kanalizační síti – vstupní šachty, spádiště. příl. č.: A., B., C.1 až C.2, F.1.a, F.1.-b.1 až F.1.-b.2, F.1-c až F.1-e, F.2.2.1.1 až F.2.2.4 | [15 empty] | P | 2
| VV |  | 0,04 |  | 0.04 | [13 empty] | VV | 2 | 2 | True | 1 | ROZPOCET
23 | K | 28311111-S | Vyčištění potrubí vysokotlakým kombinovaným čistícím vozem (odstranění inkrustů a nánosů, zapravení veškěrých ostrých hran a výstupků | m | 175.5 |  | 0 | CS ÚRS 2017 02 |  |  | základní |  | 0 | 0 | 0 | 0 | 0 | 4 | K | 2 |  |  |  | ROZPOCET | 0 | 0 | 0 | 0 | 0 | 1 | 0 | 4 | 1284663095
| P |  | Poznámka k položce: příl. č.: A., B., C.1 až C.2, F.1.a, F.1.-b.1 až F.1.-b.2, F.1-c až F.1-e, F.2.2.1.1 až F.2.2.4 | [15 empty] | P | 2
| VV |  | 40,4+135,1 |  | 175.5 | [13 empty] | VV | 2 | 2 | True | 1 | ROZPOCET
24 | K | 28311131-S | Naložení a odvoz vytěženého materiálu v délce sanovaného potrubí vč. odvozu a likvidace | kpl | 1 |  | 0 | CS ÚRS 2017 02 |  |  | základní |  | 0 | 0 | 0 | 0 | 0 | 4 | K | 2 |  |  |  | ROZPOCET | 0 | 0 | 0 | 0 | 0 | 1 | 0 | 4 | 1685064914
| P |  | Poznámka k položce: příl. č.: A., B., C.1 až C.2, F.1.a, F.1.-b.1 až F.1.-b.2, F.1-c až F.1-e, F.2.2.1.1 až F.2.2.4 | [15 empty] | P | 2
25 | K | 28311112-S | Monitoring potrubí TV kamerou před sanací a po sanaci, vč. záznamu a protokolů | m | 351 |  | 0 | CS ÚRS 2017 02 |  |  | základní |  | 0 | 0 | 0 | 0 | 0 | 4 | K | 2 |  |  |  | ROZPOCET | 0 | 0 | 0 | 0 | 0 | 1 | 0 | 4 | 633359937
| P |  | Poznámka k položce: příl. č.: A., B., C.1 až C.2, F.1.a, F.1.-b.1 až F.1.-b.2, F.1-c až F.1-e, F.2.2.1.1 až F.2.2.4 | [15 empty] | P | 2
| VV |  | 175,5*2 |  | 351 | [13 empty] | VV | 2 | 2 | True | 1 | ROZPOCET
26 | K | 28311113-S | Přečerpávání sanovaného úseku včetně osazení náhradního potrubí | hod | 128 |  | 0 | CS ÚRS 2017 02 |  |  | základní |  | 0 | 0 | 0 | 0 | 0 | 4 | K | 2 |  |  |  | ROZPOCET | 0 | 0 | 0 | 0 | 0 | 1 | 0 | 4 | -1709982479
| P |  | Poznámka k položce: příl. č.: A., B., C.1 až C.2, F.1.a, F.1.-b.1 až F.1.-b.2, F.1-c až F.1-e, F.2.2.1.1 až F.2.2.4 | [15 empty] | P | 2
| VV |  | 288-160 |  | 128 | [13 empty] | VV | 2 | 2 | True | 1 | ROZPOCET
27 | K | 28311115-S | Osazení vystýlky KAWO DN 400, tloušťka vystýlky 8 mm | m | 40.4 |  | 0 | CS ÚRS 2017 02 |  |  | základní |  | 0 | 0 | 0 | 0 | 0 | 4 | K | 2 |  |  |  | ROZPOCET | 0 | 0 | 0 | 0 | 0 | 1 | 0 | 4 | 1926797698
| P |  | Poznámka k položce: příl. č.: A., B., C.1 až C.2, F.1.a, F.1.-b.1 až F.1.-b.2, F.1-c až F.1-e, F.2.2.1.1 až F.2.2.4 | [15 empty] | P | 2
28 | K | 28311116-S | Osazení vystýlky KAWO DN 500, tloušťka vystýlky 10 mm | m | 135.1 |  | 0 | CS ÚRS 2017 02 |  |  | základní |  | 0 | 0 | 0 | 0 | 0 | 4 | K | 2 |  |  |  | ROZPOCET | 0 | 0 | 0 | 0 | 0 | 1 | 0 | 4 | -12184311
| P |  | Poznámka k položce: příl. č.: A., B., C.1 až C.2, F.1.a, F.1.-b.1 až F.1.-b.2, F.1-c až F.1-e, F.2.2.1.1 až F.2.2.4 | [15 empty] | P | 2
29 | K | 28311118-S | Práce kanalizačním robotem - odfrézování překážek před sanací | kus | 3 |  | 0 | CS ÚRS 2017 02 |  |  | základní |  | 0 | 0 | 0 | 0 | 0 | 4 | K | 2 |  |  |  | ROZPOCET | 0 | 0 | 0 | 0 | 0 | 1 | 0 | 4 | -1281661281
| P |  | Poznámka k položce: příl. č.: A., B., C.1 až C.2, F.1.a, F.1.-b.1 až F.1.-b.2, F.1-c až F.1-e, F.2.2.1.1 až F.2.2.4 | [15 empty] | P | 2
30 | K | 28311119-S | Práce kanalizačním robotem - prořezání přípojek po osazení vystýlky | kus | 5 |  | 0 | CS ÚRS 2017 02 |  |  | základní |  | 0 | 0 | 0 | 0 | 0 | 4 | K | 2 |  |  |  | ROZPOCET | 0 | 0 | 0 | 0 | 0 | 1 | 0 | 4 | 150245213
| P |  | Poznámka k položce: příl. č.: A., B., C.1 až C.2, F.1.a, F.1.-b.1 až F.1.-b.2, F.1-c až F.1-e, F.2.2.1.1 až F.2.2.4 | [15 empty] | P | 2
31 | K | 2831111020-S | Práce kanalizačním robotem - zatěsnění přípojek | kus | 5 |  | 0 | CS ÚRS 2017 02 |  |  | základní |  | 0 | 0 | 0 | 0 | 0 | 4 | K | 2 |  |  |  | ROZPOCET | 0 | 0 | 0 | 0 | 0 | 1 | 0 | 4 | -380261339
| P |  | Poznámka k položce: příl. č.: A., B., C.1 až C.2, F.1.a, F.1.-b.1 až F.1.-b.2, F.1-c až F.1-e, F.2.2.1.1 až F.2.2.4 | [15 empty] | P | 2
32 | K | 283111140-S | Jízdní výkony Brno - pracoviště a zpět - neobsazeno - předpokládá se jeden časový úsek pro zřízení sanace potrubí zatažením zatěsňovací vystýlky - započítáno u SO 01 | kpl | 1 |  | 0 | CS ÚRS 2017 02 |  |  | základní |  | 0 | 0 | 0 | 0 | 0 | 4 | K | 2 |  |  |  | ROZPOCET | 0 | 0 | 0 | 0 | 0 | 1 | 0 | 4 | -635432786
| P |  | Poznámka k položce: příl. č.: A., B., C.1 až C.2, F.1.a, F.1.-b.1 až F.1.-b.2, F.1-c až F.1-e, F.2.2.1.1 až F.2.2.4 | [15 empty] | P | 2
| D | 4 | Vodorovné konstrukce |  |  |  | 0 | [5 empty] | 0 |  | 12.5818 |  | 0 | 1 | D | 1 |  |  |  | ROZPOCET | [6 empty] | 0
33 | K | 451541111 | Štěrková drenážní vrstva v otevřeném výkopu ze štěrkodrtě 0-63 mm | m3 | 3.979 |  | 0 | CS ÚRS 2017 02 |  |  | základní |  | 0 | 1.7034 | 6.7778 | 0 | 0 | 4 | K | 2 |  |  |  | ROZPOCET | 0 | 0 | 0 | 0 | 0 | 1 | 0 | 4 | -1193147561
| P |  | Poznámka k položce: příl. č.: A., B., C.1 až C.2, F.1.a, F.1.-b.1 až F.1.-b.2, F.1-c až F.1-e, F.2.2.1.1 až F.2.2.4 | [15 empty] | P | 2
| VV |  | 6*1,1*0,2 |  | 1.32 | [13 empty] | VV | 2 | 2 | True | 0 | ROZPOCET
| VV |  | 10,8*1,231*0,2 |  | 2.659 | [13 empty] | VV | 2 | 2 | True | 0 | ROZPOCET
| VV |  | Součet |  | 3.979 | [13 empty] | VV | 2 | 4 | True | 1 | ROZPOCET
34 | K | 451573111 | Lože pod potrubí, stoky a drobné objekty v otevřeném výkopu z písku a štěrkopísku do 63 mm | m3 | 3.052 |  | 0 | CS ÚRS 2017 02 |  |  | základní |  | 0 | 1.8908 | 5.7706 | 0 | 0 | 4 | K | 2 |  |  |  | ROZPOCET | 0 | 0 | 0 | 0 | 0 | 1 | 0 | 4 | -708154597
| P |  | Poznámka k položce: příl. č.: A., B., C.1 až C.2, F.1.a, F.1.-b.1 až F.1.-b.2, F.1-c až F.1-e, F.2.2.1.1 až F.2.2.4 | [15 empty] | P | 2
| VV |  | 8*1,8*1,8*3,14/4*0,15 |  | 3.052 | [13 empty] | VV | 2 | 2 | True | 1 | ROZPOCET
35 | K | 452311131 | Podkladní desky z betonu prostého tř. C 12/15 otevřený výkop | m3 | 1.5 |  | 0 | CS ÚRS 2017 02 |  |  | základní |  | 0 | 0 | 0 | 0 | 0 | 4 | K | 2 |  |  |  | ROZPOCET | 0 | 0 | 0 | 0 | 0 | 1 | 0 | 4 | 2114600989
| PP |  | Podkladní a zajišťovací konstrukce z betonu (1) prostého, (2) železového v otevřeném výkopu desky pod potrubí, stoky a drobné objekty z betonu tř. C 12/15 | [15 empty] | PP | 2
| P |  | Poznámka k položce: příl. č.: A., B., C.1 až C.2, F.1.a, F.1.-b.1 až F.1.-b.2, F.1-c až F.1-e, F.2.2.1.1 až F.2.2.4 | [15 empty] | P | 2
| VV |  | 8*3,14*1,4*1,4/4*0,12 |  | 1.477 | [13 empty] | VV | 2 | 2 | True | 0 | ROZPOCET
| VV |  | 1,5 |  | 1.5 | [13 empty] | VV | 2 | 2 | True | 1 | ROZPOCET
36 | K | 452312131 | Sedlové lože z betonu prostého tř. C 12/15 otevřený výkop | m3 | 7.372 |  | 0 | CS ÚRS 2017 02 |  |  | základní |  | 0 | 0 | 0 | 0 | 0 | 4 | K | 2 |  |  |  | ROZPOCET | 0 | 0 | 0 | 0 | 0 | 1 | 0 | 4 | -522533245
| PP |  | Podkladní a zajišťovací konstrukce z betonu (1) prostého, (2) železového v otevřeném výkopu sedlové lože pod potrubí z betonu tř. C 12/15 | [15 empty] | PP | 2
| P |  | Poznámka k položce: příl. č.: A., B., C.1 až C.2, F.1.a, F.1.-b.1 až F.1.-b.2, F.1-c až F.1-e, F.2.2.1.1 až F.2.2.4 | [15 empty] | P | 2
| VV |  | 10,8*1,7*0,325 |  | 5.967 | [13 empty] | VV | 2 | 2 | True | 0 | ROZPOCET
| VV |  | 5*1,1*0,19 |  | 1.045 | [13 empty] | VV | 2 | 2 | True | 0 | ROZPOCET
| VV |  | 1*1,6*0,225 |  | 0.36 | [13 empty] | VV | 2 | 2 | True | 0 | ROZPOCET
| VV |  | Součet |  | 7.372 | [13 empty] | VV | 2 | 4 | True | 1 | ROZPOCET
37 | K | 452351101 | Bednění podkladních desek nebo bloků nebo sedlového lože otevřený výkop | m2 | 5.275 |  | 0 | CS ÚRS 2017 02 |  |  | základní |  | 0 | 0.00632 | 0.033338 | 0 | 0 | 4 | K | 2 |  |  |  | ROZPOCET | 0 | 0 | 0 | 0 | 0 | 1 | 0 | 4 | 1008855133
| PP |  | Bednění podkladních a zajišťovacích konstrukcí v otevřeném výkopu desek nebo sedlových loží pod potrubí, stoky a drobné objekty | [15 empty] | PP | 2
| P |  | Poznámka k položce: příl. č.: A., B., C.1 až C.2, F.1.a, F.1.-b.1 až F.1.-b.2, F.1-c až F.1-e, F.2.2.1.1 až F.2.2.4 | [15 empty] | P | 2
| VV |  | 8*3,14*1,4*0,15 |  | 5.275 | [13 empty] | VV | 2 | 2 | True | 1 | ROZPOCET
| D | 5 | Komunikace |  |  |  | 0 | [5 empty] | 0 |  | 0.6019 |  | 0 | 1 | D | 1 |  |  |  | ROZPOCET | [6 empty] | 0
38 | K | 5649613-S | Zřízení a odstranění dočasného krytu vozovky z živičného krytu min. tl. 100 mm | m2 | 90 |  | 0 | CS ÚRS 2017 02 |  |  | základní |  | 0 | 0 | 0 | 0 | 0 | 4 | K | 2 |  |  |  | ROZPOCET | 0 | 0 | 0 | 0 | 0 | 1 | 0 | 4 | -1357729599
| P |  | Poznámka k položce: příl. č.: A., B., C.1 až C.2, F.1.a, F.1.-b.1 až F.1.-b.2, F.1-c až F.1-e, F.2.2.1.1 až F.2.2.4 | [15 empty] | P | 2
| VV |  | 10*6 |  | 60 | [13 empty] | VV | 2 | 2 | True | 0 | ROZPOCET
| VV |  | 10,8*(1,5) |  | 16.2 | [13 empty] | VV | 2 | 2 | True | 0 | ROZPOCET
| VV |  | 2*0,6*2,6*2 |  | 6.24 | [13 empty] | VV | 2 | 2 | True | 0 | ROZPOCET
| VV |  | 6*(1,1) |  | 6.6 | [13 empty] | VV | 2 | 2 | True | 0 | ROZPOCET
| VV |  | Součet |  | 89.04 | [13 empty] | VV | 2 | 4 | True | 0 | ROZPOCET
| VV |  | 90 |  | 90 | [13 empty] | VV | 2 | 2 | True | 1 | ROZPOCET
39 | K | 565175113 | Asfaltový beton vrstva podkladní ACP 16 (obalované kamenivo OKS) tl 120 mm š do 3 m | m2 | 90 |  | 0 | CS ÚRS 2017 02 |  |  | základní |  | 0 | 0 | 0 | 0 | 0 | 4 | K | 2 |  |  |  | ROZPOCET | 0 | 0 | 0 | 0 | 0 | 1 | 0 | 4 | -1354864229
| PP |  | Asfaltový beton vrstva podkladní ACP 16 (obalované kamenivo střednězrnné - OKS) s rozprostřením a zhutněním v pruhu šířky do 3 m, po zhutnění tl. 120 mm | [15 empty] | PP | 2
| P |  | Poznámka k položce: příl. č.: A., B., C.1 až C.2, F.1.a, F.1.-b.1 až F.1.-b.2, F.1-c až F.1-e, F.2.2.1.1 až F.2.2.4 | [15 empty] | P | 2
| VV |  | 10*6 |  | 60 | [13 empty] | VV | 2 | 2 | True | 0 | ROZPOCET
| VV |  | 10,8*(1,5) |  | 16.2 | [13 empty] | VV | 2 | 2 | True | 0 | ROZPOCET
| VV |  | 2*0,6*2,6*2 |  | 6.24 | [13 empty] | VV | 2 | 2 | True | 0 | ROZPOCET
| VV |  | 6*(1,1) |  | 6.6 | [13 empty] | VV | 2 | 2 | True | 0 | ROZPOCET
| VV |  | Součet |  | 89.04 | [13 empty] | VV | 2 | 4 | True | 0 | ROZPOCET
| VV |  | 90 |  | 90 | [13 empty] | VV | 2 | 2 | True | 1 | ROZPOCET
40 | K | 573111112 | Postřik živičný infiltrační s posypem z asfaltu množství 1 kg/m2 | m2 | 90 |  | 0 | CS ÚRS 2017 02 |  |  | základní |  | 0 | 0.00601 | 0.5409 | 0 | 0 | 4 | K | 2 |  |  |  | ROZPOCET | 0 | 0 | 0 | 0 | 0 | 1 | 0 | 4 | 215514174
| PP |  | Postřik živičný infiltrační z asfaltu silničního s posypem kamenivem, v množství 1,00 kg/m2 | [15 empty] | PP | 2
| P |  | Poznámka k položce: příl. č.: A., B., C.1 až C.2, F.1.a, F.1.-b.1 až F.1.-b.2, F.1-c až F.1-e, F.2.2.1.1 až F.2.2.4 | [15 empty] | P | 2
41 | K | 573211111 | Postřik živičný spojovací z asfaltu v množství do 0,70 kg/m2 | m2 | 100 |  | 0 | CS ÚRS 2017 02 |  |  | základní |  | 0 | 0.00061 | 0.061 | 0 | 0 | 4 | K | 2 |  |  |  | ROZPOCET | 0 | 0 | 0 | 0 | 0 | 1 | 0 | 4 | 524832996
| PP |  | Postřik živičný spojovací bez posypu kamenivem z asfaltu silničního, v množství od 0,50 do 0,70 kg/m2 | [15 empty] | PP | 2
| P |  | Poznámka k položce: příl. č.: A., B., C.1 až C.2, F.1.a, F.1.-b.1 až F.1.-b.2, F.1-c až F.1-e, F.2.2.1.1 až F.2.2.4 | [15 empty] | P | 2
| VV |  | 10*6 |  | 60 | [13 empty] | VV | 2 | 2 | True | 0 | ROZPOCET
| VV |  | 10,8*(1,5+1) |  | 27 | [13 empty] | VV | 2 | 2 | True | 0 | ROZPOCET
| VV |  | 2*0,1*2,6*2 |  | 1.04 | [13 empty] | VV | 2 | 2 | True | 0 | ROZPOCET
| VV |  | 6*(1,1+0,5) |  | 9.6 | [13 empty] | VV | 2 | 2 | True | 0 | ROZPOCET
| VV |  | Součet |  | 97.64 | [13 empty] | VV | 2 | 4 | True | 0 | ROZPOCET
| VV |  | 100 |  | 100 | [13 empty] | VV | 2 | 2 | True | 1 | ROZPOCET
42 | K | 577134131 | Asfaltový beton vrstva obrusná ACO 11 (ABS) tř. I tl 40 mm š do 3 m z modifikovaného asfaltu | m2 | 100 |  | 0 | CS ÚRS 2017 02 |  |  | základní |  | 0 | 0 | 0 | 0 | 0 | 4 | K | 2 |  |  |  | ROZPOCET | 0 | 0 | 0 | 0 | 0 | 1 | 0 | 4 | 684594352
| PP |  | Asfaltový beton vrstva obrusná ACO 11 (ABS) s rozprostřením a se zhutněním z modifikovaného asfaltu v pruhu šířky do 3 m, po zhutnění tl. 40 mm | [15 empty] | PP | 2
| P |  | Poznámka k položce: příl. č.: A., B., C.1 až C.2, F.1.a, F.1.-b.1 až F.1.-b.2, F.1-c až F.1-e, F.2.2.1.1 až F.2.2.4 | [15 empty] | P | 2
| VV |  | 10*6 |  | 60 | [13 empty] | VV | 2 | 2 | True | 0 | ROZPOCET
| VV |  | 10,8*(1,5+1) |  | 27 | [13 empty] | VV | 2 | 2 | True | 0 | ROZPOCET
| VV |  | 2*0,1*2,6*2 |  | 1.04 | [13 empty] | VV | 2 | 2 | True | 0 | ROZPOCET
| VV |  | 6*(1,1+0,5) |  | 9.6 | [13 empty] | VV | 2 | 2 | True | 0 | ROZPOCET
| VV |  | Součet |  | 97.64 | [13 empty] | VV | 2 | 4 | True | 0 | ROZPOCET
| VV |  | 100 |  | 100 | [13 empty] | VV | 2 | 2 | True | 1 | ROZPOCET
43 | K | 577166111 | Asfaltový beton vrstva ložní ACL 22 (ABVH) tl 70 mm š do 3 m z nemodifikovaného asfaltu | m2 | 90 |  | 0 | CS ÚRS 2017 02 |  |  | základní |  | 0 | 0 | 0 | 0 | 0 | 4 | K | 2 |  |  |  | ROZPOCET | 0 | 0 | 0 | 0 | 0 | 1 | 0 | 4 | 2115690201
| PP |  | Asfaltový beton vrstva ložní ACL 22 (ABVH) s rozprostřením a zhutněním z nemodifikovaného asfaltu v pruhu šířky do 3 m, po zhutnění tl. 70 mm | [15 empty] | PP | 2
| P |  | Poznámka k položce: příl. č.: A., B., C.1 až C.2, F.1.a, F.1.-b.1 až F.1.-b.2, F.1-c až F.1-e, F.2.2.1.1 až F.2.2.4 | [15 empty] | P | 2
| VV |  | 10*6 |  | 60 | [13 empty] | VV | 2 | 2 | True | 0 | ROZPOCET
| VV |  | 10,8*(1,5) |  | 16.2 | [13 empty] | VV | 2 | 2 | True | 0 | ROZPOCET
| VV |  | 2*0,6*2,6*2 |  | 6.24 | [13 empty] | VV | 2 | 2 | True | 0 | ROZPOCET
| VV |  | 6*(1,1) |  | 6.6 | [13 empty] | VV | 2 | 2 | True | 0 | ROZPOCET
| VV |  | Součet |  | 89.04 | [13 empty] | VV | 2 | 4 | True | 0 | ROZPOCET
| VV |  | 90 |  | 90 | [13 empty] | VV | 2 | 2 | True | 1 | ROZPOCET
44 | K | 599141111 | Vyplnění spár mezi silničními dílci živičnou zálivkou | m | 180 |  | 0 | CS ÚRS 2017 02 |  |  | základní |  | 0 | 0 | 0 | 0 | 0 | 4 | K | 2 |  |  |  | ROZPOCET | 0 | 0 | 0 | 0 | 0 | 1 | 0 | 4 | 1878655658
| PP |  | Vyplnění spár živičnou zálivkou -napojovací spára stávajícího a nového krytu bude upravena vhodnou technologií (zálivkovou hmotou nebo natavovacími pásky). | [15 empty] | PP | 2
| P |  | Poznámka k položce: příl. č.: A., B., C.1 až C.2, F.1.a, F.1.-b.1 až F.1.-b.2, F.1-c až F.1-e, F.2.2.1.1 až F.2.2.4 | [15 empty] | P | 2
| VV |  | 24*6 |  | 144 | [13 empty] | VV | 2 | 2 | True | 0 | ROZPOCET
| VV |  | 10,8*2 |  | 21.6 | [13 empty] | VV | 2 | 2 | True | 0 | ROZPOCET
| VV |  | 2*2,4*2 |  | 9.6 | [13 empty] | VV | 2 | 2 | True | 0 | ROZPOCET
| VV |  | 6*2 |  | 12 | [13 empty] | VV | 2 | 2 | True | 0 | ROZPOCET
| VV |  | Součet |  | 187.2 | [13 empty] | VV | 2 | 4 | True | 0 | ROZPOCET
| VV |  | 180 |  | 180 | [13 empty] | VV | 2 | 2 | True | 1 | ROZPOCET
| D | 8 | Trubní vedení |  |  |  | 0 | [5 empty] | 0 |  | 3.4162 |  | 0 | 1 | D | 1 |  |  |  | ROZPOCET | [6 empty] | 0
45 | K | 831352121 | Montáž potrubí z trub kameninových hrdlových s integrovaným těsněním výkop sklon do 20 % DN 200 | m | 4 |  | 0 | CS ÚRS 2017 02 |  |  | základní |  | 0 | 4e-05 | 0.00016 | 0 | 0 | 4 | K | 2 |  |  |  | ROZPOCET | 0 | 0 | 0 | 0 | 0 | 1 | 0 | 4 | 939652971
| PP |  | Montáž potrubí z trub kameninových hrdlových s integrovaným těsněním v otevřeném výkopu ve sklonu do 20 % DN 200 | [15 empty] | PP | 2
| P |  | Poznámka k položce: příl. č.: A., B., C.1 až C.2, F.1.a, F.1.-b.1 až F.1.-b.2, F.1-c až F.1-e, F.2.2.1.1 až F.2.2.4 | [15 empty] | P | 2
| VV |  | 2+2 |  | 4 | [13 empty] | VV | 2 | 2 | True | 1 | ROZPOCET
46 | M | 597107030 | trouba kameninová glazovaná pouze uvnitř DN200mm L2,50m spojovací systém F,C Třida 160 | m | 4 |  | 0 | CS ÚRS 2017 02 |  |  | základní |  | 0 | 0.037 | 0.148 | 0 | 0 | 8 | M | 2 |  |  |  | ROZPOCET | 0 | 0 | 0 | 0 | 0 | 1 | 0 | 4 | 575295426
| PP |  | trouby kameninové kanalizační hrdlové trouby kameninové glazované s integrovaným spojem stavební délka 2,50 m DN 200 mm tř.160 F,C glazovaná uvnitř | [15 empty] | PP | 2
| P |  | Poznámka k položce: příl. č.: A., B., C.1 až C.2, F.1.a, F.1.-b.1 až F.1.-b.2, F.1-c až F.1-e, F.2.2.1.1 až F.2.2.4 | [15 empty] | P | 2
47 | K | 831372121 | Montáž potrubí z trub kameninových hrdlových s integrovaným těsněním výkop sklon do 20 % DN 300 | m | 1 |  | 0 | CS ÚRS 2017 02 |  |  | základní |  | 0 | 8e-05 | 8e-05 | 0 | 0 | 4 | K | 2 |  |  |  | ROZPOCET | 0 | 0 | 0 | 0 | 0 | 1 | 0 | 4 | 1760473571
| PP |  | Montáž potrubí z trub kameninových hrdlových s integrovaným těsněním v otevřeném výkopu ve sklonu do 20 % DN 300 | [15 empty] | PP | 2
| P |  | Poznámka k položce: příl. č.: A., B., C.1 až C.2, F.1.a, F.1.-b.1 až F.1.-b.2, F.1-c až F.1-e, F.2.2.1.1 až F.2.2.4 | [15 empty] | P | 2
48 | M | 597107110 | trouba kameninová glazovaná DN300mm L2,50m spojovací systém C Třída 160 | m | 1 |  | 0 | CS ÚRS 2017 02 |  |  | základní |  | 0 | 0.072 | 0.072 | 0 | 0 | 8 | M | 2 |  |  |  | ROZPOCET | 0 | 0 | 0 | 0 | 0 | 1 | 0 | 4 | -109982549
| PP |  | trouby kameninové kanalizační hrdlové trouby kameninové glazované s integrovaným spojem stavební délka 2,50 m DN 300 mm tř.160 C | [15 empty] | PP | 2
| P |  | Poznámka k položce: příl. č.: A., B., C.1 až C.2, F.1.a, F.1.-b.1 až F.1.-b.2, F.1-c až F.1-e, F.2.2.1.1 až F.2.2.4 | [15 empty] | P | 2
49 | K | 831392121 | Montáž potrubí z trub kameninových hrdlových s integrovaným těsněním výkop sklon do 20 % DN 400 | m | 1 |  | 0 | CS ÚRS 2017 02 |  |  | základní |  | 0 | 0.0001 | 0.0001 | 0 | 0 | 4 | K | 2 |  |  |  | ROZPOCET | 0 | 0 | 0 | 0 | 0 | 1 | 0 | 4 | -1031836217
| PP |  | Montáž potrubí z trub kameninových hrdlových s integrovaným těsněním v otevřeném výkopu ve sklonu do 20 % DN 400 | [15 empty] | PP | 2
| P |  | Poznámka k položce: příl. č.: A., B., C.1 až C.2, F.1.a, F.1.-b.1 až F.1.-b.2, F.1-c až F.1-e, F.2.2.1.1 až F.2.2.4 | [15 empty] | P | 2
50 | M | 597107010 | trouba kameninová glazovaná DN400mm L2,50m spojovací systém C Třída 160 | m | 1 |  | 0 | CS ÚRS 2017 02 |  |  | základní |  | 0 | 0.136 | 0.136 | 0 | 0 | 8 | M | 2 |  |  |  | ROZPOCET | 0 | 0 | 0 | 0 | 0 | 1 | 0 | 4 | -78227784
| PP |  | trouby kameninové kanalizační hrdlové trouby kameninové glazované s integrovaným spojem stavební délka 2,50 m DN 400 mm tř.160 C | [15 empty] | PP | 2
| P |  | Poznámka k položce: příl. č.: A., B., C.1 až C.2, F.1.a, F.1.-b.1 až F.1.-b.2, F.1-c až F.1-e, F.2.2.1.1 až F.2.2.4 | [15 empty] | P | 2
51 | K | 831422121 | Montáž potrubí z trub kameninových hrdlových s integrovaným těsněním výkop sklon do 20 % DN 500 | m | 10.8 |  | 0 | CS ÚRS 2017 02 |  |  | základní |  | 0 | 0.00014 | 0.001512 | 0 | 0 | 4 | K | 2 |  |  |  | ROZPOCET | 0 | 0 | 0 | 0 | 0 | 1 | 0 | 4 | -1478184328
| PP |  | Montáž potrubí z trub kameninových hrdlových s integrovaným těsněním v otevřeném výkopu ve sklonu do 20 % DN 500 | [15 empty] | PP | 2
| P |  | Poznámka k položce: příl. č.: A., B., C.1 až C.2, F.1.a, F.1.-b.1 až F.1.-b.2, F.1-c až F.1-e, F.2.2.1.1 až F.2.2.4 | [15 empty] | P | 2
52 | M | 597107120 | trouba kameninová glazovaná DN500mm L2,50m spojovací systém C Třída 120 | m | 10.8 |  | 0 | CS ÚRS 2017 02 |  |  | základní |  | 0 | 0.174 | 1.8792 | 0 | 0 | 8 | M | 2 |  |  |  | ROZPOCET | 0 | 0 | 0 | 0 | 0 | 1 | 0 | 4 | 449994482
| PP |  | trouby kameninové kanalizační hrdlové trouby kameninové glazované s integrovaným spojem stavební délka 2,50 m DN 500 mm tř.120 C | [15 empty] | PP | 2
| P |  | Poznámka k položce: příl. č.: A., B., C.1 až C.2, F.1.a, F.1.-b.1 až F.1.-b.2, F.1-c až F.1-e, F.2.2.1.1 až F.2.2.4 | [15 empty] | P | 2
53 | K | 899104111 | Osazení poklopů litinových nebo ocelových včetně rámů hmotnosti nad 150 kg | kus | 9 |  | 0 | CS ÚRS 2017 02 |  |  | základní |  | 0 | 0.00702 | 0.06318 | 0 | 0 | 4 | K | 2 |  |  |  | ROZPOCET | 0 | 0 | 0 | 0 | 0 | 1 | 0 | 4 | 1867214344
| PP |  | Osazení poklopů litinových a ocelových včetně rámů hmotnosti jednotlivě přes 150 kg | [15 empty] | PP | 2
| P |  | Poznámka k položce: příl. č.: A., B., C.1 až C.2, F.1.a, F.1.-b.1 až F.1.-b.2, F.1-c až F.1-e, F.2.2.1.1 až F.2.2.4 | [15 empty] | P | 2
54 | M | 552434-S | Poklop na vstupní šachtu litinový s betonovou výplní, s odvětráním pro zatížení tř. D 400 | kus | 9 |  | 0 | CS ÚRS 2017 02 |  |  | základní |  | 0 | 0.124 | 1.116 | 0 | 0 | 8 | M | 2 |  |  |  | ROZPOCET | 0 | 0 | 0 | 0 | 0 | 1 | 0 | 4 | -1324993675
| P |  | Poznámka k položce: příl. č.: A., B., C.1 až C.2, F.1.a, F.1.-b.1 až F.1.-b.2, F.1-c až F.1-e, F.2.2.1.1 až F.2.2.4 | [15 empty] | P | 2
55 | K | nab-31 | Vstupní šachta kanalizační, prefabrikovaná, typ Q1, vnitř. průměr 1m tl.stěny 120 mm, dno betonové,opatřené kameninovým obkladem, žlab do výšky celého profilu, nástupnice s protiskluznou úpravou tř. R11, stavební výška do 3 m | kpl | 1 |  | 0 | CS ÚRS 2017 02 |  |  | základní |  | 0 | 0 | 0 | 0 | 0 | 4 | K | 2 |  |  |  | ROZPOCET | 0 | 0 | 0 | 0 | 0 | 1 | 0 | 4 | -934723293
| P |  | Poznámka k položce: _Vstupní šachta kanalizační, prefabrikovaná, typ Q1, vnitř. průměr 1m tl.stěny 120 mm. Nástupnice a žlab šachtového dna budou betonové, opatřené čedičovým obkladem. U profilů do DN 400 bude žlab proveden do výšky celého profilu, u profilů DN 500 a DN 600 do výšky 400 mm. Nástupnice budou s protiskluzovou úpravou třídy R11. Vodotěsnost spojů prefabrikátů šachet je zajištěna elastomerovým těsnícím kroužkem, nebo stavební chemií např. studnařskou montážní pěnou. Ve skružích šachet budou osazena ocelová stupadla s PE povlakem dle DIN 19555-A-ST, horní bude kapsové. Šachty budou vyrobeny z betonu pevnostní třídy C 35/45. Stavební výška do 3 m. příl. č.: A., B., C.1 až C.2, F.1.a, F.1.-b.1 až F.1.-b.2, F.1-c až F.1-e, F.2.2.1.1 až F.2.2.4 | [15 empty] | P | 2
56 | K | nab-32 | Vstupní šachta kanalizační, prefabrikovaná, typ Q1, vnitř. průměr 1m tl.stěny 120 mm, dno betonové,opatřené kameninovým obkladem, žlab do výšky celého profilu, nástupnice s protiskluznou úpravou tř. R11, stavební výška do 4 ,1 m | kpl | 7 |  | 0 | CS ÚRS 2017 02 |  |  | základní |  | 0 | 0 | 0 | 0 | 0 | 4 | K | 2 |  |  |  | ROZPOCET | 0 | 0 | 0 | 0 | 0 | 1 | 0 | 4 | 1382751539
| P |  | Poznámka k položce: _Vstupní šachta kanalizační, prefabrikovaná, typ Q1, vnitř. průměr 1m tl.stěny 120 mm. Nástupnice a žlab šachtového dna budou betonové, opatřené čedičovým obkladem. U profilů do DN 400 bude žlab proveden do výšky celého profilu, u profilů DN 500 a DN 600 do výšky 400 mm. Nástupnice budou s protiskluzovou úpravou třídy R11. Vodotěsnost spojů prefabrikátů šachet je zajištěna elastomerovým těsnícím kroužkem, nebo stavební chemií např. studnařskou montážní pěnou. Ve skružích šachet budou osazena ocelová stupadla s PE povlakem dle DIN 19555-A-ST, horní bude kapsové. Šachty budou vyrobeny z betonu pevnostní třídy C 35/45. Stavební výška do 4 ,1 m příl. č.: A., B., C.1 až C.2, F.1.a, F.1.-b.1 až F.1.-b.2, F.1-c až F.1-e, F.2.2.1.1 až F.2.2.4 | [15 empty] | P | 2
57 | K | nab-34 | Napojení na sběrač AII 2 - Sanace stávající šachty | kpl | 1 |  | 0 | CS ÚRS 2017 02 |  |  | základní |  | 0 | 0 | 0 | 0 | 0 | 4 | K | 2 |  |  |  | ROZPOCET | 0 | 0 | 0 | 0 | 0 | 1 | 0 | 4 | -617899294
| P |  | Poznámka k položce: _Napojení na sběrač AII 2 - V místě napojení na stávající sběrač A II 2 budou ve stávající šachtě provedeny sanační práce tj. úprava v místě napojení potrubí DN 500 mm, demontáž stávajícího poklopu a zpětné osazení po vyspravení ŽB konstrukce pro zpětné uložení do úrovně komunikace a její obnovy, vyspravení vnitřních stěn šachty reprofilační maltou dle tloušťky reprofilované vrstvy, kyneta bude ze spádového betonu C 20/25, výměna stupadel (ocelová stupadla s PE povlakem dle DIN 19555-A-ST). příl. č.: A., B., C.1 až C.2, F.1.a, F.1.-b.1 až F.1.-b.2, F.1-c až F.1-e, F.2.2.1.1 až F.2.2.4 | [15 empty] | P | 2
58 | K | srov-39 | Přepojení stávající stoky DN 600 do Š1 | kpl | 1 |  | 0 | CS ÚRS 2017 02 |  |  | základní |  | 0 | 0 | 0 | 0 | 0 | 4 | K | 2 |  |  |  | ROZPOCET | 0 | 0 | 0 | 0 | 0 | 1 | 0 | 4 | -2132592536
| P |  | Poznámka k položce: příl. č.: A., B., C.1 až C.2, F.1.a, F.1.-b.1 až F.1.-b.2, F.1-c až F.1-e, F.2.2.1.1 až F.2.2.4 | [15 empty] | P | 2
| D | 9 | Ostatní konstrukce a práce-bourání |  |  |  | 0 | [5 empty] | 0 |  | 0.04027 |  | 0 | 1 | D | 1 |  |  |  | ROZPOCET | [6 empty] | 0
59 | K | 919735113 | Řezání stávajícího živičného krytu hl do 150 mm | m | 180 |  | 0 | CS ÚRS 2017 02 |  |  | základní |  | 0 | 0 | 0 | 0 | 0 | 4 | K | 2 |  |  |  | ROZPOCET | 0 | 0 | 0 | 0 | 0 | 1 | 0 | 4 | -1966401900
| PP |  | Řezání stávajícího živičného krytu nebo podkladu hloubky přes 100 do 150 mm | [15 empty] | PP | 2
| P |  | Poznámka k položce: příl. č.: A., B., C.1 až C.2, F.1.a, F.1.-b.1 až F.1.-b.2, F.1-c až F.1-e, F.2.2.1.1 až F.2.2.4 | [15 empty] | P | 2
| VV |  | 24*6 |  | 144 | [13 empty] | VV | 2 | 2 | True | 0 | ROZPOCET
| VV |  | 10,8*2 |  | 21.6 | [13 empty] | VV | 2 | 2 | True | 0 | ROZPOCET
| VV |  | 2*2,4*2 |  | 9.6 | [13 empty] | VV | 2 | 2 | True | 0 | ROZPOCET
| VV |  | 6*2 |  | 12 | [13 empty] | VV | 2 | 2 | True | 0 | ROZPOCET
| VV |  | Součet |  | 187.2 | [13 empty] | VV | 2 | 4 | True | 0 | ROZPOCET
| VV |  | 180 |  | 180 | [13 empty] | VV | 2 | 2 | True | 1 | ROZPOCET
60 | K | 91973514S | Demontáž stávajících šachet ve výkopu, s očištěním, materiál šachet 50 % betonové a 50 % zděné, s naložením, odvozem a uložením na řízenou skládku | kpl | 4 |  | 0 | CS ÚRS 2017 02 |  |  | základní |  | 0 | 3e-05 | 0.00012 | 0 | 0 | 4 | K | 2 |  |  |  | ROZPOCET | 0 | 0 | 0 | 0 | 0 | 1 | 0 | 4 | 1243973829
| P |  | Poznámka k položce: příl. č.: A., B., C.1 až C.2, F.1.a, F.1.-b.1 až F.1.-b.2, F.1-c až F.1-e, F.2.2.1.1 až F.2.2.4 | [15 empty] | P | 2
61 | K | 9316261-S | Dilatační vrstva (tenký polystyrén) | m2 | 11 |  | 0 | CS ÚRS 2017 02 |  |  | základní |  | 0 | 0.00365 | 0.04015 | 0 | 0 | 4 | K | 2 |  |  |  | ROZPOCET | 0 | 0 | 0 | 0 | 0 | 1 | 0 | 4 | 748175222
| P |  | Poznámka k položce: příl. č.: A., B., C.1 až C.2, F.1.a, F.1.-b.1 až F.1.-b.2, F.1-c až F.1-e, F.2.2.1.1 až F.2.2.4 | [15 empty] | P | 2
| VV |  | 5*0,19*2 |  | 1.9 | [13 empty] | VV | 2 | 2 | True | 0 | ROZPOCET
| VV |  | 2*2*0,3 |  | 1.2 | [13 empty] | VV | 2 | 2 | True | 0 | ROZPOCET
| VV |  | 10,8*0,325*2 |  | 7.02 | [13 empty] | VV | 2 | 2 | True | 0 | ROZPOCET
| VV |  | Součet |  | 10.12 | [13 empty] | VV | 2 | 4 | True | 0 | ROZPOCET
| VV |  | 11 |  | 11 | [13 empty] | VV | 2 | 2 | True | 1 | ROZPOCET
62 | K | 979082213 | Vodorovná doprava suti po suchu do 1 km | t | 71.6 |  | 0 | CS ÚRS 2017 02 |  |  | základní |  | 0 | 0 | 0 | 0 | 0 | 4 | K | 2 |  |  |  | ROZPOCET | 0 | 0 | 0 | 0 | 0 | 1 | 0 | 4 | -246413423
| PP |  | Vodorovná doprava suti po suchu bez naložení, ale se složením a s hrubým urovnáním na vzdálenost do 1 km | [15 empty] | PP | 2
| P |  | Poznámka k položce: příl. č.: A., B., C.1 až C.2, F.1.a, F.1.-b.1 až F.1.-b.2, F.1-c až F.1-e, F.2.2.1.1 až F.2.2.4 | [15 empty] | P | 2
63 | K | 979082219 | Příplatek ZKD 1 km u vodorovné dopravy suti po suchu do 1 km | t | 644.4 |  | 0 | CS ÚRS 2017 02 |  |  | základní |  | 0 | 0 | 0 | 0 | 0 | 4 | K | 2 |  |  |  | ROZPOCET | 0 | 0 | 0 | 0 | 0 | 1 | 0 | 4 | -1327194502
| PP |  | Vodorovná doprava suti po suchu Příplatek k ceně za každý další i započatý 1 km přes 1 km | [15 empty] | PP | 2
| P |  | Poznámka k položce: příl. č.: A., B., C.1 až C.2, F.1.a, F.1.-b.1 až F.1.-b.2, F.1-c až F.1-e, F.2.2.1.1 až F.2.2.4 | [15 empty] | P | 2
| VV |  | 71,6*9 'Přepočtené koeficientem množství |  | 644.4 | [13 empty] | VV | 2 | 2 | False | 1 | ROZPOCET
64 | K | 979099S11 | Poplatek za řízenou skládku | t | 71.6 |  | 0 | CS ÚRS 2017 02 |  |  | základní |  | 0 | 0 | 0 | 0 | 0 | 4 | K | 2 |  |  |  | ROZPOCET | 0 | 0 | 0 | 0 | 0 | 1 | 0 | 4 | 1204611965
| P |  | Poznámka k položce: příl. č.: A., B., C.1 až C.2, F.1.a, F.1.-b.1 až F.1.-b.2, F.1-c až F.1-e, F.2.2.1.1 až F.2.2.4 | [15 empty] | P | 2
65 | K | Srov-980 | Poplatek za skládku přebytečné zeminy, vč. analýz rozboru o uložení odpadu na skládku | m3 | 300 |  | 0 | CS ÚRS 2017 02 |  |  | základní |  | 0 | 0 | 0 | 0 | 0 | 4 | K | 2 |  |  |  | ROZPOCET | 0 | 0 | 0 | 0 | 0 | 1 | 0 | 4 | 1068628742
| P |  | Poznámka k položce: příl. č.: A., B., C.1 až C.2, F.1.a, F.1.-b.1 až F.1.-b.2, F.1-c až F.1-e, F.2.2.1.1 až F.2.2.4 | [15 empty] | P | 2
| VV |  | 300 |  | 300 | [13 empty] | VV | 2 | 2 | True | 1 | ROZPOCET
| D | 99 | Přesun hmot |  |  |  | 0 | [5 empty] | 0 |  | 0 |  | 0 | 1 | D | 1 |  |  |  | ROZPOCET | [6 empty] | 0
66 | K | 9983110111 | Přesun hmot pro trubní vedení z trub otevřený výkop - štěrkové materiály | t | 188.172 |  | 0 | CS ÚRS 2017 02 |  |  | základní |  | 0 | 0 | 0 | 0 | 0 | 4 | K | 2 |  |  |  | ROZPOCET | 0 | 0 | 0 | 0 | 0 | 1 | 0 | 4 | 352140976
| P |  | Poznámka k položce: příl. č.: A., B., C.1 až C.2, F.1.a, F.1.-b.1 až F.1.-b.2, F.1-c až F.1-e, F.2.2.1.1 až F.2.2.4 | [15 empty] | P | 2
| D | M | Práce a dodávky M |  |  |  | 0 | [5 empty] | 0 |  | 0 |  | 0 | 3 | D | 0 |  |  |  | ROZPOCET | [6 empty] | 0
| D | 23-M | Montáže potrubí |  |  |  | 0 | [5 empty] | 0 |  | 0 |  | 0 | 3 | D | 1 |  |  |  | ROZPOCET | [6 empty] | 0
67 | K | 230170007 | Zkoušky vodotěsnosti potrubí včetně šachet | sada | 8 |  | 0 | CS ÚRS 2017 02 |  |  | základní |  | 0 | 0 | 0 | 0 | 0 | 64 | K | 2 |  |  |  | ROZPOCET | 0 | 0 | 0 | 0 | 0 | 1 | 0 | 64 | 1569175067
| P |  | Poznámka k položce: příl. č.: A., B., C.1 až C.2, F.1.a, F.1.-b.1 až F.1.-b.2, F.1-c až F.1-e, F.2.2.1.1 až F.2.2.4 | [15 empty] | P | 2
68 | K | 230170014 | Zkoušky vodotěsnosti potrubí - zkouška do DN 200 | m | 4 |  | 0 | CS ÚRS 2017 02 |  |  | základní |  | 0 | 0 | 0 | 0 | 0 | 64 | K | 2 |  |  |  | ROZPOCET | 0 | 0 | 0 | 0 | 0 | 1 | 0 | 64 | 2057369240
| P |  | Poznámka k položce: příl. č.: A., B., C.1 až C.2, F.1.a, F.1.-b.1 až F.1.-b.2, F.1-c až F.1-e, F.2.2.1.1 až F.2.2.4 | [15 empty] | P | 2
69 | K | 230170015 | Zkoušky vodotěsnosti potrubí - zkouška do DN 350 | m | 1 |  | 0 | CS ÚRS 2017 02 |  |  | základní |  | 0 | 0 | 0 | 0 | 0 | 64 | K | 2 |  |  |  | ROZPOCET | 0 | 0 | 0 | 0 | 0 | 1 | 0 | 64 | 1149007372
| P |  | Poznámka k položce: příl. č.: A., B., C.1 až C.2, F.1.a, F.1.-b.1 až F.1.-b.2, F.1-c až F.1-e, F.2.2.1.1 až F.2.2.4 | [15 empty] | P | 2
70 | K | 230170016 | Zkoušky vodotěsnosti potrubí - zkouška do DN 500 | m | 187.3 |  | 0 | CS ÚRS 2017 02 |  |  | základní |  | 0 | 0 | 0 | 0 | 0 | 64 | K | 2 |  |  |  | ROZPOCET | 0 | 0 | 0 | 0 | 0 | 1 | 0 | 64 | 1620104501
| P |  | Poznámka k položce: příl. č.: A., B., C.1 až C.2, F.1.a, F.1.-b.1 až F.1.-b.2, F.1-c až F.1-e, F.2.2.1.1 až F.2.2.4 | [15 empty] | P | 2
71 | K | 230190001 | Prohlídka televizní kamerou, vč. záznamu a protokolu | m | 16.8 |  | 0 | CS ÚRS 2017 02 |  |  | základní |  | 0 | 0 | 0 | 0 | 0 | 64 | K | 2 |  |  |  | ROZPOCET | 0 | 0 | 0 | 0 | 0 | 1 | 0 | 64 | 2140425821
| P |  | Poznámka k položce: příl. č.: A., B., C.1 až C.2, F.1.a, F.1.-b.1 až F.1.-b.2, F.1-c až F.1-e, F.2.2.1.1 až F.2.2.4 | [15 empty] | P | 2
| VV |  | 4+1+11,8 |  | 16.8 | [13 empty] | VV | 2 | 2 | True | 1 | ROZPOCET

## SO 03 - Kanalizace ul. Va...
| List obsahuje: |  | 1) Krycí list soupisu | 2) Rekapitulace |  |  | 3) Soupis prací | Zpět na list: | Rekapitulace stavby
[9 empty] | >> skryté sloupce << | [9 empty] | {2b63adf3-155e-4f86-b409-7f95a97d7798}
2
| KRYCÍ LIST SOUPISU STAVEBNÍCH PRACÍ, DODÁVEK A SLUŽEB S VÝKAZEM VÝMĚR | [8 empty] | v --- níže se nacházejí doplnkové a pomocné údaje k sestavám --- v | [8 empty] | False
Stavba:
Rekonstrukce kanalizace ul. Soukenická, Valchařská a Gorkého
Objekt:
SO 03 - Kanalizace ul. Valchařská
| KSO: |  | 827 2 |  |  | CC-CZ: | 2
| Místo: |  | Ostrava |  |  | Datum: | 28. 9. 2017
| CZ-CPV: |  | 45232410-9 |  |  | CZ-CPA: | 42.21.13
| Zadavatel: |  |  |  |  | IČ: | 00845451
|  | Statutární město Ostrava |  |  |  | DIČ: | CZ00845451
| Uchazeč: |  |  |  |  | IČ:
DIČ:
| Projektant: |  |  |  |  | IČ: | 00577758
|  | Koneko,spol.s r.o.(ÚRS2017/2-KROS4) |  |  |  | DIČ: | CZ00577758
Poznámka:
CZ-CPV: 45232410-9 Stavební práce na výstavbě kanalizačních sítí Kód CZ-CPA: 42.21.13 Zavlažovací systémy (kanály); vodovodní řady a potrubí; upravny vod; čistírny odpadních vod a přečerpávací stanice
| Cena bez DPH | [5 empty] | 0
|  |  | Základ daně |  |  | Sazba daně | Výše daně
| DPH | základní | 0 |  |  | 21% | 0
|  | snížená | 0 |  |  | 15% | 0
|  | zákl. přenesená | 0 |  |  | 21% | 0
|  | sníž. přenesená | 0 |  |  | 15% | 0
|  | nulová | 0 |  |  | 0% | 0
| Cena s DPH |  |  | v | CZK |  | 0
REKAPITULACE ČLENĚNÍ SOUPISU STAVEBNÍCH PRACÍ, DODÁVEK A SLUŽEB S VÝKAZEM VÝMĚR
Stavba:
Rekonstrukce kanalizace ul. Soukenická, Valchařská a Gorkého
Objekt:
SO 03 - Kanalizace ul. Valchařská
Místo: |  |  | Ostrava |  |  | Datum: | 28. 9. 2017
Zadavatel: |  |  | Statutární město Ostrava |  |  | Projektant: | Koneko,spol.s r.o.(ÚRS2017/2-KROS4)
Uchazeč:
Kód dílu - Popis | [6 empty] | Cena celkem [CZK]
Náklady soupisu celkem | [6 empty] | 0 | [12 empty] | -1
| HSV - Práce a dodávky HSV | [5 empty] | 0
| 1 - Zemní práce | [5 empty] | 0
| 4 - Vodorovné konstrukce | [5 empty] | 0
| 5 - Komunikace | [5 empty] | 0
| 8 - Trubní vedení | [5 empty] | 0
| 9 - Ostatní konstrukce a práce-bourání | [5 empty] | 0
| 99 - Přesun hmot | [5 empty] | 0
| M - Práce a dodávky M | [5 empty] | 0
| 23-M - Montáže potrubí | [5 empty] | 0
SOUPIS STAVEBNÍCH PRACÍ, DODÁVEK A SLUŽEB S VÝKAZEM VÝMĚR
Stavba:
Rekonstrukce kanalizace ul. Soukenická, Valchařská a Gorkého
Objekt:
SO 03 - Kanalizace ul. Valchařská
Místo: |  |  | Ostrava |  |  | Datum: | 28. 9. 2017
Zadavatel: |  |  | Statutární město Ostrava |  |  | Projektant: | Koneko,spol.s r.o.(ÚRS2017/2-KROS4)
Uchazeč:
PČ | Typ | Kód | Popis | MJ | Množství | J.cena [CZK] | Cena celkem [CZK] | Cenová soustava |  | Poznámka | DPH | J. Nh [h] | Nh celkem [h] | J. hmotnost [t] | Hmotnost celkem [t] | J. suť [t] | Suť Celkem [t]
Náklady soupisu celkem | [6 empty] | 0 | [5 empty] | 0 |  | 843.1634 |  | 322.03 |  | D | -1 | [10 empty] | 0
| D | HSV | Práce a dodávky HSV |  |  |  | 0 | [5 empty] | 0 |  | 843.1634 |  | 322.03 | 1 | D | 0 |  |  |  | ROZPOCET | [6 empty] | 0
| D | 1 | Zemní práce |  |  |  | 0 | [5 empty] | 0 |  | 676.6147 |  | 322.03 | 1 | D | 1 |  |  |  | ROZPOCET | [6 empty] | 0
1 | K | 113106121 | Rozebrání dlažeb nebo dílců komunikací pro pěší z betonových dlaždic k dalšímu použití, s přemístěním a uložením na dočasnou slkládku | m2 | 25 |  | 0 | CS ÚRS 2017 02 |  |  | základní |  | 0 | 0 | 0 | 0.255 | 6.375 | 4 | K | 2 |  |  |  | ROZPOCET | 0 | 0 | 0 | 0 | 0 | 1 | 0 | 4 | 1846284128
| P |  | Poznámka k položce: příl. č.: A., B., C.1 až C.2, F.1.a, F.1.-b.1 až F.1.-b.2, F.1-c až F.1-e, F.2.3.1 až F.2.3.7 | [15 empty] | P | 2
| VV |  | 35,4*0,5*1,5 |  | 26.55 | [13 empty] | VV | 2 | 2 | True | 0 | ROZPOCET
| VV |  | 25 |  | 25 | [13 empty] | VV | 2 | 2 | True | 1 | ROZPOCET
2 | K | 113107222 | Odstranění podkladu pl přes 200 m2 z kameniva drceného tl 200 mm | m2 | 25 |  | 0 | CS ÚRS 2017 02 |  |  | základní |  | 0 | 0 | 0 | 0.235 | 5.875 | 4 | K | 2 |  |  |  | ROZPOCET | 0 | 0 | 0 | 0 | 0 | 1 | 0 | 4 | -1774674458
| PP |  | Odstranění podkladů nebo krytů s přemístěním hmot na skládku na vzdálenost do 20 m nebo s naložením na dopravní prostředek v ploše jednotlivě přes 200 m2 z kameniva hrubého drceného, o tl. vrstvy přes 100 do 200 mm | [15 empty] | PP | 2
| P |  | Poznámka k položce: příl. č.: A., B., C.1 až C.2, F.1.a, F.1.-b.1 až F.1.-b.2, F.1-c až F.1-e, F.2.3.1 až F.2.3.7 | [15 empty] | P | 2
3 | K | 113107223 | Odstranění podkladu pl přes 200 m2 z kameniva drceného tl 300 mm | m2 | 400 |  | 0 | CS ÚRS 2017 02 |  |  | základní |  | 0 | 0 | 0 | 0.4 | 160 | 4 | K | 2 |  |  |  | ROZPOCET | 0 | 0 | 0 | 0 | 0 | 1 | 0 | 4 | -1432945817
| PP |  | Odstranění podkladů nebo krytů s přemístěním hmot na skládku na vzdálenost do 20 m nebo s naložením na dopravní prostředek v ploše jednotlivě přes 200 m2 z kameniva hrubého drceného, o tl. vrstvy přes 200 do 300 mm | [15 empty] | PP | 2
| P |  | Poznámka k položce: příl. č.: A., B., C.1 až C.2, F.1.a, F.1.-b.1 až F.1.-b.2, F.1-c až F.1-e, F.2.3.1 až F.2.3.7 | [15 empty] | P | 2
| VV |  | (213,9-4,6-20,7-34,6)*1,6 |  | 246.4 | [13 empty] | VV | 2 | 2 | True | 0 | ROZPOCET
| VV |  | (20,7+34,6)*1,4 |  | 77.42 | [13 empty] | VV | 2 | 2 | True | 0 | ROZPOCET
| VV |  | 35,4*1*0,5 |  | 17.7 | [13 empty] | VV | 2 | 2 | True | 0 | ROZPOCET
| VV |  | 21,2*1 |  | 21.2 | [13 empty] | VV | 2 | 2 | True | 0 | ROZPOCET
| VV |  | 10*0,6*2,6*2 |  | 31.2 | [13 empty] | VV | 2 | 2 | True | 0 | ROZPOCET
| VV |  | Součet |  | 393.92 | [13 empty] | VV | 2 | 4 | True | 0 | ROZPOCET
| VV |  | 400 |  | 400 | [13 empty] | VV | 2 | 2 | True | 1 | ROZPOCET
4 | K | 113107241 | Odstranění podkladu pl přes 200 m2 živičných tl 50 mm | m2 | 400 |  | 0 | CS ÚRS 2017 02 |  |  | základní |  | 0 | 0 | 0 | 0.098 | 39.2 | 4 | K | 2 |  |  |  | ROZPOCET | 0 | 0 | 0 | 0 | 0 | 1 | 0 | 4 | -2080058404
| PP |  | Odstranění podkladů nebo krytů s přemístěním hmot na skládku na vzdálenost do 20 m nebo s naložením na dopravní prostředek v ploše jednotlivě přes 200 m2 živičných, o tl. vrstvy do 50 mm | [15 empty] | PP | 2
| P |  | Poznámka k položce: příl. č.: A., B., C.1 až C.2, F.1.a, F.1.-b.1 až F.1.-b.2, F.1-c až F.1-e, F.2.3.1 až F.2.3.7 | [15 empty] | P | 2
| VV |  | (213,9-4,6-20,7-34,6)*1,6 |  | 246.4 | [13 empty] | VV | 2 | 2 | True | 0 | ROZPOCET
| VV |  | (20,7+34,6)*1,4 |  | 77.42 | [13 empty] | VV | 2 | 2 | True | 0 | ROZPOCET
| VV |  | 35,4*1*0,5 |  | 17.7 | [13 empty] | VV | 2 | 2 | True | 0 | ROZPOCET
| VV |  | 21,2*1 |  | 21.2 | [13 empty] | VV | 2 | 2 | True | 0 | ROZPOCET
| VV |  | 10*0,6*2,6*2 |  | 31.2 | [13 empty] | VV | 2 | 2 | True | 0 | ROZPOCET
| VV |  | Součet |  | 393.92 | [13 empty] | VV | 2 | 4 | True | 0 | ROZPOCET
| VV |  | 400 |  | 400 | [13 empty] | VV | 2 | 2 | True | 1 | ROZPOCET
5 | K | 113107242 | Odstranění podkladu pl přes 200 m2 živičných tl 100 mm | m2 | 400 |  | 0 | CS ÚRS 2017 02 |  |  | základní |  | 0 | 0 | 0 | 0.181 | 72.4 | 4 | K | 2 |  |  |  | ROZPOCET | 0 | 0 | 0 | 0 | 0 | 1 | 0 | 4 | 1533085096
| PP |  | Odstranění podkladů nebo krytů s přemístěním hmot na skládku na vzdálenost do 20 m nebo s naložením na dopravní prostředek v ploše jednotlivě přes 200 m2 živičných, o tl. vrstvy přes 50 do 100 mm | [15 empty] | PP | 2
| P |  | Poznámka k položce: příl. č.: A., B., C.1 až C.2, F.1.a, F.1.-b.1 až F.1.-b.2, F.1-c až F.1-e, F.2.3.1 až F.2.3.7 | [15 empty] | P | 2
6 | K | 113154112 | Frézování živičného krytu tl 40 mm pruh š 0,5 m pl do 500 m2 bez překážek v trase | m2 | 320 |  | 0 | CS ÚRS 2017 02 |  |  | základní |  | 0 | 3e-05 | 0.0096 | 0.103 | 32.96 | 4 | K | 2 |  |  |  | ROZPOCET | 0 | 0 | 0 | 0 | 0 | 1 | 0 | 4 | -865114639
| PP |  | Frézování živičného podkladu nebo krytu s naložením na dopravní prostředek plochy do 500 m2 bez překážek v trase pruhu šířky do 0,5 m, tloušťky vrstvy 40 mm | [15 empty] | PP | 2
| P |  | Poznámka k položce: příl. č.: A., B., C.1 až C.2, F.1.a, F.1.-b.1 až F.1.-b.2, F.1-c až F.1-e, F.2.3.1 až F.2.3.7 | [15 empty] | P | 2
| VV |  | 720-400 "m2 ACO11 tl.40mm - m2 ACL22 tl.70mm, viz.výpočet položky Komunikace |  | 320 | [13 empty] | VV | 2 | 2 | True | 1 | ROZPOCET
7 | K | 113201112 | Vytrhání obrub silničních ležatých | m | 18 |  | 0 | CS ÚRS 2017 02 |  |  | základní |  | 0 | 0 | 0 | 0.29 | 5.22 | 4 | K | 2 |  |  |  | ROZPOCET | 0 | 0 | 0 | 0 | 0 | 1 | 0 | 4 | 436196746
| PP |  | Vytrhání obrub s vybouráním lože, s přemístěním hmot na skládku na vzdálenost do 3 m nebo s naložením na dopravní prostředek silničních ležatých | [15 empty] | PP | 2
| P |  | Poznámka k položce: příl. č.: A., B., C.1 až C.2, F.1.a, F.1.-b.1 až F.1.-b.2, F.1-c až F.1-e, F.2.3.1 až F.2.3.7 | [15 empty] | P | 2
8 | K | 115101201 | Čerpání vody na dopravní výšku do 10 m průměrný přítok do 500 l/min | hod | 120 |  | 0 | CS ÚRS 2017 02 |  |  | základní |  | 0 | 0 | 0 | 0 | 0 | 4 | K | 2 |  |  |  | ROZPOCET | 0 | 0 | 0 | 0 | 0 | 1 | 0 | 4 | 1097228426
| PP |  | Čerpání vody na dopravní výšku do 10 m s uvažovaným průměrným přítokem do 500 l/min | [15 empty] | PP | 2
| P |  | Poznámka k položce: příl. č.: A., B., C.1 až C.2, F.1.a, F.1.-b.1 až F.1.-b.2, F.1-c až F.1-e, F.2.3.1 až F.2.3.7 | [15 empty] | P | 2
| VV |  | 30*4 |  | 120 | [13 empty] | VV | 2 | 2 | True | 1 | ROZPOCET
9 | K | 115101301 | Pohotovost čerpací soupravy pro dopravní výšku do 10 m přítok do 500 l/min | den | 30 |  | 0 | CS ÚRS 2017 02 |  |  | základní |  | 0 | 0 | 0 | 0 | 0 | 4 | K | 2 |  |  |  | ROZPOCET | 0 | 0 | 0 | 0 | 0 | 1 | 0 | 4 | -1768080327
| PP |  | Pohotovost záložní čerpací soupravy pro dopravní výšku do 10 m s uvažovaným průměrným přítokem do 500 l/min | [15 empty] | PP | 2
| P |  | Poznámka k položce: příl. č.: A., B., C.1 až C.2, F.1.a, F.1.-b.1 až F.1.-b.2, F.1-c až F.1-e, F.2.3.1 až F.2.3.7 | [15 empty] | P | 2
| VV |  | 200/20 |  | 10 | [13 empty] | VV | 2 | 2 | True | 0 | ROZPOCET
| VV |  | 10*2 |  | 20 | [13 empty] | VV | 2 | 2 | True | 0 | ROZPOCET
| VV |  | Součet |  | 30 | [13 empty] | VV | 2 | 4 | True | 1 | ROZPOCET
10 | K | 119001401 | Dočasné zajištění podzemního potrubí nebo vedení ve výkopišti | m | 6 |  | 0 | CS ÚRS 2017 02 |  |  | základní |  | 0 | 0.00868 | 0.05208 | 0 | 0 | 4 | K | 2 |  |  |  | ROZPOCET | 0 | 0 | 0 | 0 | 0 | 1 | 0 | 4 | -190601794
| PP |  | Dočasné zajištění podzemního potrubí nebo vedení ve výkopišti ve stavu i poloze , ve kterých byla na začátku zemních prací a to s podepřením, vzepřením nebo vyvěšením, příp. s ochranným bedněním, se zřízením a odstraněním za jišťovací konstrukce, s opotřebením hmot | [15 empty] | PP | 2
| P |  | Poznámka k položce: příl. č.: A., B., C.1 až C.2, F.1.a, F.1.-b.1 až F.1.-b.2, F.1-c až F.1-e, F.2.3.1 až F.2.3.7 | [15 empty] | P | 2
11 | K | 119001421 | Dočasné zajištění kabelů a kabelových tratí z volně ložených kabelů | m | 10 |  | 0 | CS ÚRS 2017 02 |  |  | základní |  | 0 | 0.0369 | 0.369 | 0 | 0 | 4 | K | 2 |  |  |  | ROZPOCET | 0 | 0 | 0 | 0 | 0 | 1 | 0 | 4 | 1996858705
| PP |  | Dočasné zajištění podzemního potrubí nebo vedení ve výkopišti ve stavu i poloze , ve kterých byla na začátku zemních prací a to s podepřením, vzepřením nebo vyvěšením, příp. s ochranným bedněním, se zřízením a odstraněním za jišťovací konstrukce, s opotřebením hmot kabelů a kabelových tratí z volně ložených kabelů | [15 empty] | PP | 2
| P |  | Poznámka k položce: příl. č.: A., B., C.1 až C.2, F.1.a, F.1.-b.1 až F.1.-b.2, F.1-c až F.1-e, F.2.3.1 až F.2.3.7 | [15 empty] | P | 2
12 | K | 120001101 | Příplatek za ztížení vykopávky v blízkosti podzemního vedení | m3 | 28 |  | 0 | CS ÚRS 2017 02 |  |  | základní |  | 0 | 0 | 0 | 0 | 0 | 4 | K | 2 |  |  |  | ROZPOCET | 0 | 0 | 0 | 0 | 0 | 1 | 0 | 4 | -1297865858
| PP |  | Příplatek k cenám vykopávek za ztížení vykopávky v blízkosti podzemního vedení nebo výbušnin v horninách jakékoliv třídy | [15 empty] | PP | 2
| P |  | Poznámka k položce: příl. č.: A., B., C.1 až C.2, F.1.a, F.1.-b.1 až F.1.-b.2, F.1-c až F.1-e, F.2.3.1 až F.2.3.7 | [15 empty] | P | 2
| VV |  | (6,0+10,0)*(0,5+0,5)*(1,0+0,5) |  | 24 | [13 empty] | VV | 2 | 2 | True | 0 | ROZPOCET
| VV |  | Mezisoučet |  | 24 | [13 empty] | VV | 2 | 3 | True | 0 | ROZPOCET
| VV |  | 24,0*1,15 |  | 27.6 | [13 empty] | VV | 2 | 2 | True | 0 | ROZPOCET
| VV |  | 28 |  | 28 | [13 empty] | VV | 2 | 2 | True | 1 | ROZPOCET
13 | K | 132201203 | Hloubení rýh š do 2000 mm v hornině tř. 3 objemu do 5000 m3 | m3 | 1260 |  | 0 | CS ÚRS 2017 02 |  |  | základní |  | 0 | 0 | 0 | 0 | 0 | 4 | K | 2 |  |  |  | ROZPOCET | 0 | 0 | 0 | 0 | 0 | 1 | 0 | 4 | -1524691045
| PP |  | Hloubení zapažených i nezapažených rýh šířky přes 600 do 2 000 mm s urovnáním dna do předepsaného profilu a spádu v hornině tř. 3 přes 1 000 do 5 000 m3 | [15 empty] | PP | 2
| P |  | Poznámka k položce: příl. č.: A., B., C.1 až C.2, F.1.a, F.1.-b.1 až F.1.-b.2, F.1-c až F.1-e, F.2.3.1 až F.2.3.7 | [15 empty] | P | 2
| VV |  | 1400*0,9 |  | 1260 | [13 empty] | VV | 2 | 2 | True | 1 | ROZPOCET
14 | K | 132201209 | Příplatek za lepivost k hloubení rýh š do 2000 mm v hornině tř. 3 | m3 | 378 |  | 0 | CS ÚRS 2017 02 |  |  | základní |  | 0 | 0 | 0 | 0 | 0 | 4 | K | 2 |  |  |  | ROZPOCET | 0 | 0 | 0 | 0 | 0 | 1 | 0 | 4 | 1751295176
| PP |  | Hloubení zapažených i nezapažených rýh šířky přes 600 do 2 000 mm s urovnáním dna do předepsaného profilu a spádu v hornině tř. 3 Příplatek k cenám za lepivost horniny tř. 3 | [15 empty] | PP | 2
| P |  | Poznámka k položce: příl. č.: A., B., C.1 až C.2, F.1.a, F.1.-b.1 až F.1.-b.2, F.1-c až F.1-e, F.2.3.1 až F.2.3.7 | [15 empty] | P | 2
| VV |  | 1260*0,3 |  | 378 | [13 empty] | VV | 2 | 2 | True | 1 | ROZPOCET
15 | K | 132301203 | Hloubení rýh š do 2000 mm v hornině tř. 4 objemu do 5000 m3 | m3 | 126 |  | 0 | CS ÚRS 2017 02 |  |  | základní |  | 0 | 0 | 0 | 0 | 0 | 4 | K | 2 |  |  |  | ROZPOCET | 0 | 0 | 0 | 0 | 0 | 1 | 0 | 4 | 556974907
| PP |  | Hloubení zapažených i nezapažených rýh šířky přes 600 do 2 000 mm s urovnáním dna do předepsaného profilu a spádu v hornině tř. 4 přes 1 000 do 5 000 m3 | [15 empty] | PP | 2
| P |  | Poznámka k položce: příl. č.: A., B., C.1 až C.2, F.1.a, F.1.-b.1 až F.1.-b.2, F.1-c až F.1-e, F.2.3.1 až F.2.3.7 | [15 empty] | P | 2
| VV |  | 1260*0,1 |  | 126 | [13 empty] | VV | 2 | 2 | True | 1 | ROZPOCET
16 | K | 132301209 | Příplatek za lepivost k hloubení rýh š do 2000 mm v hornině tř. 4 | m3 | 37.8 |  | 0 | CS ÚRS 2017 02 |  |  | základní |  | 0 | 0 | 0 | 0 | 0 | 4 | K | 2 |  |  |  | ROZPOCET | 0 | 0 | 0 | 0 | 0 | 1 | 0 | 4 | -565869434
| PP |  | Hloubení zapažených i nezapažených rýh šířky přes 600 do 2 000 mm s urovnáním dna do předepsaného profilu a spádu v hornině tř. 4 Příplatek k cenám za lepivost horniny tř. 4 | [15 empty] | PP | 2
| P |  | Poznámka k položce: příl. č.: A., B., C.1 až C.2, F.1.a, F.1.-b.1 až F.1.-b.2, F.1-c až F.1-e, F.2.3.1 až F.2.3.7 | [15 empty] | P | 2
| VV |  | 126,0*0,3 |  | 37.8 | [13 empty] | VV | 2 | 2 | True | 1 | ROZPOCET
17 | K | 143204113 | Bezvýkopová technologie zatláčením ocelové chráničky do 820 mm. Všechny náležitosti související s prováděním protlaků, tj. zajištění vstupů na příslušné pozemky, zabezpečení zdrojů elek. energie | m | 4.6 |  | 0 | CS ÚRS 2017 02 |  |  | základní |  | 0 | 0.02109 | 0.097014 | 0 | 0 | 4 | K | 2 |  |  |  | ROZPOCET | 0 | 0 | 0 | 0 | 0 | 1 | 0 | 4 | 145922757
| P |  | Poznámka k položce: příl. č.: A., B., C.1 až C.2, F.1.a, F.1.-b.1 až F.1.-b.2, F.1-c až F.1-e, F.2.3.1 až F.2.3.7 | [15 empty] | P | 2
18 | M | 143332801 | trubka ocelová podélně svařovaná hladká 11375.1 D813 tl 10 mm (5 % na prořez) | m | 5.88 |  | 0 | CS ÚRS 2017 02 |  |  | základní |  | 0 | 0.198 | 1.1642 | 0 | 0 | 8 | M | 2 |  |  |  | ROZPOCET | 0 | 0 | 0 | 0 | 0 | 1 | 0 | 4 | 1538003300
| P |  | Poznámka k položce: Hmotnost: 159 kg/m příl. č.: A., B., C.1 až C.2, F.1.a, F.1.-b.1 až F.1.-b.2, F.1-c až F.1-e, F.2.3.1 až F.2.3.7 | [15 empty] | P | 2
| VV |  | 5,6*1,05 'Přepočtené koeficientem množství |  | 5.88 | [13 empty] | VV | 2 | 2 | False | 1 | ROZPOCET
19 | K | 14320412-S | Startovací a koncová jáma dle zvolené technologie vč.zemních prací, zajištění a rozepření jámy,vystrojení, zčerpávání spodní vody po dobu výstavby a zpětného zásypu) | m3 | 175 |  | 0 | CS ÚRS 2017 02 |  |  | základní |  | 0 | 0 | 0 | 0 | 0 | 4 | K | 2 |  |  |  | ROZPOCET | 0 | 0 | 0 | 0 | 0 | 1 | 0 | 4 | -1773264444
| P |  | Poznámka k položce: příl. č.: A., B., C.1 až C.2, F.1.a, F.1.-b.1 až F.1.-b.2, F.1-c až F.1-e, F.2.3.1 až F.2.3.7 | [15 empty] | P | 2
| VV |  | 4,7*3,7*2*4,1 |  | 142.598 | [13 empty] | VV | 2 | 2 | True | 0 | ROZPOCET
| VV |  | 2,7*2,7*4,1 |  | 29.889 | [13 empty] | VV | 2 | 2 | True | 0 | ROZPOCET
| VV |  | Součet |  | 172.487 | [13 empty] | VV | 2 | 4 | True | 0 | ROZPOCET
| VV |  | 175 |  | 175 | [13 empty] | VV | 2 | 2 | True | 1 | ROZPOCET
20 | K | 14320413-S | Výplň cementopopílkovou suspenzí | m3 | 2.5 |  | 0 | CS ÚRS 2017 02 |  |  | základní |  | 0 | 1 | 2.5 | 0 | 0 | 4 | K | 2 |  |  |  | ROZPOCET | 0 | 0 | 0 | 0 | 0 | 1 | 0 | 4 | 1562166286
| P |  | Poznámka k položce: příl. č.: A., B., C.1 až C.2, F.1.a, F.1.-b.1 až F.1.-b.2, F.1-c až F.1-e, F.2.3.1 až F.2.3.7 | [15 empty] | P | 2
| VV |  | -0,4*0,4*3,14/4*5,6 |  | -0.703 | [13 empty] | VV | 2 | 2 | True | 0 | ROZPOCET
| VV |  | 0,8*0,8*3,14/4*5,6 |  | 2.813 | [13 empty] | VV | 2 | 2 | True | 0 | ROZPOCET
| VV |  | Součet |  | 2.11 | [13 empty] | VV | 2 | 4 | True | 0 | ROZPOCET
| VV |  | 2,5 |  | 2.5 | [13 empty] | VV | 2 | 2 | True | 1 | ROZPOCET
21 | K | 14320414-S | Fixace potrubí v mezikruží (vymezovací objímky), utěsnění konců koncovou manžetou, chránička protlaku DN 1000, potrubí KT 600 (délka chrániček 5,6 m) | kpl | 1 |  | 0 | CS ÚRS 2017 02 |  |  | základní |  | 0 | 1 | 1 | 0 | 0 | 4 | K | 2 |  |  |  | ROZPOCET | 0 | 0 | 0 | 0 | 0 | 1 | 0 | 4 | -1934773084
| P |  | Poznámka k položce: příl. č.: A., B., C.1 až C.2, F.1.a, F.1.-b.1 až F.1.-b.2, F.1-c až F.1-e, F.2.3.1 až F.2.3.7 | [15 empty] | P | 2
22 | K | 151201102 | Zřízení zátažného pažení a rozepření stěn rýh hl do 4 m | m2 | 700 |  | 0 | CS ÚRS 2017 02 |  |  | základní |  | 0 | 0.00201 | 1.407 | 0 | 0 | 4 | K | 2 |  |  |  | ROZPOCET | 0 | 0 | 0 | 0 | 0 | 1 | 0 | 4 | 1581287023
| PP |  | Zřízení pažení a rozepření stěn rýh pro podzemní vedení pro všechny šířky rýhy zátažné, hloubky do 4 m | [15 empty] | PP | 2
| P |  | Poznámka k položce: příl. č.: A., B., C.1 až C.2, F.1.a, F.1.-b.1 až F.1.-b.2, F.1-c až F.1-e, F.2.3.1 až F.2.3.7 | [15 empty] | P | 2
| VV |  | 55,3*2*3 |  | 331.8 | [13 empty] | VV | 2 | 2 | True | 0 | ROZPOCET
| VV |  | 2*2,4*3,5 |  | 16.8 | [13 empty] | VV | 2 | 2 | True | 0 | ROZPOCET
| VV |  | (21,2+35,4)*2*3 |  | 339.6 | [13 empty] | VV | 2 | 2 | True | 0 | ROZPOCET
| VV |  | Součet |  | 688.2 | [13 empty] | VV | 2 | 4 | True | 0 | ROZPOCET
| VV |  | 700 |  | 700 | [13 empty] | VV | 2 | 2 | True | 1 | ROZPOCET
23 | K | 151201112 | Odstranění zátažného pažení a rozepření stěn rýh hl do 4 m | m2 | 700 |  | 0 | CS ÚRS 2017 02 |  |  | základní |  | 0 | 0 | 0 | 0 | 0 | 4 | K | 2 |  |  |  | ROZPOCET | 0 | 0 | 0 | 0 | 0 | 1 | 0 | 4 | -939851867
| PP |  | Odstranění pažení a rozepření stěn rýh pro podzemní vedení s uložením materiálu na vzdálenost do 3 m od kraje výkopu zátažné, hloubky přes 2 do 4 m | [15 empty] | PP | 2
| P |  | Poznámka k položce: příl. č.: A., B., C.1 až C.2, F.1.a, F.1.-b.1 až F.1.-b.2, F.1-c až F.1-e, F.2.3.1 až F.2.3.7 | [15 empty] | P | 2
24 | K | 151301103 | Zřízení hnaného pažení a rozepření stěn rýh hl do 8 m | m2 | 1500 |  | 0 | CS ÚRS 2017 02 |  |  | základní |  | 0 | 0.00628 | 9.42 | 0 | 0 | 4 | K | 2 |  |  |  | ROZPOCET | 0 | 0 | 0 | 0 | 0 | 1 | 0 | 4 | 1425363142
| PP |  | Zřízení pažení a rozepření stěn rýh pro podzemní vedení pro všechny šířky rýhy hnané, hloubky do 8 m | [15 empty] | PP | 2
| P |  | Poznámka k položce: příl. č.: A., B., C.1 až C.2, F.1.a, F.1.-b.1 až F.1.-b.2, F.1-c až F.1-e, F.2.3.1 až F.2.3.7 | [15 empty] | P | 2
| VV |  | 152*2*(4+0,6) |  | 1398.4 | [13 empty] | VV | 2 | 2 | True | 0 | ROZPOCET
| VV |  | 6*2,4*4,6 |  | 66.24 | [13 empty] | VV | 2 | 2 | True | 0 | ROZPOCET
| VV |  | Součet |  | 1464.64 | [13 empty] | VV | 2 | 4 | True | 0 | ROZPOCET
| VV |  | 1500 |  | 1500 | [13 empty] | VV | 2 | 2 | True | 1 | ROZPOCET
25 | K | 151301113 | Odstranění hnaného pažení a rozepření stěn rýh hl do 8 m | m2 | 1500 |  | 0 | CS ÚRS 2017 02 |  |  | základní |  | 0 | 0 | 0 | 0 | 0 | 4 | K | 2 |  |  |  | ROZPOCET | 0 | 0 | 0 | 0 | 0 | 1 | 0 | 4 | 394103580
| PP |  | Odstranění pažení a rozepření stěn rýh pro podzemní vedení s uložením materiálu na vzdálenost do 3 m od kraje výkopu hnané, hloubky přes 4 do 8 m | [15 empty] | PP | 2
| P |  | Poznámka k položce: příl. č.: A., B., C.1 až C.2, F.1.a, F.1.-b.1 až F.1.-b.2, F.1-c až F.1-e, F.2.3.1 až F.2.3.7 | [15 empty] | P | 2
26 | K | 161101102 | Svislé přemístění výkopku z horniny tř. 1 až 4 hl výkopu do 4 m | m3 | 390 |  | 0 | CS ÚRS 2017 02 |  |  | základní |  | 0 | 0 | 0 | 0 | 0 | 4 | K | 2 |  |  |  | ROZPOCET | 0 | 0 | 0 | 0 | 0 | 1 | 0 | 4 | -477460685
| PP |  | Svislé přemístění výkopku bez naložení do dopravní nádoby avšak s vyprázdněním dopravní nádoby na hromadu nebo do dopravního prostředku z horniny tř. 1 až 4, při hloubce výkopu přes 2,5 do 4 m | [15 empty] | PP | 2
| P |  | Poznámka k položce: příl. č.: A., B., C.1 až C.2, F.1.a, F.1.-b.1 až F.1.-b.2, F.1-c až F.1-e, F.2.3.1 až F.2.3.7 | [15 empty] | P | 2
| VV |  | 55,3*1,4*(3,2-0,35) |  | 220.647 | [13 empty] | VV | 2 | 2 | True | 0 | ROZPOCET
| VV |  | 2*1,2*2,6*3,15 |  | 19.656 | [13 empty] | VV | 2 | 2 | True | 0 | ROZPOCET
| VV |  | (35,4+21,2)*1*2,65 |  | 149.99 | [13 empty] | VV | 2 | 2 | True | 0 | ROZPOCET
| VV |  | Součet |  | 390.293 | [13 empty] | VV | 2 | 4 | True | 0 | ROZPOCET
| VV |  | 390 |  | 390 | [13 empty] | VV | 2 | 2 | True | 1 | ROZPOCET
27 | K | 161101103 | Svislé přemístění výkopku z horniny tř. 1 až 4 hl výkopu do 6 m | m3 | 1010 |  | 0 | CS ÚRS 2017 02 |  |  | základní |  | 0 | 0 | 0 | 0 | 0 | 4 | K | 2 |  |  |  | ROZPOCET | 0 | 0 | 0 | 0 | 0 | 1 | 0 | 4 | 767125663
| PP |  | Svislé přemístění výkopku bez naložení do dopravní nádoby avšak s vyprázdněním dopravní nádoby na hromadu nebo do dopravního prostředku z horniny tř. 1 až 4, při hloubce výkopu přes 4 do 6 m | [15 empty] | PP | 2
| P |  | Poznámka k položce: příl. č.: A., B., C.1 až C.2, F.1.a, F.1.-b.1 až F.1.-b.2, F.1-c až F.1-e, F.2.3.1 až F.2.3.7 | [15 empty] | P | 2
| VV |  | 152*1,6*(4,2-0,35) |  | 936.32 | [13 empty] | VV | 2 | 2 | True | 0 | ROZPOCET
| VV |  | 6*1,2*2,5*(4,6-0,35) |  | 76.5 | [13 empty] | VV | 2 | 2 | True | 0 | ROZPOCET
| VV |  | Součet |  | 1012.82 | [13 empty] | VV | 2 | 4 | True | 0 | ROZPOCET
| VV |  | 1010 |  | 1010 | [13 empty] | VV | 2 | 2 | True | 1 | ROZPOCET
28 | K | 162701105 | Vodorovné přemístění do 10000 m výkopku z horniny tř. 1 až 4 | m3 | 1250 |  | 0 | CS ÚRS 2017 02 |  |  | základní |  | 0 | 0 | 0 | 0 | 0 | 4 | K | 2 |  |  |  | ROZPOCET | 0 | 0 | 0 | 0 | 0 | 1 | 0 | 4 | -2069573054
| PP |  | Vodorovné přemístění výkopku po suchu na obvyklém dopravním prostředku, bez naložení výkopku, avšak se složením bez rozhrnutí z horniny tř. 1 až 4 na vzdálenost přes 9 000 do 10 000 m | [15 empty] | PP | 2
| P |  | Poznámka k položce: příl. č.: A., B., C.1 až C.2, F.1.a, F.1.-b.1 až F.1.-b.2, F.1-c až F.1-e, F.2.3.1 až F.2.3.7 | [15 empty] | P | 2
| VV |  | 1250 |  | 1250 | [13 empty] | VV | 2 | 2 | True | 1 | ROZPOCET
29 | K | 174101101 | Zásyp jam, šachet rýh nebo kolem objektů sypaninou se zhutněním | m3 | 950 |  | 0 | CS ÚRS 2017 02 |  |  | základní |  | 0 | 0 | 0 | 0 | 0 | 4 | K | 2 |  |  |  | ROZPOCET | 0 | 0 | 0 | 0 | 0 | 1 | 0 | 4 | -1577320514
| PP |  | Zásyp sypaninou s uložením výkopku ve vrstvách se zhutněním jam, šachet, rýh nebo kolem objektů v těchto vykopávkách na ID 0,85 | [15 empty] | PP | 2
| P |  | Poznámka k položce: příl. č.: A., B., C.1 až C.2, F.1.a, F.1.-b.1 až F.1.-b.2, F.1-c až F.1-e, F.2.3.1 až F.2.3.7 | [15 empty] | P | 2
| VV |  | 55,3*1,4*(3,2+0,25-0,2-1,4) |  | 143.227 | [13 empty] | VV | 2 | 2 | True | 0 | ROZPOCET
| VV |  | 2*1,2*2,6*3,15 |  | 19.656 | [13 empty] | VV | 2 | 2 | True | 0 | ROZPOCET
| VV |  | Mezisoučet |  | 162.883 | [13 empty] | VV | 2 | 3 | True | 0 | ROZPOCET
| VV |  | 152*1,4*(4,2+0,25-0,2-1,4) |  | 606.48 | [13 empty] | VV | 2 | 2 | True | 0 | ROZPOCET
| VV |  | 6*1,2*2,6*(4,6+0,25) |  | 90.792 | [13 empty] | VV | 2 | 2 | True | 0 | ROZPOCET
| VV |  | Mezisoučet |  | 697.272 | [13 empty] | VV | 2 | 3 | True | 0 | ROZPOCET
| VV |  | 35,4*1*(2,9-0,6) |  | 81.42 | [13 empty] | VV | 2 | 2 | True | 0 | ROZPOCET
| VV |  | 21,2*1*(2,9-0,55) |  | 49.82 | [13 empty] | VV | 2 | 2 | True | 0 | ROZPOCET
| VV |  | Mezisoučet |  | 131.24 | [13 empty] | VV | 2 | 3 | True | 0 | ROZPOCET
| VV |  | Součet |  | 991.395 | [13 empty] | VV | 2 | 4 | True | 0 | ROZPOCET
| VV |  | 1000-50 |  | 950 | [13 empty] | VV | 2 | 2 | True | 1 | ROZPOCET
30 | M | 122614300 | nesoudržná zemina frakce 0-63 mm (např. štěrkodrť, ne struska) | t | 1819.032 |  | 0 | CS ÚRS 2017 02 |  |  | základní |  | 0 | 0.3 | 545.7096 | 0 | 0 | 8 | M | 2 |  |  |  | ROZPOCET | 0 | 0 | 0 | 0 | 0 | 1 | 0 | 4 | 454202744
| P |  | Poznámka k položce: příl. č.: A., B., C.1 až C.2, F.1.a, F.1.-b.1 až F.1.-b.2, F.1-c až F.1-e, F.2.3.1 až F.2.3.7 | [15 empty] | P | 2
| VV |  | 950*1,69*1,1*1,03 |  | 1819.032 | [13 empty] | VV | 2 | 2 | True | 1 | ROZPOCET
31 | K | 175101101 | Obsypání potrubí bez prohození sypaniny z hornin tř. 1 až 4 uloženým do 3 m od kraje výkopu | m3 | 200 |  | 0 | CS ÚRS 2017 02 |  |  | základní |  | 0 | 0 | 0 | 0 | 0 | 4 | K | 2 |  |  |  | ROZPOCET | 0 | 0 | 0 | 0 | 0 | 1 | 0 | 4 | 1247319574
| PP |  | Obsypání potrubí sypaninou z vhodných hornin tř. 1 až 4 nebo materiálem připraveným podél výkopu ve vzdálenosti do 3 m od jeho kraje, pro jakoukoliv hloubku výkopu a míru zhutnění bez prohození sypaniny. Hutnění bude provedeno na ID=0,85 (mimo oblast přímo nad potrubím.) | [15 empty] | PP | 2
| P |  | Poznámka k položce: příl. č.: A., B., C.1 až C.2, F.1.a, F.1.-b.1 až F.1.-b.2, F.1-c až F.1-e, F.2.3.1 až F.2.3.7 | [15 empty] | P | 2
32 | M | 122614050 | nesoudržná zemina o max. velikosti zrn 0-11 mm (ne struska) | t | 382.954 |  | 0 | CS ÚRS 2017 02 |  |  | základní |  | 0 | 0.3 | 114.8862 | 0 | 0 | 8 | M | 2 |  |  |  | ROZPOCET | 0 | 0 | 0 | 0 | 0 | 1 | 0 | 4 | -727041003
| P |  | Poznámka k položce: příl. č.: A., B., C.1 až C.2, F.1.a, F.1.-b.1 až F.1.-b.2, F.1-c až F.1-e, F.2.3.1 až F.2.3.7 | [15 empty] | P | 2
| VV |  | 200*1,69*1,1*1,03 |  | 382.954 | [13 empty] | VV | 2 | 2 | True | 1 | ROZPOCET
| D | 4 | Vodorovné konstrukce |  |  |  | 0 | [5 empty] | 0 |  | 122.9698 |  | 0 | 1 | D | 1 |  |  |  | ROZPOCET | [6 empty] | 0
33 | K | 451541111 | Štěrková drenážní vrstva v otevřeném výkopu ze štěrkodrtě 0-63 mm | m3 | 60.332 |  | 0 | CS ÚRS 2017 02 |  |  | základní |  | 0 | 1.7034 | 102.7695 | 0 | 0 | 4 | K | 2 |  |  |  | ROZPOCET | 0 | 0 | 0 | 0 | 0 | 1 | 0 | 4 | -1193147561
| P |  | Poznámka k položce: příl. č.: A., B., C.1 až C.2, F.1.a, F.1.-b.1 až F.1.-b.2, F.1-c až F.1-e, F.2.3.1 až F.2.3.7 | [15 empty] | P | 2
| VV |  | 213,9*1,4*0,2 |  | 59.892 | [13 empty] | VV | 2 | 2 | True | 0 | ROZPOCET
| VV |  | 2*1,1*0,2 |  | 0.44 | [13 empty] | VV | 2 | 2 | True | 0 | ROZPOCET
| VV |  | Součet |  | 60.332 | [13 empty] | VV | 2 | 4 | True | 1 | ROZPOCET
34 | K | 451573111 | Lože pod potrubí, stoky a drobné objekty v otevřeném výkopu z písku a štěrkopísku do 63 mm | m3 | 5.66 |  | 0 | CS ÚRS 2017 02 |  |  | základní |  | 0 | 1.8908 | 10.7018 | 0 | 0 | 4 | K | 2 |  |  |  | ROZPOCET | 0 | 0 | 0 | 0 | 0 | 1 | 0 | 4 | -708154597
| P |  | Poznámka k položce: příl. č.: A., B., C.1 až C.2, F.1.a, F.1.-b.1 až F.1.-b.2, F.1-c až F.1-e, F.2.3.1 až F.2.3.7 | [15 empty] | P | 2
| VV |  | (35,4+21,2)*1*0,1 |  | 5.66 | [13 empty] | VV | 2 | 2 | True | 1 | ROZPOCET
35 | K | 4515731-S | Čerpací jímka - PVC trubka DN 500, perforovaná, 3x obalená geotextilií (po zhotovení úseků kanalizace zaslepení drenáže) | ks | 5 |  | 0 | CS ÚRS 2017 02 |  |  | základní |  | 0 | 1.8908 | 9.4539 | 0 | 0 | 4 | K | 2 |  |  |  | ROZPOCET | 0 | 0 | 0 | 0 | 0 | 1 | 0 | 4 | 1560806005
| P |  | Poznámka k položce: příl. č.: A., B., C.1 až C.2, F.1.a, F.1.-b.1 až F.1.-b.2, F.1-c až F.1-e, F.2.3.1 až F.2.3.7 | [15 empty] | P | 2
36 | K | 452311131 | Podkladní desky z betonu prostého tř. C 12/15 otevřený výkop | m3 | 3.815 |  | 0 | CS ÚRS 2017 02 |  |  | základní |  | 0 | 0 | 0 | 0 | 0 | 4 | K | 2 |  |  |  | ROZPOCET | 0 | 0 | 0 | 0 | 0 | 1 | 0 | 4 | 2114600989
| PP |  | Podkladní a zajišťovací konstrukce z betonu (1) prostého, (2) železového v otevřeném výkopu desky pod potrubí, stoky a drobné objekty z betonu tř. C 12/15 | [15 empty] | PP | 2
| P |  | Poznámka k položce: příl. č.: A., B., C.1 až C.2, F.1.a, F.1.-b.1 až F.1.-b.2, F.1-c až F.1-e, F.2.3.1 až F.2.3.7 | [15 empty] | P | 2
| VV |  | 1,8*1,8*3,14/4*0,15*10 |  | 3.815 | [13 empty] | VV | 2 | 2 | True | 1 | ROZPOCET
37 | K | 452312131 | Sedlové lože z betonu prostého tř. C 12/15 otevřený výkop | m3 | 75.303 |  | 0 | CS ÚRS 2017 02 |  |  | základní |  | 0 | 0 | 0 | 0 | 0 | 4 | K | 2 |  |  |  | ROZPOCET | 0 | 0 | 0 | 0 | 0 | 1 | 0 | 4 | -522533245
| PP |  | Podkladní a zajišťovací konstrukce z betonu (1) prostého, (2) železového v otevřeném výkopu sedlové lože pod potrubí z betonu tř. C 12/15 | [15 empty] | PP | 2
| P |  | Poznámka k položce: příl. č.: A., B., C.1 až C.2, F.1.a, F.1.-b.1 až F.1.-b.2, F.1-c až F.1-e, F.2.3.1 až F.2.3.7 | [15 empty] | P | 2
| VV |  | 35,4*1*0,14 |  | 4.956 | [13 empty] | VV | 2 | 2 | True | 0 | ROZPOCET
| VV |  | 21,2*1*0,14 |  | 2.968 | [13 empty] | VV | 2 | 2 | True | 0 | ROZPOCET
| VV |  | Mezisoučet |  | 7.924 | [13 empty] | VV | 2 | 3 | True | 0 | ROZPOCET
| VV |  | 213,9*1,4*0,225 |  | 67.379 | [13 empty] | VV | 2 | 2 | True | 0 | ROZPOCET
| VV |  | Mezisoučet |  | 67.379 | [13 empty] | VV | 2 | 3 | True | 0 | ROZPOCET
| VV |  | Součet |  | 75.303 | [13 empty] | VV | 2 | 4 | True | 1 | ROZPOCET
38 | K | 452351101 | Bednění podkladních desek nebo bloků nebo sedlového lože otevřený výkop | m2 | 7.065 |  | 0 | CS ÚRS 2017 02 |  |  | základní |  | 0 | 0.00632 | 0.044651 | 0 | 0 | 4 | K | 2 |  |  |  | ROZPOCET | 0 | 0 | 0 | 0 | 0 | 1 | 0 | 4 | 1008855133
| PP |  | Bednění podkladních a zajišťovacích konstrukcí v otevřeném výkopu desek nebo sedlových loží pod potrubí, stoky a drobné objekty | [15 empty] | PP | 2
| P |  | Poznámka k položce: příl. č.: A., B., C.1 až C.2, F.1.a, F.1.-b.1 až F.1.-b.2, F.1-c až F.1-e, F.2.3.1 až F.2.3.7 | [15 empty] | P | 2
| VV |  | 1,5*3,14*0,15*10 |  | 7.065 | [13 empty] | VV | 2 | 2 | True | 1 | ROZPOCET
| D | 5 | Komunikace |  |  |  | 0 | [5 empty] | 0 |  | 5.2995 |  | 0 | 1 | D | 1 |  |  |  | ROZPOCET | [6 empty] | 0
39 | K | 5649613-S | Zřízení a odstranění dočasného krytu vozovky z živičného krytu min. tl. 100 mm | m2 | 425 |  | 0 | CS ÚRS 2017 02 |  |  | základní |  | 0 | 0 | 0 | 0 | 0 | 4 | K | 2 |  |  |  | ROZPOCET | 0 | 0 | 0 | 0 | 0 | 1 | 0 | 4 | -1357729599
| P |  | Poznámka k položce: příl. č.: A., B., C.1 až C.2, F.1.a, F.1.-b.1 až F.1.-b.2, F.1-c až F.1-e, F.2.3.1 až F.2.3.7 | [15 empty] | P | 2
| VV |  | 400,0+25,0 |  | 425 | [13 empty] | VV | 2 | 2 | True | 1 | ROZPOCET
40 | K | 565175113 | Asfaltový beton vrstva podkladní ACP 16 (obalované kamenivo OKS) tl 120 mm | m2 | 400 |  | 0 | CS ÚRS 2017 02 |  |  | základní |  | 0 | 0 | 0 | 0 | 0 | 4 | K | 2 |  |  |  | ROZPOCET | 0 | 0 | 0 | 0 | 0 | 1 | 0 | 4 | -1354864229
| PP |  | Asfaltový beton vrstva podkladní ACP 16 (obalované kamenivo střednězrnné - OKS) s rozprostřením a zhutněním v pruhu šířky do 3 m, po zhutnění tl. 120 mm | [15 empty] | PP | 2
| P |  | Poznámka k položce: příl. č.: A., B., C.1 až C.2, F.1.a, F.1.-b.1 až F.1.-b.2, F.1-c až F.1-e, F.2.3.1 až F.2.3.7 | [15 empty] | P | 2
| VV |  | (213,9-4,6-20,7-34,6)*1,6 |  | 246.4 | [13 empty] | VV | 2 | 2 | True | 0 | ROZPOCET
| VV |  | (20,7+34,6)*1,4 |  | 77.42 | [13 empty] | VV | 2 | 2 | True | 0 | ROZPOCET
| VV |  | 35,4*1*0,5 |  | 17.7 | [13 empty] | VV | 2 | 2 | True | 0 | ROZPOCET
| VV |  | 21,2*1 |  | 21.2 | [13 empty] | VV | 2 | 2 | True | 0 | ROZPOCET
| VV |  | 10*0,6*2,6*2 |  | 31.2 | [13 empty] | VV | 2 | 2 | True | 0 | ROZPOCET
| VV |  | Součet |  | 393.92 | [13 empty] | VV | 2 | 4 | True | 0 | ROZPOCET
| VV |  | 400 |  | 400 | [13 empty] | VV | 2 | 2 | True | 1 | ROZPOCET
41 | K | 573111112 | Postřik živičný infiltrační s posypem z asfaltu množství 1 kg/m2 | m2 | 400 |  | 0 | CS ÚRS 2017 02 |  |  | základní |  | 0 | 0.00601 | 2.404 | 0 | 0 | 4 | K | 2 |  |  |  | ROZPOCET | 0 | 0 | 0 | 0 | 0 | 1 | 0 | 4 | 1686758090
| PP |  | Postřik živičný infiltrační z asfaltu silničního s posypem kamenivem, v množství 1,00 kg/m2 | [15 empty] | PP | 2
| P |  | Poznámka k položce: příl. č.: A., B., C.1 až C.2, F.1.a, F.1.-b.1 až F.1.-b.2, F.1-c až F.1-e, F.2.3.1 až F.2.3.7 | [15 empty] | P | 2
42 | K | 573211111 | Postřik živičný spojovací z asfaltu v množství do 0,70 kg/m2 | m2 | 720 |  | 0 | CS ÚRS 2017 02 |  |  | základní |  | 0 | 0.00061 | 0.4392 | 0 | 0 | 4 | K | 2 |  |  |  | ROZPOCET | 0 | 0 | 0 | 0 | 0 | 1 | 0 | 4 | -730199678
| PP |  | Postřik živičný spojovací bez posypu kamenivem z asfaltu silničního, v množství od 0,50 do 0,70 kg/m2 | [15 empty] | PP | 2
| P |  | Poznámka k položce: příl. č.: A., B., C.1 až C.2, F.1.a, F.1.-b.1 až F.1.-b.2, F.1-c až F.1-e, F.2.3.1 až F.2.3.7 | [15 empty] | P | 2
43 | K | 577134131 | Asfaltový beton vrstva obrusná ACO 11 (ABS) tř. I tl 40 mm | m2 | 720 |  | 0 | CS ÚRS 2017 02 |  |  | základní |  | 0 | 0 | 0 | 0 | 0 | 4 | K | 2 |  |  |  | ROZPOCET | 0 | 0 | 0 | 0 | 0 | 1 | 0 | 4 | 684594352
| PP |  | Asfaltový beton vrstva obrusná ACO 11 (ABS) s rozprostřením a se zhutněním z modifikovaného asfaltu v pruhu šířky do 3 m, po zhutnění tl. 40 mm | [15 empty] | PP | 2
| P |  | Poznámka k položce: příl. č.: A., B., C.1 až C.2, F.1.a, F.1.-b.1 až F.1.-b.2, F.1-c až F.1-e, F.2.3.1 až F.2.3.7 | [15 empty] | P | 2
| VV |  | (213,9-4,6-20,7-34,6-110)*(1,6+1) |  | 114.4 | [13 empty] | VV | 2 | 2 | True | 0 | ROZPOCET
| VV |  | (110+1)*4 |  | 444 | [13 empty] | VV | 2 | 2 | True | 0 | ROZPOCET
| VV |  | (20,7+34,6)*(1,4+1) |  | 132.72 | [13 empty] | VV | 2 | 2 | True | 0 | ROZPOCET
| VV |  | 3*0,6*2,6*2 |  | 9.36 | [13 empty] | VV | 2 | 2 | True | 0 | ROZPOCET
| VV |  | Součet |  | 700.48 | [13 empty] | VV | 2 | 4 | True | 0 | ROZPOCET
| VV |  | 720 |  | 720 | [13 empty] | VV | 2 | 2 | True | 1 | ROZPOCET
44 | K | 577166111 | Asfaltový beton vrstva ložní ACL 22 (ABVH) tl 70 mm | m2 | 400 |  | 0 | CS ÚRS 2017 02 |  |  | základní |  | 0 | 0 | 0 | 0 | 0 | 4 | K | 2 |  |  |  | ROZPOCET | 0 | 0 | 0 | 0 | 0 | 1 | 0 | 4 | 2115690201
| PP |  | Asfaltový beton vrstva ložní ACL 22 (ABVH) s rozprostřením a zhutněním z nemodifikovaného asfaltu v pruhu šířky do 3 m, po zhutnění tl. 70 mm | [15 empty] | PP | 2
| P |  | Poznámka k položce: příl. č.: A., B., C.1 až C.2, F.1.a, F.1.-b.1 až F.1.-b.2, F.1-c až F.1-e, F.2.3.1 až F.2.3.7 | [15 empty] | P | 2
| VV |  | (213,9-4,6-20,7-34,6)*1,6 |  | 246.4 | [13 empty] | VV | 2 | 2 | True | 0 | ROZPOCET
| VV |  | (20,7+34,6)*1,4 |  | 77.42 | [13 empty] | VV | 2 | 2 | True | 0 | ROZPOCET
| VV |  | 35,4*1*0,5 |  | 17.7 | [13 empty] | VV | 2 | 2 | True | 0 | ROZPOCET
| VV |  | 21,2*1 |  | 21.2 | [13 empty] | VV | 2 | 2 | True | 0 | ROZPOCET
| VV |  | 10*0,6*2,6*2 |  | 31.2 | [13 empty] | VV | 2 | 2 | True | 0 | ROZPOCET
| VV |  | Součet |  | 393.92 | [13 empty] | VV | 2 | 4 | True | 0 | ROZPOCET
| VV |  | 400 |  | 400 | [13 empty] | VV | 2 | 2 | True | 1 | ROZPOCET
45 | K | 564851111 | Podklad ze štěrkodrtě ŠD tl 150 mm | m2 | 25 |  | 0 | CS ÚRS 2017 02 |  |  | základní |  | 0 | 0 | 0 | 0 | 0 | 4 | K | 2 |  |  |  | ROZPOCET | 0 | 0 | 0 | 0 | 0 | 1 | 0 | 4 | -1201485821
| PP |  | Podklad ze štěrkodrti ŠD s rozprostřením a zhutněním, po zhutnění tl. 150 mm | [15 empty] | PP | 2
| P |  | Poznámka k položce: příl. č.: A., B., C.1 až C.2, F.1.a, F.1.-b.1 až F.1.-b.2, F.1-c až F.1-e, F.2.3.1 až F.2.3.7 | [15 empty] | P | 2
| VV |  | 35,4*0,5*1,5 |  | 26.55 | [13 empty] | VV | 2 | 2 | True | 0 | ROZPOCET
| VV |  | 25 |  | 25 | [13 empty] | VV | 2 | 2 | True | 1 | ROZPOCET
46 | K | 59621111S | Kladení zámkové dlažby, vč. přemístění z dočasné skládky | m2 | 25 |  | 0 | CS ÚRS 2017 02 |  |  | základní |  | 0 | 0.08425 | 2.1063 | 0 | 0 | 4 | K | 2 |  |  |  | ROZPOCET | 0 | 0 | 0 | 0 | 0 | 1 | 0 | 4 | 132993233
| P |  | Poznámka k položce: příl. č.: A., B., C.1 až C.2, F.1.a, F.1.-b.1 až F.1.-b.2, F.1-c až F.1-e, F.2.3.1 až F.2.3.7 | [15 empty] | P | 2
47 | M | 592450280 | dlažba zámková tl. 6 cm - obnova 10 % dle stávajících | m2 | 2.5 |  | 0 | CS ÚRS 2017 02 |  |  | základní |  | 0 | 0.14 | 0.35 | 0 | 0 | 8 | M | 2 |  |  |  | ROZPOCET | 0 | 0 | 0 | 0 | 0 | 1 | 0 | 4 | -585025723
| P |  | Poznámka k položce: _Obnova konstrukčních vrstev dotčených dlážděných chodníků bude provedena v původní skladbě z materiálů dle stávající konstrukce. Předpokládá se výměna 10 % poškozené dlažby příl. č.: A., B., C.1 až C.2, F.1.a, F.1.-b.1 až F.1.-b.2, F.1-c až F.1-e, F.2.3.1 až F.2.3.7 | [15 empty] | P | 2
| VV |  | 25*0,1 'Přepočtené koeficientem množství |  | 2.5 | [13 empty] | VV | 2 | 2 | False | 1 | ROZPOCET
48 | K | 599141111 | Vyplnění spár mezi silničními dílci živičnou zálivkou | m | 140 |  | 0 | CS ÚRS 2017 02 |  |  | základní |  | 0 | 0 | 0 | 0 | 0 | 4 | K | 2 |  |  |  | ROZPOCET | 0 | 0 | 0 | 0 | 0 | 1 | 0 | 4 | 1878655658
| PP |  | Vyplnění spár živičnou zálivkou -napojovací spára stávajícího a nového krytu bude upravena vhodnou technologií (zálivkovou hmotou nebo natavovacími pásky). | [15 empty] | PP | 2
| P |  | Poznámka k položce: příl. č.: A., B., C.1 až C.2, F.1.a, F.1.-b.1 až F.1.-b.2, F.1-c až F.1-e, F.2.3.1 až F.2.3.7 | [15 empty] | P | 2
| VV |  | 55*2 |  | 110 | [13 empty] | VV | 2 | 2 | True | 0 | ROZPOCET
| VV |  | 8 |  | 8 | [13 empty] | VV | 2 | 2 | True | 0 | ROZPOCET
| VV |  | 20 |  | 20 | [13 empty] | VV | 2 | 2 | True | 0 | ROZPOCET
| VV |  | Součet |  | 138 | [13 empty] | VV | 2 | 4 | True | 0 | ROZPOCET
| VV |  | 140 |  | 140 | [13 empty] | VV | 2 | 2 | True | 1 | ROZPOCET
| D | 8 | Trubní vedení |  |  |  | 0 | [5 empty] | 0 |  | 34.9646 |  | 0 | 1 | D | 1 |  |  |  | ROZPOCET | [6 empty] | 0
49 | K | 831312121 | Montáž potrubí z trub kameninových hrdlových s integrovaným těsněním výkop sklon do 20 % DN 150 | m | 21.2 |  | 0 | CS ÚRS 2017 02 |  |  | základní |  | 0 | 3e-05 | 0.000636 | 0 | 0 | 4 | K | 2 |  |  |  | ROZPOCET | 0 | 0 | 0 | 0 | 0 | 1 | 0 | 4 | -1346263184
| PP |  | Montáž potrubí z trub kameninových hrdlových s integrovaným těsněním v otevřeném výkopu ve sklonu do 20 % DN 150 | [15 empty] | PP | 2
| P |  | Poznámka k položce: příl. č.: A., B., C.1 až C.2, F.1.a, F.1.-b.1 až F.1.-b.2, F.1-c až F.1-e, F.2.3.1 až F.2.3.7 | [15 empty] | P | 2
50 | M | 597106510 | trouba kameninová glazovaná DN150mm L1,25m spojovací systém F | m | 21.2 |  | 0 | CS ÚRS 2017 02 |  |  | základní |  | 0 | 0.024 | 0.5088 | 0 | 0 | 8 | M | 2 |  |  |  | ROZPOCET | 0 | 0 | 0 | 0 | 0 | 1 | 0 | 4 | 1902175886
| PP |  | trouby kameninové kanalizační hrdlové trouby kameninové glazované s integrovaným spojem stavební délka 1,25 m DN 150 mm F | [15 empty] | PP | 2
| P |  | Poznámka k položce: příl. č.: A., B., C.1 až C.2, F.1.a, F.1.-b.1 až F.1.-b.2, F.1-c až F.1-e, F.2.3.1 až F.2.3.7 | [15 empty] | P | 2
51 | K | 831352121 | Montáž potrubí z trub kameninových hrdlových s integrovaným těsněním výkop sklon do 20 % DN 200 | m | 35.4 |  | 0 | CS ÚRS 2017 02 |  |  | základní |  | 0 | 4e-05 | 0.001416 | 0 | 0 | 4 | K | 2 |  |  |  | ROZPOCET | 0 | 0 | 0 | 0 | 0 | 1 | 0 | 4 | 939652971
| PP |  | Montáž potrubí z trub kameninových hrdlových s integrovaným těsněním v otevřeném výkopu ve sklonu do 20 % DN 200 | [15 empty] | PP | 2
| P |  | Poznámka k položce: příl. č.: A., B., C.1 až C.2, F.1.a, F.1.-b.1 až F.1.-b.2, F.1-c až F.1-e, F.2.3.1 až F.2.3.7 | [15 empty] | P | 2
52 | M | 597107030 | trouba kameninová glazovaná pouze uvnitř DN200mm L2,50m spojovací systém F,C Třida 160 | m | 35.4 |  | 0 | CS ÚRS 2017 02 |  |  | základní |  | 0 | 0.037 | 1.3098 | 0 | 0 | 8 | M | 2 |  |  |  | ROZPOCET | 0 | 0 | 0 | 0 | 0 | 1 | 0 | 4 | 575295426
| PP |  | trouby kameninové kanalizační hrdlové trouby kameninové glazované s integrovaným spojem stavební délka 2,50 m DN 200 mm tř.160 F,C glazovaná uvnitř | [15 empty] | PP | 2
| P |  | Poznámka k položce: příl. č.: A., B., C.1 až C.2, F.1.a, F.1.-b.1 až F.1.-b.2, F.1-c až F.1-e, F.2.3.1 až F.2.3.7 | [15 empty] | P | 2
53 | K | 831372121 | Montáž potrubí z trub kameninových hrdlových s integrovaným těsněním výkop sklon do 20 % DN 300 | m | 2 |  | 0 | CS ÚRS 2017 02 |  |  | základní |  | 0 | 8e-05 | 0.00016 | 0 | 0 | 4 | K | 2 |  |  |  | ROZPOCET | 0 | 0 | 0 | 0 | 0 | 1 | 0 | 4 | 1760473571
| PP |  | Montáž potrubí z trub kameninových hrdlových s integrovaným těsněním v otevřeném výkopu ve sklonu do 20 % DN 300 | [15 empty] | PP | 2
| P |  | Poznámka k položce: příl. č.: A., B., C.1 až C.2, F.1.a, F.1.-b.1 až F.1.-b.2, F.1-c až F.1-e, F.2.3.1 až F.2.3.7 | [15 empty] | P | 2
54 | M | 597107110 | trouba kameninová glazovaná DN300mm L2,50m spojovací systém C Třída 160 | m | 2 |  | 0 | CS ÚRS 2017 02 |  |  | základní |  | 0 | 0.072 | 0.144 | 0 | 0 | 8 | M | 2 |  |  |  | ROZPOCET | 0 | 0 | 0 | 0 | 0 | 1 | 0 | 4 | -109982549
| PP |  | trouby kameninové kanalizační hrdlové trouby kameninové glazované s integrovaným spojem stavební délka 2,50 m DN 300 mm tř.160 C | [15 empty] | PP | 2
| P |  | Poznámka k položce: příl. č.: A., B., C.1 až C.2, F.1.a, F.1.-b.1 až F.1.-b.2, F.1-c až F.1-e, F.2.3.1 až F.2.3.7 | [15 empty] | P | 2
55 | K | 831392121 | Montáž potrubí z trub kameninových hrdlových s integrovaným těsněním výkop sklon do 20 % DN 400 | m | 208.3 |  | 0 | CS ÚRS 2017 02 |  |  | základní |  | 0 | 0.0001 | 0.02083 | 0 | 0 | 4 | K | 2 |  |  |  | ROZPOCET | 0 | 0 | 0 | 0 | 0 | 1 | 0 | 4 | -1031836217
| PP |  | Montáž potrubí z trub kameninových hrdlových s integrovaným těsněním v otevřeném výkopu ve sklonu do 20 % DN 400 | [15 empty] | PP | 2
| P |  | Poznámka k položce: příl. č.: A., B., C.1 až C.2, F.1.a, F.1.-b.1 až F.1.-b.2, F.1-c až F.1-e, F.2.3.1 až F.2.3.7 | [15 empty] | P | 2
| VV |  | 213,9-5,6 |  | 208.3 | [13 empty] | VV | 2 | 2 | True | 1 | ROZPOCET
56 | K | 8314421115 | Zatažení potrubí z trub kameninových DN 400 do ocelové chráničky DN 800 | m | 5.6 |  | 0 | CS ÚRS 2017 02 |  |  | základní |  | 0 | 0.00015 | 0.00084 | 0 | 0 | 4 | K | 2 |  |  |  | ROZPOCET | 0 | 0 | 0 | 0 | 0 | 1 | 0 | 4 | -1335698913
| P |  | Poznámka k položce: příl. č.: A., B., C.1 až C.2, F.1.a, F.1.-b.1 až F.1.-b.2, F.1-c až F.1-e, F.2.3.1 až F.2.3.7 | [15 empty] | P | 2
| VV |  | 5,6 |  | 5.6 | [13 empty] | VV | 2 | 2 | True | 1 | ROZPOCET
57 | M | 597107010 | trouba kameninová glazovaná DN400mm L2,50m spojovací systém C Třída 160 | m | 213.9 |  | 0 | CS ÚRS 2017 02 |  |  | základní |  | 0 | 0.136 | 29.0904 | 0 | 0 | 8 | M | 2 |  |  |  | ROZPOCET | 0 | 0 | 0 | 0 | 0 | 1 | 0 | 4 | -78227784
| PP |  | trouby kameninové kanalizační hrdlové trouby kameninové glazované s integrovaným spojem stavební délka 2,50 m DN 400 mm tř.160 C | [15 empty] | PP | 2
| P |  | Poznámka k položce: příl. č.: A., B., C.1 až C.2, F.1.a, F.1.-b.1 až F.1.-b.2, F.1-c až F.1-e, F.2.3.1 až F.2.3.7 | [15 empty] | P | 2
| VV |  | 213,9 |  | 213.9 | [13 empty] | VV | 2 | 2 | True | 1 | ROZPOCET
58 | K | 837312221 | Montáž kameninových tvarovek jednoosých s integrovaným těsněním otevřený výkop DN 150 | kus | 21 |  | 0 | CS ÚRS 2017 02 |  |  | základní |  | 0 | 7e-05 | 0.00147 | 0 | 0 | 4 | K | 2 |  |  |  | ROZPOCET | 0 | 0 | 0 | 0 | 0 | 1 | 0 | 4 | -561072465
| PP |  | Montáž kameninových tvarovek na potrubí z trub kameninových v otevřeném výkopu s integrovaným těsněním jednoosých DN 150 | [15 empty] | PP | 2
| P |  | Poznámka k položce: příl. č.: A., B., C.1 až C.2, F.1.a, F.1.-b.1 až F.1.-b.2, F.1-c až F.1-e, F.2.3.1 až F.2.3.7 | [15 empty] | P | 2
| VV |  | 11+10 |  | 21 | [13 empty] | VV | 2 | 2 | True | 1 | ROZPOCET
59 | M | 597109840 | koleno kameninové glazované DN150mm 45° | kus | 11 |  | 0 | CS ÚRS 2017 02 |  |  | základní |  | 0 | 0.01 | 0.11 | 0 | 0 | 8 | M | 2 |  |  |  | ROZPOCET | 0 | 0 | 0 | 0 | 0 | 1 | 0 | 4 | -936269041
| PP |  | tvarovky kameninové kanalizační hrdlové s integrovaným spojem kolena DN 150 mm | [15 empty] | PP | 2
| P |  | Poznámka k položce: příl. č.: A., B., C.1 až C.2, F.1.a, F.1.-b.1 až F.1.-b.2, F.1-c až F.1-e, F.2.3.1 až F.2.3.7 | [15 empty] | P | 2
60 | M | 597118520 | ucpávka kameninová glazovaná DN150mm | kus | 10 |  | 0 | CS ÚRS 2017 02 |  |  | základní |  | 0 | 0.003 | 0.03 | 0 | 0 | 8 | M | 2 |  |  |  | ROZPOCET | 0 | 0 | 0 | 0 | 0 | 1 | 0 | 4 | 226465897
| PP |  | tvarovky kameninové kanalizační hrdlové s integrovaným spojem ucpávky (pro utěsnění odboček během tlakové zkoušky nebo pro utěsnění rezervních odboček) DN 150 mm | [15 empty] | PP | 2
| P |  | Poznámka k položce: příl. č.: A., B., C.1 až C.2, F.1.a, F.1.-b.1 až F.1.-b.2, F.1-c až F.1-e, F.2.3.1 až F.2.3.7 | [15 empty] | P | 2
61 | K | 837352221 | Montáž kameninových tvarovek jednoosých s integrovaným těsněním otevřený výkop DN 200 | kus | 14 |  | 0 | CS ÚRS 2017 02 |  |  | základní |  | 0 | 7e-05 | 0.00098 | 0 | 0 | 4 | K | 2 |  |  |  | ROZPOCET | 0 | 0 | 0 | 0 | 0 | 1 | 0 | 4 | 45382813
| PP |  | Montáž kameninových tvarovek na potrubí z trub kameninových v otevřeném výkopu s integrovaným těsněním jednoosých DN 200 | [15 empty] | PP | 2
| P |  | Poznámka k položce: příl. č.: A., B., C.1 až C.2, F.1.a, F.1.-b.1 až F.1.-b.2, F.1-c až F.1-e, F.2.3.1 až F.2.3.7 | [15 empty] | P | 2
| VV |  | 9+5 |  | 14 | [13 empty] | VV | 2 | 2 | True | 1 | ROZPOCET
62 | M | 597109660 | koleno kameninové glazované DN200mm 30° | kus | 9 |  | 0 | CS ÚRS 2017 02 |  |  | základní |  | 0 | 0.015 | 0.135 | 0 | 0 | 8 | M | 2 |  |  |  | ROZPOCET | 0 | 0 | 0 | 0 | 0 | 1 | 0 | 4 | -1742531127
| PP |  | tvarovky kameninové kanalizační hrdlové s integrovaným spojem kolena DN 200 mm | [15 empty] | PP | 2
| P |  | Poznámka k položce: příl. č.: A., B., C.1 až C.2, F.1.a, F.1.-b.1 až F.1.-b.2, F.1-c až F.1-e, F.2.3.1 až F.2.3.7 | [15 empty] | P | 2
63 | M | 597118530 | ucpávka kameninová glazovaná DN200mm | kus | 5 |  | 0 | CS ÚRS 2017 02 |  |  | základní |  | 0 | 0.004 | 0.02 | 0 | 0 | 8 | M | 2 |  |  |  | ROZPOCET | 0 | 0 | 0 | 0 | 0 | 1 | 0 | 4 | -374184076
| PP |  | tvarovky kameninové kanalizační hrdlové s integrovaným spojem ucpávky (pro utěsnění odboček během tlakové zkoušky nebo pro utěsnění rezervních odboček) DN 200 mm | [15 empty] | PP | 2
| P |  | Poznámka k položce: příl. č.: A., B., C.1 až C.2, F.1.a, F.1.-b.1 až F.1.-b.2, F.1-c až F.1-e, F.2.3.1 až F.2.3.7 | [15 empty] | P | 2
64 | K | 837391221 | Montáž kameninových tvarovek odbočných s integrovaným těsněním otevřený výkop DN 400 | kus | 15 |  | 0 | CS ÚRS 2017 02 |  |  | základní |  | 0 | 0.00016 | 0.0024 | 0 | 0 | 4 | K | 2 |  |  |  | ROZPOCET | 0 | 0 | 0 | 0 | 0 | 1 | 0 | 4 | 458485534
| PP |  | Montáž kameninových tvarovek na potrubí z trub kameninových v otevřeném výkopu s integrovaným těsněním odbočných DN 400 | [15 empty] | PP | 2
| P |  | Poznámka k položce: příl. č.: A., B., C.1 až C.2, F.1.a, F.1.-b.1 až F.1.-b.2, F.1-c až F.1-e, F.2.3.1 až F.2.3.7 | [15 empty] | P | 2
| VV |  | 5+10 |  | 15 | [13 empty] | VV | 2 | 2 | True | 1 | ROZPOCET
65 | M | 597117920 | odbočka kameninová glazovaná jednoduchá DN400/200 | kus | 5 |  | 0 | CS ÚRS 2017 02 |  |  | základní |  | 0 | 0.145 | 0.725 | 0 | 0 | 8 | M | 2 |  |  |  | ROZPOCET | 0 | 0 | 0 | 0 | 0 | 1 | 0 | 4 | 1167648884
| PP |  | tvarovky kameninové kanalizační hrdlové s integrovaným spojem odbočky DN 400/200 mm | [15 empty] | PP | 2
| P |  | Poznámka k položce: příl. č.: A., B., C.1 až C.2, F.1.a, F.1.-b.1 až F.1.-b.2, F.1-c až F.1-e, F.2.3.1 až F.2.3.7 | [15 empty] | P | 2
66 | M | 597117900 | odbočka kameninová glazovaná jednoduchá DN400/150 | kus | 10 |  | 0 | CS ÚRS 2017 02 |  |  | základní |  | 0 | 0.145 | 1.45 | 0 | 0 | 8 | M | 2 |  |  |  | ROZPOCET | 0 | 0 | 0 | 0 | 0 | 1 | 0 | 4 | -468087022
| PP |  | tvarovky kameninové kanalizační hrdlové s integrovaným spojem odbočky DN 400/150 mm | [15 empty] | PP | 2
| P |  | Poznámka k položce: příl. č.: A., B., C.1 až C.2, F.1.a, F.1.-b.1 až F.1.-b.2, F.1-c až F.1-e, F.2.3.1 až F.2.3.7 | [15 empty] | P | 2
67 | K | 899104111 | Osazení poklopů litinových nebo ocelových včetně rámů hmotnosti nad 150 kg | kus | 10 |  | 0 | CS ÚRS 2017 02 |  |  | základní |  | 0 | 0.00702 | 0.0702 | 0 | 0 | 4 | K | 2 |  |  |  | ROZPOCET | 0 | 0 | 0 | 0 | 0 | 1 | 0 | 4 | 1867214344
| PP |  | Osazení poklopů litinových a ocelových včetně rámů hmotnosti jednotlivě přes 150 kg | [15 empty] | PP | 2
| P |  | Poznámka k položce: příl. č.: A., B., C.1 až C.2, F.1.a, F.1.-b.1 až F.1.-b.2, F.1-c až F.1-e, F.2.3.1 až F.2.3.7 | [15 empty] | P | 2
68 | M | 552434-S | Poklop na vstupní šachtu litinový s betonovou výplní, s odvětráním pro zatížení tř. D 400 | kus | 10 |  | 0 | CS ÚRS 2017 02 |  |  | základní |  | 0 | 0.124 | 1.24 | 0 | 0 | 8 | M | 2 |  |  |  | ROZPOCET | 0 | 0 | 0 | 0 | 0 | 1 | 0 | 4 | -1324993675
| P |  | Poznámka k položce: příl. č.: A., B., C.1 až C.2, F.1.a, F.1.-b.1 až F.1.-b.2, F.1-c až F.1-e, F.2.3.1 až F.2.3.7 | [15 empty] | P | 2
69 | K | nab-31 | Š5 Vstupní šachta kanalizační, prefabrikovaná, typ Q1, vnitř. průměr 1m tl.stěny 120 mm, dno betonové DN 1500,opatřené kameninovým obkladem, žlab do výšky celého profilu, nástupnice s protiskluznou úpravou tř. R11 stavební výška cca 4,69 m | kpl | 1 |  | 0 | CS ÚRS 2017 02 |  |  | základní |  | 0 | 0 | 0 | 0 | 0 | 4 | K | 2 |  |  |  | ROZPOCET | 0 | 0 | 0 | 0 | 0 | 1 | 0 | 4 | -934723293
| P |  | Poznámka k položce: _Š5 Vstupní šachta kanalizační, prefabrikovaná, typ Q1, vnitř. průměr 1m tl.stěny 120 mm, dno betonové DN 1500 tl. stěny 150 mm,opatřené čedičovým obkladem, Nástupnice a žlab šachtového dna budou betonové, opatřené čedičovým obkladem. U profilů do DN 400 bude žlab proveden do výšky celého profilu, u profilů DN 500 a DN 600 do výšky 400 mm. Nástupnice budou s protiskluzovou úpravou třídy R11. Vodotěsnost spojů prefabrikátů šachet je zajištěna elastomerovým těsnícím kroužkem, nebo stavební chemií např. studnařskou montážní pěnou. Ve skružích šachet budou osazena ocelová stupadla s PE povlakem dle DIN 19555-A-ST, horní bude kapsové. Šachty budou vyrobeny z betonu pevnostní třídy C 35/45.tavební výška cca 4,69 m příl. č.: A., B., C.1 až C.2, F.1.a, F.1.-b.1 až F.1.-b.2, F.1-c až F.1-e, F.2.3.1 až F.2.3.7 | [15 empty] | P | 2
70 | K | nab-32 | Vstupní šachta kanalizační, prefabrikovaná, typ Q1, vnitř. průměr 1m tl.stěny 120 mm, dno betonové,opatřené kameninovým obkladem, žlab do výšky celého profilu, nástupnice s protiskluznou úpravou tř. R11, stavební výška 4 až 4,7 m | kpl | 4 |  | 0 | CS ÚRS 2017 02 |  |  | základní |  | 0 | 0 | 0 | 0 | 0 | 4 | K | 2 |  |  |  | ROZPOCET | 0 | 0 | 0 | 0 | 0 | 1 | 0 | 4 | -500289923
| P |  | Poznámka k položce: _Vstupní šachta kanalizační, prefabrikovaná, typ Q1, vnitř. průměr 1m tl.stěny 120 mm. Nástupnice a žlab šachtového dna budou betonové, opatřené čedičovým obkladem. U profilů do DN 400 bude žlab proveden do výšky celého profilu, u profilů DN 500 a DN 600 do výšky 400 mm. Nástupnice budou s protiskluzovou úpravou třídy R11. Vodotěsnost spojů prefabrikátů šachet je zajištěna elastomerovým těsnícím kroužkem, nebo stavební chemií např. studnařskou montážní pěnou. Ve skružích šachet budou osazena ocelová stupadla s PE povlakem dle DIN 19555-A-ST, horní bude kapsové. Šachty budou vyrobeny z betonu pevnostní třídy C 35/45. Stavební výška 4 až 4,7 m. příl. č.: A., B., C.1 až C.2, F.1.a, F.1.-b.1 až F.1.-b.2, F.1-c až F.1-e, F.2.3.1 až F.2.3.7 | [15 empty] | P | 2
71 | K | nab-33 | Vstupní šachta kanalizační, prefabrikovaná, typ Q1, vnitř. průměr 1m tl.stěny 120 mm, dno betonové,opatřené kameninovým obkladem, žlab do výšky celého profilu, nástupnice s protiskluznou úpravou tř. R11, stavební výška 3 až 4 m | kpl | 4 |  | 0 | CS ÚRS 2017 02 |  |  | základní |  | 0 | 0 | 0 | 0 | 0 | 4 | K | 2 |  |  |  | ROZPOCET | 0 | 0 | 0 | 0 | 0 | 1 | 0 | 4 | 1940908742
| P |  | Poznámka k položce: _Vstupní šachta kanalizační, prefabrikovaná, typ Q1, vnitř. průměr 1m tl.stěny 120 mm. Nástupnice a žlab šachtového dna budou betonové, opatřené čedičovým obkladem. U profilů do DN 400 bude žlab proveden do výšky celého profilu, u profilů DN 500 a DN 600 do výšky 400 mm. Nástupnice budou s protiskluzovou úpravou třídy R11. Vodotěsnost spojů prefabrikátů šachet je zajištěna elastomerovým těsnícím kroužkem, nebo stavební chemií např. studnařskou montážní pěnou. Ve skružích šachet budou osazena ocelová stupadla s PE povlakem dle DIN 19555-A-ST, horní bude kapsové. Šachty budou vyrobeny z betonu pevnostní třídy C 35/45. Stavební výška 3 až 4 m příl. č.: A., B., C.1 až C.2, F.1.a, F.1.-b.1 až F.1.-b.2, F.1-c až F.1-e, F.2.3.1 až F.2.3.7 | [15 empty] | P | 2
72 | K | nab-34 | Vstupní šachta kanalizační, prefabrikovaná, typ Q1, vnitř. průměr 1m tl.stěny 120 mm, dno betonové,opatřené kameninovým obkladem, žlab do výšky celého profilu, nástupnice s protiskluznou úpravou tř. R11, stavební výška do 3 m | kpl | 1 |  | 0 | CS ÚRS 2017 02 |  |  | základní |  | 0 | 0 | 0 | 0 | 0 | 4 | K | 2 |  |  |  | ROZPOCET | 0 | 0 | 0 | 0 | 0 | 1 | 0 | 4 | -2103679442
| P |  | Poznámka k položce: _Vstupní šachta kanalizační, prefabrikovaná, typ Q1, vnitř. průměr 1m tl.stěny 120 mm. Nástupnice a žlab šachtového dna budou betonové, opatřené čedičovým obkladem. U profilů do DN 400 bude žlab proveden do výšky celého profilu, u profilů DN 500 a DN 600 do výšky 400 mm. Nástupnice budou s protiskluzovou úpravou třídy R11. Vodotěsnost spojů prefabrikátů šachet je zajištěna elastomerovým těsnícím kroužkem, nebo stavební chemií např. studnařskou montážní pěnou. Ve skružích šachet budou osazena ocelová stupadla s PE povlakem dle DIN 19555-A-ST, horní bude kapsové. Šachty budou vyrobeny z betonu pevnostní třídy C 35/45. Stavební výška do 3 m. příl. č.: A., B., C.1 až C.2, F.1.a, F.1.-b.1 až F.1.-b.2, F.1-c až F.1-e, F.2.3.1 až F.2.3.7 | [15 empty] | P | 2
73 | K | 871228111 | Kladení drenážního potrubí z tvrdého PVC průměru do 150 mm | m | 213.9 |  | 0 | CS ÚRS 2017 02 |  |  | základní |  | 0 | 0 | 0 | 0 | 0 | 4 | K | 2 |  |  |  | ROZPOCET | 0 | 0 | 0 | 0 | 0 | 1 | 0 | 4 | -314787299
| PP |  | Kladení drenážního potrubí z plastických hmot do připravené rýhy z tvrdého PVC, průměru přes 90 do 150 mm | [15 empty] | PP | 2
| P |  | Poznámka k položce: příl. č.: A., B., C.1 až C.2, F.1.a, F.1.-b.1 až F.1.-b.2, F.1-c až F.1-e, F.2.3.1 až F.2.3.7 | [15 empty] | P | 2
74 | M | 286112230 | trubka drenážní D 100 mm | m | 213.9 |  | 0 | CS ÚRS 2017 02 |  |  | základní |  | 0 | 0.00048 | 0.10267 | 0 | 0 | 8 | M | 2 |  |  |  | ROZPOCET | 0 | 0 | 0 | 0 | 0 | 1 | 0 | 4 | 2094321561
| PP |  | trubky z polyvinylchloridu trubky drenážní drenážní systém PipeLife trubka flexibilní D 100 mm | [15 empty] | PP | 2
| P |  | Poznámka k položce: příl. č.: A., B., C.1 až C.2, F.1.a, F.1.-b.1 až F.1.-b.2, F.1-c až F.1-e, F.2.3.1 až F.2.3.7 | [15 empty] | P | 2
75 | K | srov-37 | Přepojení uličních vpustí | kpl | 11 |  | 0 | CS ÚRS 2017 02 |  |  | základní |  | 0 | 0 | 0 | 0 | 0 | 4 | K | 2 |  |  |  | ROZPOCET | 0 | 0 | 0 | 0 | 0 | 1 | 0 | 4 | -444800437
| P |  | Poznámka k položce: příl. č.: A., B., C.1 až C.2, F.1.a, F.1.-b.1 až F.1.-b.2, F.1-c až F.1-e, F.2.3.1 až F.2.3.7 | [15 empty] | P | 2
76 | K | srov-38 | Přepojení domovních kanalizačních přípojek | kpl | 10 |  | 0 | CS ÚRS 2017 02 |  |  | základní |  | 0 | 0 | 0 | 0 | 0 | 4 | K | 2 |  |  |  | ROZPOCET | 0 | 0 | 0 | 0 | 0 | 1 | 0 | 4 | 2132024820
| P |  | Poznámka k položce: příl. č.: A., B., C.1 až C.2, F.1.a, F.1.-b.1 až F.1.-b.2, F.1-c až F.1-e, F.2.3.1 až F.2.3.7 | [15 empty] | P | 2
| D | 9 | Ostatní konstrukce a práce-bourání |  |  |  | 0 | [5 empty] | 0 |  | 3.3148 |  | 0 | 1 | D | 1 |  |  |  | ROZPOCET | [6 empty] | 0
77 | K | 916131213 | Osazení silničního obrubníku betonového stojatého s boční opěrou do lože z betonu prostého | m | 18 |  | 0 | CS ÚRS 2017 02 |  |  | základní |  | 0 | 0.1554 | 2.7972 | 0 | 0 | 4 | K | 2 |  |  |  | ROZPOCET | 0 | 0 | 0 | 0 | 0 | 1 | 0 | 4 | -1431433129
| PP |  | Osazení silničního obrubníku betonového se zřízením lože, s vyplněním a zatřením spár cementovou maltou stojatého s boční opěrou z betonu prostého tř. C 12/15, do lože z betonu prostého téže značky | [15 empty] | PP | 2
| P |  | Poznámka k položce: příl. č.: A., B., C.1 až C.2, F.1.a, F.1.-b.1 až F.1.-b.2, F.1-c až F.1-e, F.2.3.1 až F.2.3.7 | [15 empty] | P | 2
78 | M | 592174650 | obrubník betonový silniční - obnova 10 % dle stávajících | m | 1.8 |  | 0 | CS ÚRS 2017 02 |  |  | základní |  | 0 | 0.0821 | 0.14778 | 0 | 0 | 8 | M | 2 |  |  |  | ROZPOCET | 0 | 0 | 0 | 0 | 0 | 1 | 0 | 4 | 78062910
| P |  | Poznámka k položce: příl. č.: A., B., C.1 až C.2, F.1.a, F.1.-b.1 až F.1.-b.2, F.1-c až F.1-e, F.2.3.1 až F.2.3.7 | [15 empty] | P | 2
| VV |  | 18*0,1 'Přepočtené koeficientem množství |  | 1.8 | [13 empty] | VV | 2 | 2 | False | 1 | ROZPOCET
79 | K | 919735113 | Řezání stávajícího živičného krytu hl do 150 mm | m | 640 |  | 0 | CS ÚRS 2017 02 |  |  | základní |  | 0 | 0 | 0 | 0 | 0 | 4 | K | 2 |  |  |  | ROZPOCET | 0 | 0 | 0 | 0 | 0 | 1 | 0 | 4 | -1842329655
| PP |  | Řezání stávajícího živičného krytu nebo podkladu hloubky přes 100 do 150 mm | [15 empty] | PP | 2
| P |  | Poznámka k položce: příl. č.: A., B., C.1 až C.2, F.1.a, F.1.-b.1 až F.1.-b.2, F.1-c až F.1-e, F.2.3.1 až F.2.3.7 | [15 empty] | P | 2
| VV |  | 213,9*2 |  | 427.8 | [13 empty] | VV | 2 | 2 | True | 0 | ROZPOCET
| VV |  | 35,4*2*0,5 |  | 35.4 | [13 empty] | VV | 2 | 2 | True | 0 | ROZPOCET
| VV |  | 21,2*2 |  | 42.4 | [13 empty] | VV | 2 | 2 | True | 0 | ROZPOCET
| VV |  | 2*2 |  | 4 | [13 empty] | VV | 2 | 2 | True | 0 | ROZPOCET
| VV |  | 10*11,2 |  | 112 | [13 empty] | VV | 2 | 2 | True | 0 | ROZPOCET
| VV |  | Součet |  | 621.6 | [13 empty] | VV | 2 | 4 | True | 0 | ROZPOCET
| VV |  | 640 |  | 640 | [13 empty] | VV | 2 | 2 | True | 1 | ROZPOCET
80 | K | 91973510S | Demontáž kanalizace ve výkopu DN 200, materiál potrubí beton, s naložením, očištěním, odvozem a uložením na řízenou skládku | m | 55 |  | 0 | CS ÚRS 2017 02 |  |  | základní |  | 0 | 3e-05 | 0.00165 | 0 | 0 | 4 | K | 2 |  |  |  | ROZPOCET | 0 | 0 | 0 | 0 | 0 | 1 | 0 | 4 | -1341735378
| P |  | Poznámka k položce: příl. č.: A., B., C.1 až C.2, F.1.a, F.1.-b.1 až F.1.-b.2, F.1-c až F.1-e, F.2.3.1 až F.2.3.7 | [15 empty] | P | 2
81 | K | 91973512S | Demontáž kanalizace ve výkopu DN 400, materiál potrubí beton, s naložením, očištěním, odvozem a uložením na řízenou skládku | m | 99 |  | 0 | CS ÚRS 2017 02 |  |  | základní |  | 0 | 3e-05 | 0.00297 | 0 | 0 | 4 | K | 2 |  |  |  | ROZPOCET | 0 | 0 | 0 | 0 | 0 | 1 | 0 | 4 | -1698935325
| P |  | Poznámka k položce: příl. č.: A., B., C.1 až C.2, F.1.a, F.1.-b.1 až F.1.-b.2, F.1-c až F.1-e, F.2.3.1 až F.2.3.7 | [15 empty] | P | 2
82 | K | 91973514S | Demontáž stávajících šachet ve výkopu, s očištěním, materiál šachet 50 % betonové a 50 % zděné, s naložením, odvozem a uložením na řízenou skládku | kpl | 8 |  | 0 | CS ÚRS 2017 02 |  |  | základní |  | 0 | 3e-05 | 0.00024 | 0 | 0 | 4 | K | 2 |  |  |  | ROZPOCET | 0 | 0 | 0 | 0 | 0 | 1 | 0 | 4 | 1243973829
| P |  | Poznámka k položce: příl. č.: A., B., C.1 až C.2, F.1.a, F.1.-b.1 až F.1.-b.2, F.1-c až F.1-e, F.2.3.1 až F.2.3.7 | [15 empty] | P | 2
83 | K | 9316261-S | Dilatační vrstva (tenký polystyrén) | m2 | 100 |  | 0 | CS ÚRS 2017 02 |  |  | základní |  | 0 | 0.00365 | 0.365 | 0 | 0 | 4 | K | 2 |  |  |  | ROZPOCET | 0 | 0 | 0 | 0 | 0 | 1 | 0 | 4 | 748175222
| P |  | Poznámka k položce: příl. č.: A., B., C.1 až C.2, F.1.a, F.1.-b.1 až F.1.-b.2, F.1-c až F.1-e, F.2.3.1 až F.2.3.7 | [15 empty] | P | 2
| VV |  | 213,9*0,225*2 |  | 96.255 | [13 empty] | VV | 2 | 2 | True | 0 | ROZPOCET
| VV |  | 100 |  | 100 | [13 empty] | VV | 2 | 2 | True | 1 | ROZPOCET
84 | K | 979054441 | Očištění vybouraných z desek nebo dlaždic s původním spárováním z kameniva těženého | m2 | 25 |  | 0 | CS ÚRS 2017 02 |  |  | základní |  | 0 | 0 | 0 | 0 | 0 | 4 | K | 2 |  |  |  | ROZPOCET | 0 | 0 | 0 | 0 | 0 | 1 | 0 | 4 | 92698753
| PP |  | Očištění vybouraných obrubníků, krajníků, desek nebo dílců od spojovacího materiálu s odklizením a uložením očištěných hmot a spojovacího materiálu na skládku na vzdálenost do 10 m dlaždic, desek nebo tvarovek s původním vyplněním spár kamenivem těženým | [15 empty] | PP | 2
| P |  | Poznámka k položce: příl. č.: A., B., C.1 až C.2, F.1.a, F.1.-b.1 až F.1.-b.2, F.1-c až F.1-e, F.2.3.1 až F.2.3.7 | [15 empty] | P | 2
| VV |  | 35,4*0,5*1,5 |  | 26.55 | [13 empty] | VV | 2 | 2 | True | 0 | ROZPOCET
| VV |  | 25 |  | 25 | [13 empty] | VV | 2 | 2 | True | 1 | ROZPOCET
85 | K | 979082213 | Vodorovná doprava suti po suchu do 1 km | t | 322.03 |  | 0 | CS ÚRS 2017 02 |  |  | základní |  | 0 | 0 | 0 | 0 | 0 | 4 | K | 2 |  |  |  | ROZPOCET | 0 | 0 | 0 | 0 | 0 | 1 | 0 | 4 | -246413423
| PP |  | Vodorovná doprava suti po suchu bez naložení, ale se složením a s hrubým urovnáním na vzdálenost do 1 km | [15 empty] | PP | 2
| P |  | Poznámka k položce: příl. č.: A., B., C.1 až C.2, F.1.a, F.1.-b.1 až F.1.-b.2, F.1-c až F.1-e, F.2.3.1 až F.2.3.7 | [15 empty] | P | 2
86 | K | 979082219 | Příplatek ZKD 1 km u vodorovné dopravy suti po suchu do 1 km | t | 2898.27 |  | 0 | CS ÚRS 2017 02 |  |  | základní |  | 0 | 0 | 0 | 0 | 0 | 4 | K | 2 |  |  |  | ROZPOCET | 0 | 0 | 0 | 0 | 0 | 1 | 0 | 4 | -1327194502
| PP |  | Vodorovná doprava suti po suchu Příplatek k ceně za každý další i započatý 1 km přes 1 km | [15 empty] | PP | 2
| P |  | Poznámka k položce: příl. č.: A., B., C.1 až C.2, F.1.a, F.1.-b.1 až F.1.-b.2, F.1-c až F.1-e, F.2.3.1 až F.2.3.7 | [15 empty] | P | 2
| VV |  | 322,03*9 'Přepočtené koeficientem množství |  | 2898.27 | [13 empty] | VV | 2 | 2 | False | 1 | ROZPOCET
87 | K | 979099S11 | Poplatek za řízenou skládku | t | 322.03 |  | 0 | CS ÚRS 2017 02 |  |  | základní |  | 0 | 0 | 0 | 0 | 0 | 4 | K | 2 |  |  |  | ROZPOCET | 0 | 0 | 0 | 0 | 0 | 1 | 0 | 4 | 1204611965
| P |  | Poznámka k položce: příl. č.: A., B., C.1 až C.2, F.1.a, F.1.-b.1 až F.1.-b.2, F.1-c až F.1-e, F.2.3.1 až F.2.3.7 | [15 empty] | P | 2
88 | K | Srov-980 | Poplatek za skládku přebytečné zeminy, vč. analýz rozboru o uložení odpadu na skládku | m3 | 1250 |  | 0 | CS ÚRS 2017 02 |  |  | základní |  | 0 | 0 | 0 | 0 | 0 | 4 | K | 2 |  |  |  | ROZPOCET | 0 | 0 | 0 | 0 | 0 | 1 | 0 | 4 | 1068628742
| P |  | Poznámka k položce: příl. č.: A., B., C.1 až C.2, F.1.a, F.1.-b.1 až F.1.-b.2, F.1-c až F.1-e, F.2.3.1 až F.2.3.7 | [15 empty] | P | 2
| VV |  | 1250 |  | 1250 | [13 empty] | VV | 2 | 2 | True | 1 | ROZPOCET
| D | 99 | Přesun hmot |  |  |  | 0 | [5 empty] | 0 |  | 0 |  | 0 | 1 | D | 1 |  |  |  | ROZPOCET | [6 empty] | 0
89 | K | 9983110111 | Přesun hmot pro trubní vedení z trub otevřený výkop - štěrkové materiály | t | 843.163 |  | 0 | CS ÚRS 2017 02 |  |  | základní |  | 0 | 0 | 0 | 0 | 0 | 4 | K | 2 |  |  |  | ROZPOCET | 0 | 0 | 0 | 0 | 0 | 1 | 0 | 4 | 352140976
| P |  | Poznámka k položce: příl. č.: A., B., C.1 až C.2, F.1.a, F.1.-b.1 až F.1.-b.2, F.1-c až F.1-e, F.2.3.1 až F.2.3.7 | [15 empty] | P | 2
| D | M | Práce a dodávky M |  |  |  | 0 | [5 empty] | 0 |  | 0 |  | 0 | 3 | D | 0 |  |  |  | ROZPOCET | [6 empty] | 0
| D | 23-M | Montáže potrubí |  |  |  | 0 | [5 empty] | 0 |  | 0 |  | 0 | 3 | D | 1 |  |  |  | ROZPOCET | [6 empty] | 0
90 | K | 230170007 | Zkoušky vodotěsnosti potrubí včetně šachet | sada | 10 |  | 0 | CS ÚRS 2017 02 |  |  | základní |  | 0 | 0 | 0 | 0 | 0 | 64 | K | 2 |  |  |  | ROZPOCET | 0 | 0 | 0 | 0 | 0 | 1 | 0 | 64 | 1569175067
| PP |  | Příprava pro zkoušku těsnosti potrubí DN přes 500 do 800 | [15 empty] | PP | 2
| P |  | Poznámka k položce: příl. č.: A., B., C.1 až C.2, F.1.a, F.1.-b.1 až F.1.-b.2, F.1-c až F.1-e, F.2.3.1 až F.2.3.7 | [15 empty] | P | 2
91 | K | 230170014 | zkoušky vodotěsnosti potrubí - zkouška do DN 200 | m | 56.6 |  | 0 | CS ÚRS 2017 02 |  |  | základní |  | 0 | 0 | 0 | 0 | 0 | 64 | K | 2 |  |  |  | ROZPOCET | 0 | 0 | 0 | 0 | 0 | 1 | 0 | 64 | 2057369240
| PP |  | Zkouška těsnosti potrubí DN přes 125 do 200 | [15 empty] | PP | 2
| P |  | Poznámka k položce: příl. č.: A., B., C.1 až C.2, F.1.a, F.1.-b.1 až F.1.-b.2, F.1-c až F.1-e, F.2.3.1 až F.2.3.7 | [15 empty] | P | 2
| VV |  | 35,4+21,2 |  | 56.6 | [13 empty] | VV | 2 | 2 | True | 1 | ROZPOCET
92 | K | 230170016 | zkoušky vodotěsnosti potrubí - zkouška do DN 500 | m | 213.9 |  | 0 | CS ÚRS 2017 02 |  |  | základní |  | 0 | 0 | 0 | 0 | 0 | 64 | K | 2 |  |  |  | ROZPOCET | 0 | 0 | 0 | 0 | 0 | 1 | 0 | 64 | 1620104501
| PP |  | Zkouška těsnosti potrubí DN přes 350 do 500 | [15 empty] | PP | 2
| P |  | Poznámka k položce: příl. č.: A., B., C.1 až C.2, F.1.a, F.1.-b.1 až F.1.-b.2, F.1-c až F.1-e, F.2.3.1 až F.2.3.7 | [15 empty] | P | 2
93 | K | 230190001 | Prohlídka televizní kamerou, vč. záznamu a protokolu | m | 251.3 |  | 0 | CS ÚRS 2017 02 |  |  | základní |  | 0 | 0 | 0 | 0 | 0 | 64 | K | 2 |  |  |  | ROZPOCET | 0 | 0 | 0 | 0 | 0 | 1 | 0 | 64 | 2140425821
| P |  | Poznámka k položce: příl. č.: A., B., C.1 až C.2, F.1.a, F.1.-b.1 až F.1.-b.2, F.1-c až F.1-e, F.2.3.1 až F.2.3.7 | [15 empty] | P | 2
| VV |  | 213,9+35,4+2 |  | 251.3 | [13 empty] | VV | 2 | 2 | True | 1 | ROZPOCET

## SO 05 - Rušená kanalizace
| List obsahuje: |  | 1) Krycí list soupisu | 2) Rekapitulace |  |  | 3) Soupis prací | Zpět na list: | Rekapitulace stavby
[9 empty] | >> skryté sloupce << | [9 empty] | {21c5653f-9fdc-4370-a5c3-d9fb5515793c}
2
| KRYCÍ LIST SOUPISU STAVEBNÍCH PRACÍ, DODÁVEK A SLUŽEB S VÝKAZEM VÝMĚR | [8 empty] | v --- níže se nacházejí doplnkové a pomocné údaje k sestavám --- v | [8 empty] | False
Stavba:
Rekonstrukce kanalizace ul. Soukenická, Valchařská a Gorkého
Objekt:
SO 05 - Rušená kanalizace
| KSO: |  | 827 2 |  |  | CC-CZ: | 2
| Místo: |  | Ostrava |  |  | Datum: | 28. 9. 2017
| CZ-CPV: |  | 45232410-9 |  |  | CZ-CPA: | 42.21.13
| Zadavatel: |  |  |  |  | IČ: | 00845451
|  | Statutární město Ostrava |  |  |  | DIČ: | CZ00845451
| Uchazeč: |  |  |  |  | IČ:
DIČ:
| Projektant: |  |  |  |  | IČ: | 00577758
|  | Koneko,spol.s r.o.(ÚRS2017/2-KROS4) |  |  |  | DIČ: | CZ00577758
Poznámka:
CZ-CPV: 45232410-9 Stavební práce na výstavbě kanalizačních sítí Kód CZ-CPA: 42.21.13 Zavlažovací systémy (kanály); vodovodní řady a potrubí; upravny vod; čistírny odpadních vod a přečerpávací stanice
| Cena bez DPH | [5 empty] | 0
|  |  | Základ daně |  |  | Sazba daně | Výše daně
| DPH | základní | 0 |  |  | 21% | 0
|  | snížená | 0 |  |  | 15% | 0
|  | zákl. přenesená | 0 |  |  | 21% | 0
|  | sníž. přenesená | 0 |  |  | 15% | 0
|  | nulová | 0 |  |  | 0% | 0
| Cena s DPH |  |  | v | CZK |  | 0
REKAPITULACE ČLENĚNÍ SOUPISU STAVEBNÍCH PRACÍ, DODÁVEK A SLUŽEB S VÝKAZEM VÝMĚR
Stavba:
Rekonstrukce kanalizace ul. Soukenická, Valchařská a Gorkého
Objekt:
SO 05 - Rušená kanalizace
Místo: |  |  | Ostrava |  |  | Datum: | 28. 9. 2017
Zadavatel: |  |  | Statutární město Ostrava |  |  | Projektant: | Koneko,spol.s r.o.(ÚRS2017/2-KROS4)
Uchazeč:
Kód dílu - Popis | [6 empty] | Cena celkem [CZK]
Náklady soupisu celkem | [6 empty] | 0 | [12 empty] | -1
| 9 - Ostatní konstrukce a práce-bourání | [5 empty] | 0
SOUPIS STAVEBNÍCH PRACÍ, DODÁVEK A SLUŽEB S VÝKAZEM VÝMĚR
Stavba:
Rekonstrukce kanalizace ul. Soukenická, Valchařská a Gorkého
Objekt:
SO 05 - Rušená kanalizace
Místo: |  |  | Ostrava |  |  | Datum: | 28. 9. 2017
Zadavatel: |  |  | Statutární město Ostrava |  |  | Projektant: | Koneko,spol.s r.o.(ÚRS2017/2-KROS4)
Uchazeč:
PČ | Typ | Kód | Popis | MJ | Množství | J.cena [CZK] | Cena celkem [CZK] | Cenová soustava |  | Poznámka | DPH | J. Nh [h] | Nh celkem [h] | J. hmotnost [t] | Hmotnost celkem [t] | J. suť [t] | Suť Celkem [t]
Náklady soupisu celkem | [6 empty] | 0 | [5 empty] | 0 |  | 0.013395 |  | 0 |  | D | -1 | [10 empty] | 0
| D | 9 | Ostatní konstrukce a práce-bourání |  |  |  | 0 | [5 empty] | 0 |  | 0.013395 |  | 0 | 1 | D | 0 |  |  |  | ROZPOCET | [6 empty] | 0
1 | K | 91973514S | Demontáž stávajících šachet do hloubky 1 m, s naložením, odvozem a uložením na řízenou skládku, spodní část bude zabetonována, vyplnění vhodným materiálem a obnovy povrchu dle umístění šachty | kpl | 8 |  | 0 | CS ÚRS 2017 02 |  |  | základní |  | 0 | 3e-05 | 0.00024 | 0 | 0 | 4 | K | 1 |  |  |  | ROZPOCET | 0 | 0 | 0 | 0 | 0 | 1 | 0 | 4 | -1753367807
| P |  | Poznámka k položce: příl. č.: A., B., C.1 až C.2, F.1.a, F.1.-b.1 až F.1.-b.2, F.1-c až F.1-e, F.2.5 | [15 empty] | P | 1
2 | K | 9197351S | Odstavení stávající kanalizace z provozu - ul. Soukenická - DN 500/750 materiál beton, kanalizace mimo výkopovou rýhu bude vyplněna (zaplavena vhodným materiálem, např. cementopopílkovou suspenzí | m | 56.5 |  | 0 | CS ÚRS 2017 02 |  |  | základní |  | 0 | 3e-05 | 0.001695 | 0 | 0 | 4 | K | 1 |  |  |  | ROZPOCET | 0 | 0 | 0 | 0 | 0 | 1 | 0 | 4 | -2120737186
| P |  | Poznámka k položce: příl. č.: A., B., C.1 až C.2, F.1.a, F.1.-b.1 až F.1.-b.2, F.1-c až F.1-e, F.2.5 | [15 empty] | P | 1
| VV |  | 0,6*0,6*3,14/4*56,5*2000 |  | 31933.8 | [13 empty] | VV | 1 | 2 | True | 0 | ROZPOCET
| VV |  | 32000/56,5 |  | 566.372 | [13 empty] | VV | 1 | 2 | True | 0 | ROZPOCET
| VV |  | 56,5 |  | 56.5 | [13 empty] | VV | 1 | 2 | True | 1 | ROZPOCET
3 | K | 9197352S | Odstavení stávající kanalizace z provozu - ul. Valchařská - DN 300 materiál beton, kanalizace mimo výkopovou rýhu bude vyplněna (zaplavena vhodným materiálem, např. cementopopílkovou suspenzí | m | 13.5 |  | 0 | CS ÚRS 2017 02 |  |  | základní |  | 0 | 3e-05 | 0.000405 | 0 | 0 | 4 | K | 1 |  |  |  | ROZPOCET | 0 | 0 | 0 | 0 | 0 | 1 | 0 | 4 | -65728882
| P |  | Poznámka k položce: příl. č.: A., B., C.1 až C.2, F.1.a, F.1.-b.1 až F.1.-b.2, F.1-c až F.1-e, F.2.5 | [15 empty] | P | 1
| VV |  | 0,3*0,3*3,14/4*13,5*2500 |  | 2384.438 | [13 empty] | VV | 1 | 2 | True | 0 | ROZPOCET
| VV |  | 2500/13,5 |  | 185.185 | [13 empty] | VV | 1 | 2 | True | 0 | ROZPOCET
| VV |  | 13,5 |  | 13.5 | [13 empty] | VV | 1 | 2 | True | 1 | ROZPOCET
4 | K | 9197353S | Odstavení stávající kanalizace z provozu - ul. Valchařská - DN 300 materiál beton, kanalizace mimo výkopovou rýhu bude vyplněna (zaplavena vhodným materiálem, např. cementopopílkovou suspenzí | m | 121.5 |  | 0 | CS ÚRS 2017 02 |  |  | základní |  | 0 | 3e-05 | 0.003645 | 0 | 0 | 4 | K | 1 |  |  |  | ROZPOCET | 0 | 0 | 0 | 0 | 0 | 1 | 0 | 4 | -160401200
| P |  | Poznámka k položce: příl. č.: A., B., C.1 až C.2, F.1.a, F.1.-b.1 až F.1.-b.2, F.1-c až F.1-e, F.2.5 | [15 empty] | P | 1
| VV |  | 0,4*0,4*3,14/4*121,5*2500 |  | 38151 | [13 empty] | VV | 1 | 2 | True | 0 | ROZPOCET
| VV |  | 38000/121,5 |  | 312.757 | [13 empty] | VV | 1 | 2 | True | 0 | ROZPOCET
| VV |  | 121,5 |  | 121.5 | [13 empty] | VV | 1 | 2 | True | 1 | ROZPOCET
5 | K | 9197354S | Odstavení stávající kanalizace z provozu - ul. Valchařská - DN 500 materiál beton, kanalizace mimo výkopovou rýhu bude vyplněna (zaplavena vhodným materiálem, např. cementopopílkovou suspenzí | m | 8.5 |  | 0 | CS ÚRS 2017 02 |  |  | základní |  | 0 | 3e-05 | 0.000255 | 0 | 0 | 4 | K | 1 |  |  |  | ROZPOCET | 0 | 0 | 0 | 0 | 0 | 1 | 0 | 4 | 1041316173
| P |  | Poznámka k položce: příl. č.: A., B., C.1 až C.2, F.1.a, F.1.-b.1 až F.1.-b.2, F.1-c až F.1-e, F.2.5 | [15 empty] | P | 1
| VV |  | 0,5*0,5*3,14/4*8,5*2400 |  | 4003.5 | [13 empty] | VV | 1 | 2 | True | 0 | ROZPOCET
| VV |  | 4000/8,5 |  | 470.588 | [13 empty] | VV | 1 | 2 | True | 0 | ROZPOCET
| VV |  | 8,5 |  | 8.5 | [13 empty] | VV | 1 | 2 | True | 1 | ROZPOCET
6 | K | 9197355S | Odstavení stávající kanalizace z provozu - ul. Valchařská - DN 600 materiál beton, kanalizace mimo výkopovou rýhu bude vyplněna (zaplavena vhodným materiálem, např. cementopopílkovou suspenzí | m | 238.5 |  | 0 | CS ÚRS 2017 02 |  |  | základní |  | 0 | 3e-05 | 0.007155 | 0 | 0 | 4 | K | 1 |  |  |  | ROZPOCET | 0 | 0 | 0 | 0 | 0 | 1 | 0 | 4 | -1045956041
| P |  | Poznámka k položce: příl. č.: A., B., C.1 až C.2, F.1.a, F.1.-b.1 až F.1.-b.2, F.1-c až F.1-e, F.2.5 | [15 empty] | P | 1
| VV |  | 0,6*0,6*3,14/4*238,5*2000 |  | 134800.2 | [13 empty] | VV | 1 | 2 | True | 0 | ROZPOCET
| VV |  | 134800/238,5 |  | 565.199 | [13 empty] | VV | 1 | 2 | True | 0 | ROZPOCET
| VV |  | 238,5 |  | 238.5 | [13 empty] | VV | 1 | 2 | True | 1 | ROZPOCET

## VON - Vedlejší a Ostatní ...
| List obsahuje: |  | 1) Krycí list soupisu | 2) Rekapitulace |  |  | 3) Soupis prací | Zpět na list: | Rekapitulace stavby
[9 empty] | >> skryté sloupce << | [9 empty] | {d9b14231-96ef-48aa-a03c-c3e69afff633}
2
| KRYCÍ LIST SOUPISU STAVEBNÍCH PRACÍ, DODÁVEK A SLUŽEB S VÝKAZEM VÝMĚR | [8 empty] | v --- níže se nacházejí doplnkové a pomocné údaje k sestavám --- v | [8 empty] | False
Stavba:
Rekonstrukce kanalizace ul. Soukenická, Valchařská a Gorkého
Objekt:
VON - Vedlejší a Ostatní náklady
| KSO: |  | 814 2 |  |  | CC-CZ: | 2
| Místo: |  | Ostrava - Muglinov |  |  | Datum: | 28. 9. 2017
[6 empty] | CZ-CPA: | 42.21.13
| Zadavatel: |  |  |  |  | IČ: | 00845451
|  | Statutární město Ostrava |  |  |  | DIČ: | CZ00845451
| Uchazeč: |  |  |  |  | IČ:
DIČ:
| Projektant: |  |  |  |  | IČ: | 00577758
|  | Koneko,spol.s r.o. (ÚRS2015/1-KROSplus,verze18.00) |  |  |  | DIČ: | CZ00577758
Poznámka:
CZ-CPV: 45232410-9 Stavební práce na výstavbě kanalizačních sítí Kód CZ-CPA: 42.21.13 Zavlažovací systémy (kanály); vodovodní řady a potrubí; upravny vod; čistírny odpadních vod a přečerpávací stanice
| Cena bez DPH | [5 empty] | 0
|  |  | Základ daně |  |  | Sazba daně | Výše daně
| DPH | základní | 0 |  |  | 21% | 0
|  | snížená | 0 |  |  | 15% | 0
|  | zákl. přenesená | 0 |  |  | 21% | 0
|  | sníž. přenesená | 0 |  |  | 15% | 0
|  | nulová | 0 |  |  | 0% | 0
| Cena s DPH |  |  | v | CZK |  | 0
REKAPITULACE ČLENĚNÍ SOUPISU STAVEBNÍCH PRACÍ, DODÁVEK A SLUŽEB S VÝKAZEM VÝMĚR
Stavba:
Rekonstrukce kanalizace ul. Soukenická, Valchařská a Gorkého
Objekt:
VON - Vedlejší a Ostatní náklady
Místo: |  |  | Ostrava - Muglinov |  |  | Datum: | 28. 9. 2017
Zadavatel: |  |  | Statutární město Ostrava |  |  | Projektant: | Koneko,spol.s r.o. (ÚRS2015/1-KROSplus,verze18.00)
Uchazeč:
Kód dílu - Popis | [6 empty] | Cena celkem [CZK]
Náklady soupisu celkem | [6 empty] | 0 | [12 empty] | -1
| VRN - Vedlejší a Ostatní rozpočtové náklady | [5 empty] | 0
| VRN3 - Vedlejší náklady | [5 empty] | 0
| VRN9 - Ostatní náklady | [5 empty] | 0
SOUPIS STAVEBNÍCH PRACÍ, DODÁVEK A SLUŽEB S VÝKAZEM VÝMĚR
Stavba:
Rekonstrukce kanalizace ul. Soukenická, Valchařská a Gorkého
Objekt:
VON - Vedlejší a Ostatní náklady
Místo: |  |  | Ostrava - Muglinov |  |  | Datum: | 28. 9. 2017
Zadavatel: |  |  | Statutární město Ostrava |  |  | Projektant: | Koneko,spol.s r.o. (ÚRS2015/1-KROSplus,verze18.00)
Uchazeč:
PČ | Typ | Kód | Popis | MJ | Množství | J.cena [CZK] | Cena celkem [CZK] | Cenová soustava |  | Poznámka | DPH | J. Nh [h] | Nh celkem [h] | J. hmotnost [t] | Hmotnost celkem [t] | J. suť [t] | Suť Celkem [t]
Náklady soupisu celkem | [6 empty] | 0 | [5 empty] | 0 |  | 0 |  | 0 |  | D | -1 | [7 empty] | 0
| D | VRN | Vedlejší a Ostatní rozpočtové náklady |  |  |  | 0 | [5 empty] | 0 |  | 0 |  | 0 | 5 | D | 0 | ROZPOCET | [6 empty] | 0
| D | VRN3 | Vedlejší náklady |  |  |  | 0 | [5 empty] | 0 |  | 0 |  | 0 | 5 | D | 1 | ROZPOCET | [6 empty] | 0
1 | K | 030001000 | Vedlejší náklady | kpl | 1 | 0 | 0 | CS ÚRS 2017 02 |  |  | základní |  | 0 | 0 | 0 | 0 | 0 | 1024 | K | 2 | ROZPOCET | 0 | 0 | 0 | 0 | 0 | 1 | 0 | 1024 | 2120780331
| P |  | Poznámka k položce: _Základní rozdělení průvodních činností a vedlejších nákladů zařízení staveniště | [15 empty] | P | 2
| D | VRN9 | Ostatní náklady |  |  |  | 0 | [5 empty] | 0 |  | 0 |  | 0 | 5 | D | 1 | ROZPOCET | [6 empty] | 0
2 | K | 090001000 | Ostatní náklady | kpl | 1 | 0 | 0 | CS ÚRS 2017 02 |  |  | základní |  | 0 | 0 | 0 | 0 | 0 | 262144 | K | 2 | ROZPOCET | 0 | 0 | 0 | 0 | 0 | 1 | 0 | 262144 | 452048359
| P |  | Poznámka k položce: _Základní rozdělení průvodních činností a nákladů ostatní náklady | [15 empty] | P | 2

## V.aO.nákl.3054-DSP-2017
SOUPIS STAVEBNÍCH PRACÍ, DODÁVEK A SLUŽEB S VÝKAZEM VÝMĚR
Stavba: Rekonstrukce kanalizace ul. Soukenická, Valchařská a Gorkého | [5 empty] | Objednatel: Statutární město Ostrava
Zakázkové číslo: 3054/DSP-2017 | [5 empty] | Projektant: Koneko,spol.s r.o.(ÚRS2017/2-KROS4)
Objekt: Vedlejší a Ostatní náklady | [5 empty] | Datum: 28. 9. 2017
Kód CZ-CPV: 45100000-8 Práce spojené s přípravou staveniště
Kód CZ-CPA: 42.21.13 Zavlažovací systémy (kanály); vodovodní řady a potrubí; upravny vod; čistírny odpadních vod a přečerpávací stanice
P.č. | Položka | Popis | MJ | Množství | Cena jednotková ( CZK) | Cena celkem ( CZK)
1 | 2 | 3 | 4 | 5 | 6 | 7
Vedlejší náklady
Zařízení staveniště
Zřízení, údržba a odstranění prostor dodavatele
1 | Zařízení staveniště - provozní objekty, sociální objekty, náklady na připojení zařízení staveniště na jednotlivá média, plochy u montážních šachet. Komplet instalace, provoz, odstranění. | Šatny, sociální objekty (mobilní WC, …), kancelář pro stavbyvedoucího a mistra, apod. Kryté plechové uzamykatelné sklady, Volné sklady - stavební materiály, potrubí prefa díly, sypké materiály, dlažba, obruby apod. Oplocení, osvětlení, náklady na připojení zařízení staveniště na jednotlivá média ( elektrická energie, voda, kanalizace), uvedení plochy do původního stavu, zrušení přípojek, atd. Kompletní zařízení staveniště nutné pro zajištění realizace úseku za použití bezvýkopové technologie - zvedací mechanismus, mobilní buňka, kontejner na zeminu, oplocení, osvětlení, uvedení do původního stavu, atd. | kpl | 1 | 0 | 0
2 | Pronájem veřejných ploch pro zařízení staveniště | Poplatky majiteli veřejných pozemků za dočasný pronájem ploch pro zařízení staveniště Pozn.: v případě dočasného pronájmu pozemků v majetku Statutárního města Ostravy se předpokládají náklady za pronájem 0,0 Kč poplatky majiteli veřejných pozemků za dočasný pronájem ploch pro zařízení staveniště | kpl | 1 |  | 0
Vytýčení stavby a staveniště a stáv.inž.sítí
3 | Náklady na vytýčení navržené stavby a staveniště geodetem | Náklady na vytýčení navržené stavby, vytýčení a zabezpečení obvodu staveniště geodetem | kpl | 1 |  | 0
4 | Náklady na vytýčení všech sítí technického vybavení na staveništi před zahájením stavebních prací vč. 6 kpl kopaných sond | Zhotovitel zajistí aktualizaci vyjádření majitelů všech stávajících inženýrských sítí a následně zajistí vytyčení všech stávajících inženýrských sítí na staveništi navrhované stavby u jednotlivých správců a majitelů, vč. 6 kpl kopaných sond realizovaných v dostatečném časovém předstihu za účelem ověření hloubky a polohy podz. sítí | kpl | 1 |  | 0
Zabezpečení podm.dle Plánu bezpečnosti práce
5 | Provizorní přechody pro pěší a přejezdy | Zřízení, instalace a následná likvidace provizorních přechodů pro pěší a dočasných přejezdů, včetně zajištění průjezdu přes staveniště. | kpl | 1 |  | 0
6 | Provizorní ohrazení a osvětlení výkopu | Zřízení, instalace a ukotvení provizorních ohrazení výkopu, včetně osvětlení a následné likvidace | kpl | 1 |  | 0
7 | Bezpečnost práce | Zajištění bezpečnosti práce na staveništi včetně provádění průběžných kontrol v rámci systému BOZ | kpl | 1 |  | 0
Zajištění skládek a materiálů
8 | Skládky materiálu včetně poplatků, mimo ploch ZS v bodě 1. | Zhotovitel zajistí prostory pro skladování materiálu, včetně poplatků za pronájmy ploch mimo ploch a poplatků zahrnutých v bodě 1. | kpl | 1 |  | 0
Monitoring podzemních vod
9 | Rozbory a sledování kvality podzemních vod - ověřovací rozbory | Rozbory a sledování kvality podzemních vod - ověřovací rozbory | kpl | 1 |  | 0
10 | Sledování množství a kvality čerpané podzemní vody, která je následně vypouštěná do recipientu po dobu realizace zemních prací | Sledování množství a kvality čerpané podzemní vody, která je následně vypouštěná do recipientu po dobu realizace zemních prací | kpl | 1 |  | 0
Zajištění čištění komunikací
11 | Čistění komunikací | Zajištění čištění komunikací po celou dobu realizace stavby | kpl | 1 |  | 0
Dopravní značení a obslužnost komunikací
12 | Náklady na zajištění bezpečnosti silničního provozu | Náklady na zajištění bezpečnosti silničního provozu | kpl | 1 |  | 0
13 | Projekt aktualizace dočasného dopravního značení, projednání a schválení | Projekt aktualizace dočasného dopravního značení, projednání a schválení | kpl | 1 |  | 0
14 | Dopravní značení - osazení, údržba a uvedení do původního stavu; včet. Dočasného dopravního značení | Dopravní značení - osazení, údržba a uvedení do původního stavu; Zřízení a instalace dočasného dopravního značení. Součástí prací je zajištění provozu zařízení pro dočasné značení po dobu stavby a následná likvidace dočasného dopravního značení. | kpl | 1 |  | 0
Projednání podmínek s majiteli pozemků
15 | Náklady na zajištění vstupu na pozemky majitelů | Zhotovitel zajistí projednání a souhlasy se vstupy na pozemky s majiteli dotčených pozemků a zajistí potřebná povolení pro realizaci stavby. V případě požadavku majitele budou vytýčeny hranice pozemků a záborů. Součástí prací je i zajištění podpisu protokolu o zpětném převzetí pozemku vlastníky příslušných pozemků. | kpl | 1 |  | 0
16 | Potřebná povolení a souhlasy | Zajištění veškerých potřebných povolení pro zahájení, pro realizaci a pro ukončení výstavby - pro předání investorovi k užívání | kpl | 1 |  | 0
Zajištění odpovědného geotechnika
17 | Zajištění odpovědného geotechnika popř. geologa po dobu realizace stavby | Zajištění odpovědného geotechnika popř. geologa po dobu realizace stavby za účelem vyhodnocení aktuálního stavu stability a návrhu případných opatření. Dle potřeby budou operativně zpracovávat návrhy opatření. Účast na staveništi činí min.2 hod týdně po celou dobu realizace stavby. | kpl | 1 |  | 0
Zajištění odpovědného hydrogeologa
18 | Zajištění odpovědného hydrogeologa po dobu realizace stavby | Zajištění odpovědného hydrogeologa po dobu realizace stavby. V případě zastižení podzemní vody, zvýšených přítoků z drenáží nebo povrchu hydrogeolog navrhuje a vyhodnocuje průběh snižování hladiny podzemní vody, čerpání povrchové a drenážní vody z výkopu a rovněž zpracovává návrhy, v případě potřeby, na konkrétní operativní opatření. Účast na staveništi činí min.1 hod týdně po celou dobu realizace stavby. | kpl | 1 |  | 0
Zajištění odpovědného geodeta
19 | Zajištění odpovědného geodeta průběžně po dobu realizace stavby, včetně Vytýčení stavby v terénu a Zaměření napojovacích bodů | Zajištění odpovědného geodeta průběžně po dobu realizace stavby, včetně Vytýčení stavby v terénu a Zaměření napojovacích bodů | kpl | 1 |  | 0
Vedlejší náklady - celkem | [5 empty] | 0
Ostatní náklady
Doprovodné objekty - Informační tabule
Informační tabule
20 | Informační tabule | 1 ks informačních tabulí, odolných proti povětrnostním vlivům, vyrobených z hliníku. Tabule budou mít rozměry 1 500 x 1 000 mm a budou v minimální výšce 1,6 m nad terénem, osazené na zabetonovaných ocelových sloupcích | ks | 2 |  | 0
Související činnosti
Havarijní plán stavby
21 | Náklady na aktualizaci havarijního plánu stavby | Náklady na zpracování, projednání a schválení aktualizace havarijního plánu stavby. Havarijní plán bude vypracován 5x v tištěné verzi a 2x v digitální verzi na CD. | kpl | 1 |  | 0
Aktualizace dokladů
22 | Náklady na aktualizaci dokladů o existenci vedení a dalších vyjádření k projektu vč. podmínek pro realizaci, vyjádření | Náklady na zpracování, projednání a schválení aktualizace dokladů o existenci vedení a dalších vyjádření k projektu vč. podmínek pro realizaci, vyjádření | kpl | 1 |  | 0
Zabezpečení dokumentací
23 | Náklady na zabezpečení dokumentace pro pomocné práce, výrobně technické dokumentace a dokumentace výrobků dodaných stavbu | Náklady na zabezpečení dokumentace pro pomocné práce, výrobně technické dokumentace a dokumentace výrobků dodaných stavbu | kpl | 1 |  | 0
Plán ochr.život.prostředí a jeho zabezpečení
24 | Plán Zabezpečení ochrany životního prostředí | Náklady na zpracování, projednání a schválení plánu Zabezpečení ochrany životního prostředí, včetně plánu odpadového hospodářství stavby. Plán bude vypracován 5x v tištěné verzi a 2x v digitální verzi na CD. | kpl | 1 |  | 0
Plán kontroly a dodržování kvality a jeho zabezpečení
25 | Plán kontroly a dodržování systému řízení kvality a jeho zabezpečení | Náklady na zpracování, projednání a schválení plánu kontroly požadavku systému řízení kvality a jeho zabezpečení. Plán bude vypracován 5x v tištěné verzi a 2x v digitální verzi na CD. | kpl | 1 |  | 0
Geodetické zaměření skutečného stavu
26 | Geodetické zaměření skutečného provedení stavby | Geodetické zaměření skutečného provedení stavby včetně zákresu tras a objektů - předmětem je zaměření veškerých nadzemních i podzemních objektů, veškerých potrubních vedení a veškerých kabelových rozvodů. Dokumentace geodetického zaměření skutečného stavu bude ověřena odpovědným geodetem. Dokumentace bude vyhotovena 2x v tištěné verzi a 2x v digitální verzi na CD. | kpl | 1 |  | 0
27 | Zákres skutečného provedení stavby | Vypracování zákresu skutečného provedení kompletní stavby do katastrální mapy. Zákres skutečného provedení stavby do katastrální mapy bude vypracován 2x v tištěné verzi a 2x v digitální verzi na CD. Zákres skutečného provedení stavby bude ověřen odpovědným geodetem. | kpl | 1 |  | 0
28 | Vyhotovení geometrického plánu s vyznačením věcných břemen | Vypracování geometrického plánu skutečného provedení celé stavby do katastrální mapy s vyznačením věcných břemen dle požadavků a zásad platné státní legislativy a dle požadavků Katastrálního úřadu. Geometrický plán pro vklad do KN bude vypracován 2x v tištěné verzi a 2x v digitální verzi na CD. Dokumentace bude ověřená odpovědným geodetem a Katastrálním úřadem. | kpl | 1 |  | 0
29 | Vyhotovení geometrického plánu pro vklad do katastru nemovitostí | Vypracování geometrického plánu skutečného provedení stavby do katastrální mapy pro vklad věcných břemen do katastru nemovitostí dle požadavků a zásad platné státní legislativy a dle požadavků Katastrálního úřadu. Geometrický plán pro vklad věcných břemen do KN bude vypracován 7x v tištěné verzi a 2x v digitální verzi na CD pro každého vlastníka dotčených pozemků. Dokumentace bude ověřená odpovědným geodetem a Katastrálním úřadem. | kpl | 1 |  | 0
Dokumentace skutečného provedení stavby
30 | Dokumentace skutečného provedení | Vypracování dokumentace skutečného provedení jednotlivých dílčích staveb celého komplexu, včetně zakreslení skutečného provedení stavby do originálu ověřené dokumentace na MMO OVP. Dokumentace skutečného provedení bude vypracována 6x v tištěné verzi a 2x v digitální verzi na CD. | kpl | 1 |  | 0
Zkoušky a testování
31 | Zkoušky hutnění obsypů a zásypů stavebních jam a rýh | Zkoušky hutnění obsypů a zásypů stavebních jam a rýh. Budou se provádět po vzdálenostech min 50 m, a to vždy ve třech úrovních - v úrovni obsypu potrubí, zásypu potrubí, v úrovni silniční pláně včetně požadovaných atestů konstrukčních vrstev. | ks | 16 |  | 0
32 | Zatěžovací zkoušky únosnosti podloží nově budovaných komunikací | Zatěžovací zkoušky únosnosti podloží nově budovaných komunikací, přejímací zkoušky jednotlivých vrstev komunikací dle platných norem (min. 1 zkouška na každý prováděný úsek komunikace). | kpl | 1 |  | 0
33 | Související zkoušky a atesty | Související zkoušky a atesty - zajištění zkoušek a atestů o nezávadnosti či o vhodnosti použití u všech výrobků a u všech materiálů použitých v rámci předmětného komplexu staveb. | kpl | 1 |  | 0
Kompletační činnost
34 | Kompletační činnost zhotovitele stavby a příprava k odevzdání stavby zadavateli | Zajištění a shromáždění všech dokladů potřebných k zahájení stavby, k vlastní realizaci stavby a k ukončení stavby, včetně přípravy a shromáždění dokladů ke kolaudaci stavby a k předání stavby zadavateli. | kpl | 1 |  | 0
Ostatní náklady - celkem | [5 empty] | 0
Celkem | [5 empty] | 0

## Pokyny pro vyplnění
Struktura údajů, formát souboru a metodika pro zpracování
Struktura
Soubor je složen ze záložky Rekapitulace stavby a záložek s názvem soupisu prací pro jednotlivé objekty ve formátu XLSX. Každá ze záložek přitom obsahuje
ještě samostatné sestavy vymezené orámovaním a nadpisem sestavy.
Rekapitulace stavby obsahuje sestavu Rekapitulace stavby a Rekapitulace objektů stavby a soupisů prací.
V sestavě Rekapitulace stavby jsou uvedeny informace identifikující předmět veřejné zakázky na stavební práce, KSO, CC-CZ, CZ-CPV, CZ-CPA a rekapitulaci
celkové nabídkové ceny uchazeče.
V sestavě Rekapitulace objektů stavby a soupisů prací je uvedena rekapitulace stavebních objektů, inženýrských objektů, provozních souborů,
vedlejších a ostatních nákladů a ostatních nákladů s rekapitulací nabídkové ceny za jednotlivé soupisy prací. Na základě údaje Typ je možné
identifikovat, zda se jedná o objekt nebo soupis prací pro daný objekt:
|  | STA | Stavební objekt pozemní
|  | ING | Stavební objekt inženýrský
|  | PRO | Provozní soubor
|  | VON | Vedlejší a ostatní náklady
|  | OST | Ostatní
|  | Soupis | Soupis prací pro daný typ objektu
Soupis prací pro jednotlivé objekty obsahuje sestavy Krycí list soupisu, Rekapitulace členění soupisu prací, Soupis prací. Za soupis prací může být považován
i objekt stavby v případě, že neobsahuje podřízenou zakázku.
Krycí list soupisu obsahuje rekapitulaci informací o předmětu veřejné zakázky ze sestavy Rekapitulace stavby, informaci o zařazení objektu do KSO,
CC-CZ, CZ-CPV, CZ-CPA a rekapitulaci celkové nabídkové ceny uchazeče za aktuální soupis prací.
Rekapitulace členění soupisu prací obsahuje rekapitulaci soupisu prací ve všech úrovních členění soupisu tak, jak byla tato členění použita (např.
stavební díly, funkční díly, případně jiné členění) s rekapitulací nabídkové ceny.
Soupis prací obsahuje položky veškerých stavebních nebo montážních prací, dodávek materiálů a služeb nezbytných pro zhotovení stavebního objektu,
inženýrského objektu, provozního souboru, vedlejších a ostatních nákladů.
Pro položky soupisu prací se zobrazují následující informace:
|  | PČ |  | Pořadové číslo položky v aktuálním soupisu
|  | TYP |  | Typ položky: K - konstrukce, M - materiál, PP - plný popis, PSC - poznámka k souboru cen, P - poznámka k položce, VV - výkaz výměr
|  | Kód |  | Kód položky
|  | Popis |  | Zkrácený popis položky
|  | MJ |  | Měrná jednotka položky
|  | Množství |  | Množství v měrné jednotce
|  | J.cena |  | Jednotková cena položky. Zadaní může obsahovat namísto J.ceny sloupce J.materiál a J.montáž, jejichž součet definuje
J.cenu položky.
|  | Cena celkem |  | Celková cena položky daná jako součin množství a j.ceny
|  | Cenová soustava |  | Příslušnost položky do cenové soustavy
Ke každé položce soupisu prací se na samostatných řádcích může zobrazovat:
Plný popis položky
Poznámka k souboru cen a poznámka zadavatele
Výkaz výměr
Pokud je k řádku výkazu výměr evidovaný údaj ve sloupci Kód, jedná se o definovaný odkaz, na který se může odvolávat výkaz výměr z jiné položky.
Metodika pro zpracování
Jednotlivé sestavy jsou v souboru provázány. Editovatelné pole jsou zvýrazněny žlutým podbarvením, ostatní pole neslouží k editaci a nesmí být jakkoliv
modifikovány.
Uchazeč je pro podání nabídky povinen vyplnit žlutě podbarvená pole:
Pole Uchazeč v sestavě Rekapitulace stavby - zde uchazeč vyplní svůj název (název subjektu)
Pole IČ a DIČ v sestavě Rekapitulace stavby - zde uchazeč vyplní svoje IČ a DIČ
Datum v sestavě Rekapitulace stavby - zde uchazeč vyplní datum vytvoření nabídky
J.cena = jednotková cena v sestavě Soupis prací o maximálním počtu desetinných míst uvedených v poli
- pokud sestavy soupisů prací obsahují pole J.cena, musí být všechna tato pole vyplněna nenulovými kladnými číslicemi
Poznámka - nepovinný údaj pro položku soupisu
V případě, že sestavy soupisů prací neobsahují pole J.cena, potom ve všech soupisech prací obsahují pole:
- J.materiál - jednotková cena materiálu
- J.montáž - jednotková cena montáže
Uchazeč je v tomto případě povinen vyplnit všechna pole J.materiál a pole J.montáž nenulovými kladnými číslicemi. V případech, kdy položka
neobsahuje žádný materiál je přípustné, aby pole J.materiál bylo vyplněno nulou. V případech, kdy položka neobsahuje žádnou montáž je přípustné,
aby pole J.montáž bylo vyplněno nulou. Není však přípustné, aby obě pole - J.materiál, J.Montáž byly u jedné položky vyplněny nulou.
Rekapitulace stavby
Název |  |  | Povinný |  | Popis | Typ | Max. počet
atributu |  |  | (A/N) |  |  |  | znaků
Kód |  |  | A |  | Kód stavby | String | 20
Stavba |  |  | A |  | Název stavby | String | 120
Místo |  |  | N |  | Místo stavby | String | 50
Datum |  |  | A |  | Datum vykonaného exportu | Date
KSO |  |  | N |  | Klasifikace stavebního objektu | String | 15
CC-CZ |  |  | N |  | Klasifikace stavbeních děl | String | 15
CZ-CPV |  |  | N |  | Společný slovník pro veřejné zakázky | String | 20
CZ-CPA |  |  | N |  | Klasifikace produkce podle činností | String | 20
Zadavatel |  |  | N |  | Zadavatel zadaní | String | 50
IČ |  |  | N |  | IČ zadavatele zadaní | String | 20
DIČ |  |  | N |  | DIČ zadavatele zadaní | String | 20
Uchazeč |  |  | N |  | Uchazeč veřejné zakázky | String | 50
Projektant |  |  | N |  | Projektant | String | 50
Poznámka |  |  | N |  | Poznámka k zadání | String | 255
Sazba DPH |  |  | A |  | Rekapitulace sazeb DPH u položek soupisů | eGSazbaDph
Základna DPH |  |  | A |  | Základna DPH určena součtem celkové ceny z položek soupisů | Double
Hodnota DPH |  |  | A |  | Hodnota DPH | Double
Cena bez DPH |  |  | A |  | Celková cena bez DPH za celou stavbu. Sčítává se ze všech listů. | Double
Cena s DPH |  |  | A |  | Celková cena s DPH za celou stavbu | Double
Rekapitulace objektů stavby a soupisů prací
Název |  |  | Povinný |  | Popis | Typ | Max. počet
atributu |  |  | (A/N) |  |  |  | znaků
Kód |  |  | A |  | Přebírá se z Rekapitulace stavby | String | 20
Stavba |  |  | A |  | Přebírá se z Rekapitulace stavby | String | 120
Místo |  |  | N |  | Přebírá se z Rekapitulace stavby | String | 50
Datum |  |  | A |  | Přebírá se z Rekapitulace stavby | Date
Zadavatel |  |  | N |  | Přebírá se z Rekapitulace stavby | String | 50
Projektant |  |  | N |  | Přebírá se z Rekapitulace stavby | String | 50
Uchazeč |  |  | N |  | Přebírá se z Rekapitulace stavby | String | 50
Kód |  |  | A |  | Kód objektu | String | 20
Objektu, Soupis prací |  |  | A |  | Název objektu | String | 120
Cena bez DPH |  |  | A |  | Cena bez DPH za daný objekt | Double
Cena s DPH |  |  | A |  | Cena spolu s DPH za daný objekt | Double
Typ |  |  | A |  | Typ zakázky | eGTypZakazky
Krycí list soupisu
Název |  |  | Povinný |  | Popis | Typ | Max. počet
atributu |  |  | (A/N) |  |  |  | znaků
Stavba |  |  | A |  | Přebírá se z Rekapitulace stavby | String | 120
Objekt |  |  | A |  | Kód a název objektu | String | 20 + 120
Soupis |  |  | A |  | Kód a název soupisu | String | 20 + 120
KSO |  |  | N |  | Klasifikace stavebního objektu | String | 15
CC-CZ |  |  | N |  | Klasifikace stavbeních děl | String | 15
CZ-CPV |  |  | N |  | Společný slovník pro veřejné zakázky | String | 20
CZ-CPA |  |  | N |  | Klasifikace produkce podle činností | String | 20
Místo |  |  | N |  | Přebírá se z Rekapitulace stavby | String | 50
Zadavatel |  |  | N |  | Přebírá se z Rekapitulace stavby | String | 50
Uchazeč |  |  | N |  | Přebírá se z Rekapitulace stavby | String | 50
Projektant |  |  | N |  | Přebírá se z Rekapitulace stavby | String | 50
Poznámka |  |  | N |  | Poznámka k soupisu prací | String | 255
Sazba DPH |  |  | A |  | Rekapitulace sazeb DPH na položkách aktuálního soupisu | eGSazbaDph
Základna DPH |  |  | A |  | Základna DPH určena součtem celkové ceny z položek aktuálního soupisu | Double
Hodnota DPH |  |  | A |  | Hodnota DPH | Double
Cena bez DPH |  |  | A |  | Cena bez DPH za daný soupis | Double
Cena s DPH |  |  | A |  | Cena s DPH za daný soupis | Double
Rekapitulace členění soupisu prací
Název |  |  | Povinný |  | Popis | Typ | Max. počet
atributu |  |  | (A/N) |  |  |  | znaků
Stavba |  |  | A |  | Přebírá se z Rekapitulace stavby | String | 120
Objekt |  |  | A |  | Kód a název objektu, přebírá se z Krycího listu soupisu | String | 20 + 120
Soupis |  |  | A |  | Kód a název objektu, přebírá se z Krycího listu soupisu | String | 20 + 120
Místo |  |  | N |  | Přebírá se z Rekapitulace stavby | String | 50
Datum |  |  | A |  | Přebírá se z Rekapitulace stavby | Date
Zadavatel |  |  | N |  | Přebírá se z Rekapitulace stavby | String | 50
Projektant |  |  | N |  | Přebírá se z Rekapitulace stavby | String | 50
Uchazeč |  |  | N |  | Přebírá se z Rekapitulace stavby | String | 50
Kód dílu - Popis |  |  | A |  | Kód a název dílu ze soupisu | String | 20 + 100
Cena celkem |  |  | A |  | Cena celkem za díl ze soupisu | Double
Soupis prací
Název |  |  | Povinný |  | Popis | Typ | Max. počet
atributu |  |  | (A/N) |  |  |  | znaků
Stavba |  |  | A |  | Přebírá se z Rekapitulace stavby | String | 120
Objekt |  |  | A |  | Kód a název objektu | String | 20 + 120
Soupis |  |  | A |  | Přebírá se z Krycího listu soupisu | String | 20 + 120
Místo |  |  | N |  | Přebírá se z Krycího listu soupisu | String | 50
Datum |  |  | A |  | Přebírá se z Krycího listu soupisu | Date
Zadavatel |  |  | N |  | Přebírá se z Krycího listu soupisu | String | 50
Projektant |  |  | N |  | Přebírá se z Krycího listu soupisu | String | 50
Uchazeč |  |  | N |  | Přebírá se z Krycího listu soupisu | String | 50
PČ |  |  | A |  | Pořadové číslo položky soupisu | Long
Typ |  |  | A |  | Typ položky soupisu | eGTypPolozky | 1
Kód |  |  | A |  | Kód položky ze soupisu | String | 20
Popis |  |  | A |  | Popis položky ze soupisu | String | 255
MJ |  |  | A |  | Měrná jednotka položky | String | 10
Množství |  |  | A |  | Množství položky soupisu | Double
J.Cena |  |  | A |  | Jednotková cena položky | Double
Cena celkem |  |  | A |  | Cena celkem vyčíslena jako J.Cena * Množství | Double
Cenová soustava |  |  | N |  | Zařazení položky do cenové soustavy | String | 50
p |  |  | N |  | Poznámka položky ze soupisu | Memo
psc |  |  | N |  | Poznámka k souboru cen ze soupisu | Memo
pp |  |  | N |  | Plný popis položky ze soupisu | Memo
vv |  |  | N |  | Výkaz výměr (figura, výraz, výměra) ze soupisu | Text,Text,Double | 20, 150
DPH |  |  | A |  | Sazba DPH pro položku | eGSazbaDPH
Hmotnost |  |  | A |  | Hmotnost položky ze soupisu | Double
Suť |  |  | A |  | Suť položky ze soupisu | Double
Nh |  |  | N |  | Normohodiny položky ze soupisu | Double
Datová věta
Typ věty |  |  | Hodnota |  | Význam
eGSazbaDPH |  |  | základní |  | Základní sazba DPH
|  |  | snížená |  | Snížená sazba DPH
|  |  | nulová |  | Nulová sazba DPH
|  |  | zákl. přenesená |  | Základní sazba DPH přenesená
|  |  | sníž. přenesená |  | Snížená sazba DPH přenesená
eGTypZakazky |  |  | STA |  | Stavební objekt
|  |  | PRO |  | Provozní soubor
|  |  | ING |  | Inženýrský objekt
|  |  | VON |  | Vedlejší a ostatní náklady
|  |  | OST |  | Ostatní náklady
eGTypPolozky |  |  | 1 |  | Položka typu HSV
|  |  | 2 |  | Položka typu PSV
|  |  | 3 |  | Položka typu M
|  |  | 4 |  | Položka typu OST