## Rekapitulace
| Zákazník: Statutární město Ostrava, Prokešovo náměstí č.8, 729 30 Ostrava - Moravská Ostrava |  |  | Rozpočet
| Akce: Cyklostezky - úsek Koblovský most, lávka na Kamenec | Tebodin Czech Republic, s.r.o. archivní číslo: 6432-000-5/6-NS 02 autor: Ing. Lucie Milatová datum: 23.11.2012
REKAPITULACE CENY
| Stavební objekt | Označení soupisu | Cena CZK
| Objekt: SO 01.1 Komunikace | IK 01 | 0
| Objekt: SO 01.2 Městský mobiliář | SA 01 | 0
| Objekt: SO 02.1 Schodiště | SB 01 | 0
| Objekt: SO 02.2 Rampa na lávku na kamenec | SX 01 | 0
| Objekt: SO 04 Věřejné osvětlení | EY 01 | 0
| Objekt: SO 06 Vegetační úpravy | IX 01 | 0
| Náhradní výsadba | IX 02 | 0
| Kompenzační opatření | IX 03 | 0
| Celková cena 1 /CZK/ bez DPH |  | 0
| Další ceny vyčíslené samostatně pro celý projekt: | kpl, kus
1.1 | Zařízení staveniště dodavatele, tzn: náklady na zhotovení, provoz a demontáž zařízení staveniště včetně přípojek inženýrských sítí, dodávky a práce spojené s přesunem, osazením a provozem mechanizace včetně zajištění BOZP. | 1
1.2 | Kompletační činnost, tzn: zajištění provozu a údržby zařízení staveniště včetně společných sociálních a provozních prostor a jejich poskytování poddodavatelům díla, koordinace postupu prací prováděných subdodavateli díla, zajišťování návazností jednotlivých prací, jejich přejímka, kontrola apod. | 1
1.3 | Dokumentace skutečného provedení | 1
1.4 | Dodatek k ZS 1: Náklady na provizorní dopravní značení; osázení a následné odstranění silničních panelů uložených do štěrkodrtě v rámci provizornícho stavu ZS. | 1
1.5 | Dodatek k POV 1: Vytýčení ing. sítí, geodetické zaměření a geodetické plány stavby, vytýčení stavby, zkoušky hutnění zemin a sypanin, poplatky za zábor veřejných ploch | 1
1.6 | Dodatek k POV 2: Vytýčení hranice pozemku | 1
| Celková cena 2 /CZK/ bez DPH |  | 0
| Celková cena /CZK/ bez DPH |  | 0
| DPH ve výši 20% | 20% | 0
| Konečná cena /CZK/ s DPH |  | 0
Prohlášení nabízejícího:
Zhotovitel prohlašuje, že podmínky a rozsah poptávky ( výkresové a textové části a soupisu výkonů) podrobně prostudoval, že jsou mu zcela jasné a jednoznačné a tím bere na vědomí, že na veškeré nároky, které vyplynou dodatečně, z důvodu nepochopení či nerespektování těchto podmínek, nebude brán zřetel.
Zpracovatel nabídky je prověřil specifikace a výměry uvedené v soupisu výkonů s vlastní poptávkou . V případě zjištěných rozdílů na tyto písemně upozornil v nabídce. Následné změny výměr v průběhu realizace nebudou akceptovány.
| Jméno společnosti: | TEBODIN CR, s.r.o.
| Zodpovědná osoba : | kolektiv autorů
| Podpis: | kontrolní rozpočet
| Datum: | datum:

## 6432 IK 01
|  | Zákazník: Statutární město Ostrava, Prokešovo náměstí č.8, 729 30 Ostrava - Moravská Ostrava |  |  |  |  | Soupis výkonů
|  | Akce: Cyklostezky - úsek Koblovský most, lávka na Kamenec |  |  |  | Tebodin Czech Republic, s.r.o. archivní číslo: 6432-000-5/6-IK 01 datum zpracování: 5.11.2012 autor: Ing. Pavol Lipták
Objekt: SO 01.1 Komunikace
Číslo pozice |  | SOUPIS VÝKONŮ | Měrná jednotka | Množství | Jednotková cena materiál | Jednotková cena montáž | Cena CZK
Poznámka:
a) veškeré položky na přípomoce, lešení, přesuny hmot a suti, uložení suti na skládku, dopravu, montáž, atd... jsou zahrnuty v jednotlivých jednotkových cenách
b) součásti prací jsou veškeré zkoušky, potřebná měření, inspekce, uvedení zařízení do provozu, zaškolení obsluhy a revize
c) součástí dodávky je zpracování veškeré dílenské dokumentace a projektu skutečného provedení
d) součástí dodávky je kompletní dokladová část díla nutná k získání kolaudačního souhlasu stavby
e) v rozsahu prací zhotovitele jsou rovněž jakékoliv prvky, zařízení, práce a pomocné materiály, neuvedené v tomto soupisu výkonů, které jsou ale nezbytně nutné k dodání, instalaci , dokončení a provozování díla (např. požární ucpávky, štítky pro řádné a trvalé značení komponent, zařízení a potrubní závěsy, nátěry, pomocné konstrukce, montážní materiály, materiály a práce nezbytné z důvodu koordinace s ostatními profesemi, speciální nářadí a nástroje, speciální opatření při provádění prací, první náplně atd.) které je provedeno řádně a je plně funkční a je v souladu se zákony a předpisy platnými v České republice
f) součástí dodávky jsou veškerá geodetická měření jako například vytyčení konstrukcí, kontrolní měření, zaměření skutečného stavu apod.
g) součástí dodávky jsou i náklady na případná opatření související s ochranou stávajících sítí, komunikací či staveb
h) součástí jednotkových cen jsou i vícenáklady související s výstavbou v zimním období, průběžný úklid staveniště a přilehlých komunikací, likvidaci odpadů, dočasná dopravní omezení atd.
REKAPITULACE
11 |  | Přípravné a přidružené práce |  |  |  |  | 0
12 |  | Odkopávky a prokopávky |  |  |  |  | 0
13 |  | Hloubené vykopávky |  |  |  |  | 0
16 |  | Hloubené vykopávky |  |  |  |  | 0
17 |  | Konstrukce ze zemin |  |  |  |  | 0
18 |  | Povrchové úpravy terénu |  |  |  |  | 0
21 |  | Úprava podloží a základové spáry |  |  |  |  | 0
45 |  | Podkladní a vedlejší konstrukce |  |  |  |  | 0
56 |  | Podkladní vrstvy komunikací a zpevněných ploch |  |  |  |  | 0
57 |  | Kryty štěrkových a živičných komunikací |  |  |  |  | 0
59 |  | Dlažby pozemních komunikací a ploch |  |  |  |  | 0
91 |  | Doplňující práce na komunikaci |  |  |  |  | 0
18 |  | Povrchové úpravy terénu |  |  |  |  | 0
99 |  | Staveništní přesun hmot |  |  |  |  | 0
D96 |  | Přesuny suti a vybouraných hmot |  |  |  |  | 0
D97 |  | Poplatky za skládku |  |  |  |  | 0
0 |  | Ostatní |  |  |  |  | 0
|  | CELKEM SOUPIS VÝKONŮ |  |  |  |  | 0
11 |  | Přípravné a přidružené práce
11.1 | 113107142R00 | Odstranění podkladu pl.do 200 m2, živice tl. 10 cm | m2 | 260 |  |  | 0
|  | krátké úseky křížovaných chodníků, křížení sítí |  | 260 |  |  | 0
Pozn. jednotková hmotnost 0,181 t
11.2 | 113107242R00 | Odstranění podkladu nad 200 m2, živičného tl.10 cm | m2 | 2200 |  |  | 0
|  | chodníky u lávky na rampu na Kamenec |  | 390 |  |  | 0
|  | chodníky v úseku od ČS pohonných hmot podél plotu domu důchodců |  | 290 |  |  | 0
|  | chodník podél komunikace ul. Bohumínska |  | 1520 |  |  | 0
Pozn. jednotková hmotnost 0,181 t
11.3 | 113107141R00 | Odstranění podkladu pl. do 200 m2, živice tl. 5 cm | m2 | 2625 |  |  | 0
|  | účelová komunikace od ul. Muglinovská po ul. Riegrova |  | 1940 |  |  | 0
|  | rampa z ul. Muglinovská směr ul. Bohumínská |  | 85 |  |  | 0
|  | účelová komunikace od ul. Koblovská po rampu u dálničného mostu |  | 600 |  |  | 0
Pozn. jednotková hmotnost 0,098 t
11.4 | 113106121R00 | Rozebrání dlažeb z betonových dlaždic na sucho | m2 | 9 |  |  | 0
|  | zastávkový přístřešek |  | 9 |  |  | 0
Pozn. jednotková hmotnost 0,138 t
11.5 | 113106222R00 | Rozebrání dlažeb z drobných kostek v živici | m2 | 78 |  |  | 0
|  | dvouřádek komunikace ul. Bohumínská podél OP3 dl. 390m x 20cm |  | 78 |  |  | 0
Pozn. jednotková hmotnost 0,288 t
11.6 | 112201101 | Odstranění pařezů D do 300 mm | kus | 4 |  |  | 0
11.7 | 112201102 | Odstranění pařezů D do 500 mm | kus | 2 |  |  | 0
11.8 | 112201104 | Odstranění pařezů D do 900 mm | kus | 1 |  |  | 0
11.9 | 112201105 | Odstranění pařezů D přes 900 mm | kus | 1 |  |  | 0
11.10 | 113201111R00 | Vytrhání obrub chodníkových ležatých | m | 390 |  |  | 0
|  | OP3 komunikace ul. Bohumínská dl. 390m |  | 390 |  |  | 0
Pozn. jednotková hmotnost 0,230 t
11.11 | 113202111R00 | Vytrhání obrub z krajníků nebo obrubníků stojatých | m | 800 |  |  | 0
|  | chodníky u lávky na rampu na Kamenec |  | 115 |  |  | 0
|  | chodníky v úseku od ČS pohonných hmot podél plotu domu důchodců |  | 290 |  |  | 0
|  | chodník před ČS pohonných hnot |  | 150 |  |  | 0
|  | chodník podél komunikace ul. Bohumínska |  | 245 |  |  | 0
Pozn. jednotková hmotnost 0,145 t
11.12 | 962051111R00 | Bourání sloupů TV železobetonových | m3 | 4.8 |  |  | 0
|  | 4 ks sloupy drážního vedení (ul. Bohumínksá) - 4 x 1,2m3 |  | 4.8 |  |  | 0
Pozn. jednotková hmotnost 2,400 t
11.13 | 961055111R00 | Bourání základů železobetonových | m3 | 15 |  |  | 0
|  | betonový základ průměru 2,8m u produktovodu km 3,136 (výška odhadem 2,5m) |  | 15 |  |  | 0
Pozn. jednotková hmotnost 2,400 t
11.14 | 966006132R00 | Odstranění doprav.značek se sloupky, s bet.patkami | kus | 10 |  |  | 0
Pozn. jednotková hmotnost 0,082 t
11.15 | 114203104R00 | Rozebrání záhozů a rovnanin na sucho | m3 | 38.5 |  |  | 0
|  | pod dálničním mostem na šířku výkopu (255m2 x 0,15m) |  | 38.5 |  |  | 0
Pozn. jednotková hmotnost 2,000 t
11.16 | 919735123 | Řezání stávajícího betonového krytu hl do 150 mm | m | 27 |  |  | 0
|  | panelová cesta - sjezd z ul. Bohumínská do bermy 2 x 13,5m |  | 27 |  |  | 0
11.17 | 113106241R00 | Rozebrání ploch ze silničních panelů | m2 | 42 |  |  | 0
|  | panelová cesta - sjezd z ul. Bohumínská do bermy |  | 42 |  |  | 0
Pozn. jednotková hmotnost 0,408 t
|  | CELKEM |  |  |  |  | 0
12 |  | Odkopávky a prokopávky
12.1 | 121100001RAC | Sejmutí ornice, naložení, odvoz a uložení odvoz do 10 km | m3 | 320 |  |  | 0
|  | cyklostezka vedena parkovou zeleni na Kamenci (750m2 x 0,1m) |  | 75 |  |  | 0
|  | stezka na hrázi mezi ul. Muglinovská - ul. Bohumínská (1200m2 x 0,1m) |  | 120 |  |  | 0
|  | stezka na hrázi od ul. Riegrova po dalniční most (1250m2 x 0,1) |  | 125 |  |  | 0
12.2 | 122202203R00 | Odkopávky pro silnice v hor. 3 do 10000 m3 | m3 | 6650 |  |  | 0
|  | dle tab zemních prací |  |  |  |  | 0
12.3 | 122202209R00 | Příplatek za lepivost - odkop. pro silnice v hor.3 | m3 | 6650 |  |  | 0
12.4 | 120001101R00 | Příplatek za ztížení vykopávky v blízkosti vedení a kořenové zóny stromů | m3 | 1330 |  |  | 0
|  | 20% zemních prací |  |  |  |  | 0
|  | CELKEM |  |  |  |  | 0
13 |  | Hloubené vykopávky
13.1 | 132201101R00 | Hloubení rýh šířky do 60 cm v hor.3 do 100 m3 | m3 | 280 |  |  | 0
|  | vsakovací žebro - dl. 1040 m x 0,27m2 |  |  |  |  | 0
13.2 | 132201109R00 | Příplatek za lepivost - hloubení rýh 60 cm v hor.3 | m3 | 280 |  |  | 0
|  | CELKEM |  |  |  |  | 0
16 |  | Přemístění výkopku
16.1 | 162401102R00 | Vodorovné přemístění výkopku z hor.1-4 do 2000 m | m3 | 740 |  |  | 0
16.2 | 162701105R00 | Vodorovné přemístění výkopku z hor.1-4 do 10000 m - skládka | m3 | 5800 |  |  | 0
16.3 | 167101102R00 | Nakládání výkopku z hor.1-4 v množství nad 100 m3 | m3 | 6540 |  |  | 0
16.4 | 167101103R00 | Přeložení nebo složení výkopku z hor.1-4 | m3 | 740 |  |  | 0
|  | CELKEM |  |  |  |  | 0
17 |  | Konstrukce ze zemin
17.1 | 171201201R00 | Uložení sypaniny na skládku | m3 | 5800 |  |  | 0
17.2 | 174201101R00 | Zásyp sypaninou se zhutněním | m3 | 30 |  |  | 0
|  | zásyp bouraných konstrukcí, pařezů, komunikací bez náhrady |  | 30 |  |  | 0
17.3 | 171101105R00 | Uložení sypaniny do násypů zhutněných na 103% PS | m3 | 710 |  |  | 0
|  | zemní těleso rampy km 2,0 - 2,04 |  | 90 |  |  | 0
|  | zemní těleso rampy km 2,22 - 2,235 |  | 25 |  |  | 0
|  | zemní těleso rampy km 3,7 - 3,8 |  | 310 |  |  | 0
|  | zemní těleso rampy km 4,31-4,33 |  | 35 |  |  | 0
|  | rozšíření tělesa účel. Komunikace km 3,1 - 3,7 |  | 140 |  |  | 0
|  | rozšíření tělesa účel. Komunikace km 3,8 - 4,31 |  | 110 |  |  | 0
|  | rampa na lávku na Kamenec |  | 40 |  |  | 0
17.4 | 199000005R00 | Poplatek za skládku zeminy 1- 4 | t | 10440 |  |  | 0
17.5 | 199000001R00 | Poplatek za skládku - ornice | m3 | 320 |  |  | 0
|  | CELKEM |  |  |  |  | 0
18 |  | Povrchové úpravy terénu
18.1 | 181101102R00 | Úprava pláně v zářezech v hor. 1-4, se zhutněním | m2 | 13500 |  |  | 0
|  | CELKEM |  |  |  |  | 0
21 |  | Úprava podloží a základové spáry
21.1 | 212561111R00 | Výplň odvodňov. trativodů a vsakovacích rýh kam. hrubě drcen. 16-32 | m3 | 280 |  |  | 0
|  | vsakovací žebro - dl. 1040 m x 0,27m2 |  | 280 |  |  | 0
Pozn. jednotková hmotnost 1,665 t
21.2 | 211971121R00 | Opláštění žeber geot., sklon nad 1:2,5, š do 2,5 m | m2 | 1750 |  |  | 0
|  | vsakovací žebro - dl. 1040 m x 1,65m (obvod rýhy) |  | 1750 |  |  | 0
Pozn. jednotková hmotnost 0,00035 t
21.3 | 289970111R00 | separační geotextilie 300 g/m2 | m2 | 1785 |  |  | 0
|  | opláštění žeber x 1,02 (stratné, překrytí) |  |  |  |  | 0
Pozn. jednotková hmotnost 0,0005 t
|  | CELKEM |  |  |  |  | 0
45 |  | Podkladní a vedlejší konstrukce
45.1 | 462512161R00 | Zához z lom.kamene zához.do 200kg bez výplně mezer (užitý materiál) | m3 | 8 |  |  | 0
|  | zpětný zához pod dálničním mostem, pruhy šířky 1m, 53 x 1 x 0,15 |  | 8 |  |  | 0
Pozn. jednotková hmotnost 0,437 t
45.2 | 451597777R00 | Podklad pod dlažbu z prohozené zeminy tl. 5 -10 cm | m2 | 8 |  |  | 0
45.3 | 465511321R00 | Dlažba z lom.kam. suchá nad 20 m2 výpl.MC10, 20 cm | m2 | 130 |  |  | 0
|  | svahy pod mostem ul. Muglinovská |  | 130 |  |  | 0
Pozn. jednotková hmotnost 0,423 t
45.4 | 451571221R00 | Podklad pod dlažbu ze štěrkopísku tl. do 10 cm | m2 | 130 |  |  | 0
Pozn. jednotková hmotnost 0,200 t
45.5 | 451971112R00 | Položení vrstvy z geotextilie - separační | m2 | 13500 |  |  | 0
|  | dle plochy úpravy pláně |  |  |  |  | 0
Pozn. jednotková hmotnost 0,002 t
45.6 | 457971111R00 | Zřízení vrstvy z geotextilie - výztužná | m2 | 10800 |  |  | 0
|  | na aktivní šířku upravené pláně |  |  |  |  | 0
Pozn. jednotková hmotnost 0,002 t
45.7 | 69366055 | separační geotextilie 300 g/m2 | m2 | 14175 |  |  | 0
|  | položení vrstvy + překrytí 5% |  |  |  |  | 0
Pozn. jednotková hmotnost 0,0003 t
45.8 | 2 | výztužná geotextilie 30KN/m, dvouosé | m2 | 11340 |  |  | 0
|  | zřízení vrstvy + překrytí 5% |  |  |  |  | 0
Pozn. jednotková hmotnost 0,0004 t
|  | CELKEM |  |  |  |  | 0
56 |  | Podkladní vrstvy komunikací a zpevněných ploch
56.1 | 564791111R01 | Podklad pro zpevnění z kameniva drceného 0 - 90 mm | m2 | 5390 |  |  | 0
|  | plocha sanace 5390 m2 |  | 5390 |  |  | 0
Pozn. jednotková hmotnost 0,577 t
56.2 | 564681111R02 | Příplatek zk podkladu z kameniva hrubého drceného vel. 0-90 mm | T | 100.7 |  |  | 0
|  | zesílení v bermě pod dálničním mostem 530m2 x 0,1m x 1,9 |  | 100.7 |  |  | 0
Pozn. jednotková hmotnost 1,000 t
56.3 | 564831111R01 | Podklad z drceného kameniva tloušťky 10 cm | m2 | 5390 |  |  | 0
|  | plocha sanace jednotlivých úseků: |  |  |  |  | 0
|  | v bermě pod dálničním mostem |  | 530 |  |  | 0
|  | účelová komunikace z bermy |  | 133 |  |  | 0
|  | komunikace po hrázi km 2,560 - 2,975 |  | 1494 |  |  | 0
|  | účelová komunikace km 2,975 - 3,200 |  | 950 |  |  | 0
|  | komunikace pod mostem ul. Muglinovská |  | 330 |  |  | 0
|  | ul. Muglinovská, cyklostezka v prostoru stávající zeleně |  | 558 |  |  | 0
|  | dělená stezka km 4,827 - 4,885 |  | 225 |  |  | 0
|  | stezka podel plotu domu důchodců |  | 310 |  |  | 0
|  | cyklostezka po parkové zeleni |  | 860 |  |  | 0
Pozn. jednotková hmotnost 0,209 t
56.4 | 583415024 | Kamenivo drcené frakce 8/16 | T | 1126.8873 |  |  | 0
56.5 | 564831111R00 | Podklad ze štěrkodrti po zhutnění tloušťky 10 cm (přírodní vyvřelý kámen z lomu) | m2 | 65 |  |  | 0
|  | pod dělícím pruhem stezek ul muglinovská (šířka 0,5m) |  | 65 |  |  | 0
Pozn. jednotková hmotnost 0,209 t
56.6 | 564851112R00 | Podklad ze štěrkodrti po zhutnění tloušťky 21 cm (přírodní vyvřelý kámen z lomu) | m2 | 5100 |  |  | 0
|  | v bermě pod dálničním mostem: 243 x 0,65/0,21 |  | 752 |  |  | 0
|  | komunikace pod mostem ul. Muglinovská: 88 x 1,1 / 0,21 |  | 461 |  |  | 0
|  | stezky na ul. Bohumínská |  | 1640 |  |  | 0
|  | stezka km 4,737 - 4,767: 30 x 0,5 / 0,21 |  | 71 |  |  | 0
|  | dělená stezka km 4,767 - 4,885: 118 x 1,0 / 0,21 |  | 562 |  |  | 0
|  | stezka podel plotu domu důchodců: 121 x 0,55/ 0,21 |  | 317 |  |  | 0
|  | cyklostezka po parkové zeleni: 309 x 0,60 / 0,21 |  | 883 |  |  | 0
|  | stezky u lávky na rampu na Kamenec |  | 414 |  |  | 0
Pozn. jednotková hmotnost 0,330 t
56.7 | 564871111R00 | Podklad ze štěrkodrti po zhutnění tloušťky 25 cm (přírodní vyvřelý kámen z lomu) | m2 | 8400 |  |  | 0
|  | účelová komunikace 1,772 - 1,998: 232 x 1,15/0,25 |  | 1066 |  |  | 0
|  | účelová komunikace z bermy: 37 x 1,05 / 0,25 |  | 155 |  |  | 0
|  | komunikace po hrázi km 2,560 - 2,975: 415 x 1,05 / 0,25 |  | 1743 |  |  | 0
|  | účelová komunikace km 2,975 - 3,710: ( 80 x 1,25 + 655 x 1,05)/0,25 |  | 3151 |  |  | 0
|  | stezka ul. Muglinovská - ul.Bohumínská: 575 x 1,0 / 0,25 |  | 2280 |  |  | 0
|  | sjezd z ul. Bohumínská do bermy: 15 x 0,85 / 0,25 |  | 5 |  |  | 0
Pozn. jednotková hmotnost 0,512 t
56.8 | 564871111R00 | Podklad ze štěrkodrti po zhutnění tloušťky 30 cm(přírodní vyvřelý kámen z lomu) | m2 | 360 |  |  | 0
|  | zesílení podkladní vrstvy stezky u ČSPH: 60 x 1,8 / 0,3 |  | 360 |  |  | 0
Pozn. jednotková hmotnost 0,712 t
56.9 | 569831111R01 | Zpevnění krajnic štěrkodrtí tloušťky 20 cm (přírodní vyvřelý kámen z lomu) | m2 | 2468 |  |  | 0
|  | km 1,772 - 2,100: 328 x 1 |  | 328 |  |  | 0
|  | km 2,240 - 4,330 + rampy ul. Muglinovská: 2140 x 1 |  | 2140 |  |  | 0
Pozn. jednotková hmotnost 0,386 t
|  | CELKEM |  |  |  |  | 0
57 |  | Kryty štěrkových a živičných komunikací
57.1 | 577154211 | Asfaltový beton vrstva obrusná ACO 11 (ABS) tř. II tl 60 mm š do 3 m z nemodifikovaného asfaltu | m2 | 5733 |  |  | 0
|  | účelová komunikace 1,772 - 1,998 |  | 735 |  |  | 0
|  | komunikace po hrázi km 2,560 - 2,975 |  | 1844 |  |  | 0
|  | účelová komunikace km 3,050 - 3,710 |  | 1608 |  |  | 0
|  | stezka ul. Muglinovská - ul.Bohumínská |  | 1502 |  |  | 0
|  | sjezd z ul. Bohumínská do bermy (km 4,728) |  | 44 |  |  | 0
Pozn. jednotková hmotnost 0,156 t
57.2 | 577154221 | Asfaltový beton vrstva obrusná ACO 11 (ABS) tř. II tl 60 mm š přes 3 m z nemodifikovaného asfaltu | m2 | 455 |  |  | 0
|  | účelová komunikace z bermy (km 2,250) |  | 130 |  |  | 0
|  | účelová komunikace km 2,975 - 3,050 |  | 325 |  |  | 0
Pozn. jednotková hmotnost 0,156 t
57.3 | 577144211 | Asfaltový beton vrstva obrusná ACO 11 (ABS) tř. II tl 50 mm š do 3 m z nemodifikovaného asfaltu | m2 | 1133 |  |  | 0
|  | chodník km 4,768 - 4,893 (před ČS pohonných hmot) |  | 201 |  |  | 0
|  | přeložka kabelo VO |  | 9 |  |  | 0
|  | cyklostezka km 5,005 - 5,318 (po parkové zelezni) |  | 764 |  |  | 0
|  | chodníky u lávky na rampu na Kamenec |  | 159 |  |  | 0
Pozn. jednotková hmotnost 0,130 t
57.4 | 577144211R01 | Asfaltový beton vrstva obrusná ACO 11 (ABS) tř. II tl 50 mm š do 3 m z nemodifikovaného asfaltu, barevné provedení - červená (barvení provedeno přímo v obalovně) | m2 | 698 |  |  | 0
|  | cyklostezka od sjezdu do bermy do km 5,004 |  | 558 |  |  | 0
|  | cyklostezka u lávky na rampu na Kamenec |  | 140 |  |  | 0
Pozn. jednotková hmotnost 0,130 t
57.5 | 577144211R02 | Asfaltový beton vrstva obrusná ACO 11 (ABS) tř. II tl 50 mm š do 3 m z nemodifikovaného asfaltu, barevné provedení - hnědá (barvení provedeno přímo v obalovně) | m2 | 831 |  |  | 0
|  | cyklostezka km 1,998 - 2,240 (v bermě pod dálnčním mostem) |  | 610 |  |  | 0
|  | cyklostez km 3,7 - 3,8 (pod mostem ul. Muglinovská) |  | 221 |  |  | 0
Pozn. jednotková hmotnost 0,130 t
57.6 | 579300013R00 | Kryt komunikací z asfalt.recyklátu po zhutnění 6cm | m2 | 6311.76 |  |  | 0
|  | obrusná tl 6cm * 1,02 |  |  |  |  | 0
Pozn. jednotková hmotnost 0,156 t
57.7 | 579300012R00 | Kryt komunikací z asfalt.recyklátu po zhutnění 5cm | m2 | 2715.24 |  |  | 0
|  | obrusná tl. 5cm * 1,02 |  |  |  |  | 0
Pozn. jednotková hmotnost 0,130 t
57.8 | 573211111R00 | Postřik živičný spojovací z asfaltu 0,5-0,7 kg/m2 | m2 | 8850 |  |  | 0
|  | položky 57.1 + 57.2 + 57.3 + 57.4 + 57.5 |  |  |  |  | 0
Pozn. jednotková hmotnost 0,130 t
57.9 | 573111111R00 | Postřik živičný infiltr, asfalt. 0,60kg/m2 | m2 | 9027 |  |  | 0
|  | položky 57.6 + 57.7 |  |  |  |  | 0
Pozn. jednotková hmotnost 0,006 t
|  | CELKEM |  |  |  |  | 0
59 |  | Dlažby pozemních komunikací a ploch
59.1 | 596211113 | Kladení dlažby z betonových zámkových dlaždic komunikací pro pěší s ložem z kameniva těženého nebo drceného tl. do 40 mm, s vyplněním spár s dvojitým hutněním, vibrováním a se smetením přebytečného materiálu na krajnici tl. 60 mm skupiny A, pro plochy přes 300 m2 | m2 | 1866 |  |  | 0
Pozn. jednotková hmotnost 0,084 t
59.2 | 59245267 | Dlažba barevná pro nevidomé (s půlkulatými výstupky,hmat. A sig.pás) | m2 | 205 |  |  | 0
|  | stratné u dlažby pro nevidomé 13% |  | 24 |  |  | 0
|  | ul. Muglinovská, signální pás zastávky + varovné pásy do km 4,475 |  | 11 |  |  | 0
|  | přechod ul. Muglinovská + varovný pás u lávky ul. Muglinovská |  | 10 |  |  | 0
|  | varovný pás km 4,675 |  | 3 |  |  | 0
|  | hmatný pás od ČS pohonných hmot podel plotu domovu důchodců včetně signálních a varovných pásů u křížení a při schodech do bermy |  | 85 |  |  | 0
|  | varovné pásy u křížení chodníků s cyklostezkou v parkové zeleni |  | 8 |  |  | 0
|  | signální a varovné pásy chodníků u lávky na Kamenec včetně hmatního pásu |  | 64 |  |  | 0
Pozn. jednotková hmotnost 0,140 t
59.3 | 59248000R01 | Dlažba zámková červená bez fazety 200×165×60 | m2 | 451 |  |  | 0
|  | cyklostezka ul. Bohumínská do km 4,47 + 5% stratné |  | 337 |  |  | 0
|  | cyklostezka ul. Bohumínská od km 4,675 po sjezd do bermy + 5% stratné |  | 114 |  |  | 0
Pozn. jednotková hmotnost 0,140 t
59.4 | 59248000R02 | Dlažba zámková přírodní bez fazety 200×200×60 (holland BF) | m2 | 782 |  |  | 0
|  | společná stezka ul bohumínská + 5%stratné |  | 782 |  |  | 0
Pozn. jednotková hmotnost 0,140 t
59.5 | 592451100 | dlažba skladebná obdobného charakteru jako HOLLAND HBB 20x10x6 cm přírodní | m2 | 428 |  |  | 0
|  | chodnílk ul. Bohumínská do km 4,47 + 5% stratné |  | 344 |  |  | 0
|  | chodník ul. Bohumínská od km 4,675 do km 4,718 + 5% stratné |  | 84 |  |  | 0
Pozn. jednotková hmotnost 0,140 t
59.6 | 596211114 | Příplatek za kombinaci dvou barev u kladení betonových dlažeb komunikací pro pěší tl 60 mm skupiny A | m2 | 205 |  |  | 0
|  | příplatek u dlažby pro nevidomé |  |  |  |  | 0
59.7 | 3 | Osazení dílcků okrasných stěn 400×245×400 mm | ks | 133 |  |  | 0
|  | 52m / 0,4m = 130 ks, stratné 2% |  |  |  |  | 0
Pozn. jednotková hmotnost 0,040 t
59.8 | 596811111RT2 | Kladení dlaždic kom.pro pěší, lože z kameniva těž. 30mm včetně dlaždic betonových HBB 30/30/3,3 cm | m2 | 89 |  |  | 0
|  | dělící pás ul. Bohumínská do km 4,47 + 5% stratné |  | 50 |  |  | 0
|  | dělící pás ul. Bohumínská od km 4,675 do km 4,718 + 5% stratné |  | 39 |  |  | 0
Pozn. jednotková hmotnost 0,169 t
59.9 | 591241111R00 | Kladení dlažby drobné kostky, lože z MC tl. 5 cm, dvou řádek žul.kostek, - V položce jsou zakalkulovány i náklady na dodání hmot pro lože a na dodání téhož materiálu na výplň spár. | m2 | 78 |  |  | 0
|  | dvouřádek komunikace ul. Bohumínská podél OP3 dl. 390m x 20cm |  |  |  |  | 0
Pozn. jednotková hmotnost 0,304 t
59.10 | 58380120.A | Kostka dlažební drobná 8/10 tř. 1 1t = 5 m2 | m2 | 39.78 |  |  | 0
|  | 50% vybouraných kostek dvouřádku + 2% stratné (0,5 x 78 x 1,02) |  |  |  |  | 0
Pozn. jednotková hmotnost 0,200 t
|  | CELKEM |  |  |  |  | 0
91 |  | Doplňující práce na komunikaci
91.1 | 919735112R00 | Řezání stávajícího živičného krytu tl. 5 - 10 cm | m | 305 |  |  | 0
|  | u zastávky ul. Bohumínska |  | 40 |  |  | 0
|  | chodník ul. Bohumínska |  | 10 |  |  | 0
|  | chodníky podél plotu domovu důchodců |  | 160 |  |  | 0
|  | chodníky u lávky na Kamenec |  | 40 |  |  | 0
|  | rampy ul. Muglinovská |  | 10 |  |  | 0
|  | sjezdy účelové komunikace 2,975 - 3,75 |  | 45 |  |  | 0
Pozn. jednotková hmotnost 0,043 t
91.2 | 928621011R00 | Zálivka asfaltová |  | 305 |  |  | 0
dle řezání, pol. 91.1
Pozn. jednotková hmotnost 0,002 t
91.3 | 979071112R00 | Očištění vybour. kostek velkých s výplní MC/živicí 50% půjde zpátky | m2 | 39 |  |  | 0
|  | 78 x 0,5 |  |  |  |  | 0
Pozn. jednotková hmotnost 0,043 t
91.4 | 979024441R00 | Očištění vybour. obrubníků všech loží a výplní 40% půjde zpátky | m | 156 |  |  | 0
|  | 390 x 0,4 |  |  |  |  | 0
Pozn. jednotková hmotnost 0,043 t
91.5 | 114203201R00 | Očištění lomového kamene od hlíny a písku | m3 | 19.25 |  |  | 0
|  | 38,5 x 0,5 |  |  |  |  | 0
Pozn. jednotková hmotnost 0,043 t
91.6 | 917461111R00 | Osazení stojat. obrub.OP3 bet. s opěrou,bet.lože(C20/25nXF3) | m | 360 |  |  | 0
|  | podél ul. Bohumínská |  |  |  |  | 0
Pozn. jednotková hmotnost 0,148 t
91.7 | 58380313 | Obrubník kamenný přímý OP3 25x20 cm | m | 208.08 |  |  | 0
|  | 60% nových obrubníků |  |  |  |  | 0
Pozn. jednotková hmotnost 0,125 t
91.8 | 917862111R00 | Osazení stojat. obrub obdobného charakteru jako ABO. bet. s opěrou,bet.lože(C20/25nXF3) | m | 1850 |  |  | 0
|  | cyklostezka v bermě pod dálničním mostem |  | 280 |  |  | 0
|  | dělící pás ul. Bohumínská do km 4,47 |  | 188 |  |  | 0
|  | dělící pás + okraj stezky ul. Bohumínská od km 4,675 do km 4,718 |  | 157 |  |  | 0
|  | stezky před ČS pohonných hmot |  | 260 |  |  | 0
|  | podel plotu domovu důchodců |  | 220 |  |  | 0
|  | cyklostezka km 5,005 - 5,318 (po parkové zelezni) |  | 620 |  |  | 0
|  | stezky u lávky na Kamenec |  | 125 |  |  | 0
Pozn. jednotková hmotnost 0,101 t
91.9 | 59217410 | Obrubník chodníkový obdobného charakteru jako ABO 100/10/25 1000x100x250 | kus | 1683 |  |  | 0
|  | obrubníky v přímé + 2% stratné |  |  |  |  | 0
Pozn. jednotková hmotnost 0,055 t
91.10 | 59217509 | Obrubník obdobného charakteru jako Best LINEA I přírodní 50x8x25 cm | kus | 204 |  |  | 0
|  | obrubníky krátké v obloucích + 2% stratné |  |  |  |  | 0
Pozn. jednotková hmotnost 0,024 t
91.11 | 4 | CSB - obrubník HK přechodový pravý HK 400/310-H25/PP | kus | 1 |  |  | 0
Pozn. jednotková hmotnost 0,164 t
91.12 | 5 | CSB - obrubník HK náběhový pravý - HK 400/330-310/NP | kus | 1 |  |  | 0
Pozn. jednotková hmotnost 0,248 t
91.13 | 6 | CSB - obrubník HK přímý - HK 400/330/P | kus | 26 |  |  | 0
Pozn. jednotková hmotnost 0,248 t
91.14 | 7 | CSB - obrubník HK náběhový levý - HK 400/310-330/NL | kus | 1 |  |  | 0
Pozn. jednotková hmotnost 0,244 t
91.15 | 8 | CSB - obrubník HK přechodový levý - HK 400/H25-310/PL | kus | 1 |  |  | 0
Pozn. jednotková hmotnost 0,166 t
91.16 | 9 | CSB - obrubník HK obloukový - oblouk HK 400/330/11° | kus | 1 |  |  | 0
Pozn. jednotková hmotnost 0,072 t
91.17 | 10 | CSB - obrubník HK obloukový - oblouk HK 400/330/14° | kus | 1 |  |  | 0
Pozn. jednotková hmotnost 0,090 t
91.18 | 917461111R00 | Osaz obrub HK stoj s opěrou bet včetně lože C30/37XF3 montáže do tmele + podkladní konstrukce | kus | 32 |  |  | 0
|  | položky 91.11 - 91.17 dle kladecího výkresu zastávky |  |  |  |  | 0
Pozn. jednotková hmotnost 0,300 t
91.19 | 935111311 | Osazení příkopového žlabu do štěrkopísku tl 100 mm z betonových tvárnic š 1200 mm | m | 35 |  |  | 0
|  | u účelové komunikace z bermy |  |  |  |  | 0
Pozn. jednotková hmotnost 0,290 t
91.20 | 592274970 | žlabovka betonová obdobného charakteru jako TBM 20-80 33x80x10 cm | kus | 110.25 |  |  | 0
|  | 35 / 0,33 * 1,05 |  |  |  |  | 0
Pozn. jednotková hmotnost 0,068 t
91.21 | 915711111R00 | Vodorovné značení střík.barvou dělících čar 12 cm (V4) | m | 350 |  |  | 0
Pozn. jednotková hmotnost 0,00009 t
91.22 | 915719111R00 | Příplatek za reflexní úpravu dělících čar 12 cm | m | 350 |  |  | 0
Pozn. jednotková hmotnost 0,00004 t
91.23 | 915712111R00 | Vodorovné značení střík.barvou proužků š.25 cm | m | 16 |  |  | 0
Pozn. jednotková hmotnost 0,00009 t
91.24 | 915719211R00 | Příplatek za reflex. úpravu vodících proužků 25 cm | m | 16 |  |  | 0
Pozn. jednotková hmotnost 0,00004 t
91.25 | 915791111R00 | Předznačení pro značení dělící čáry,vodící proužky | m | 366 |  |  | 0
91.26 | 915721111R00 | Vodorovné značení střík.barvou stopčar,zeber atd. | m2 | 32 |  |  | 0
Pozn. jednotková hmotnost 0,00066 t
91.27 | 915729111R00 | Příplatek za reflexní úpravu stopčar, zeber atd. | m2 | 32 |  |  | 0
Pozn. jednotková hmotnost 0,00032 t
91.28 | 915791112R00 | Předznačení pro značení stopčáry, zebry, nápisů | m2 | 32 |  |  | 0
91.29 | 11 | termoplastická vodorovné DZ( cyklista 800x900) - žlutá | ks | 71 |  |  | 0
Pozn. jednotková hmotnost 0,005 t
91.30 | 12 | termoplastická vodorovné DZ( pěší a cyklista 1000x1300) - žlutá | ks | 8 |  |  | 0
Pozn. jednotková hmotnost 0,005 t
91.31 | 13 | termoplastická vodorovné DZ( směr.šipka 1000) - žlutá | ks | 100 |  |  | 0
Pozn. jednotková hmotnost 0,005 t
91.32 | 914001111R00 | Montáž svislých dopr.značek na sloupky, konzoly | kus | 78 |  |  | 0
91.33 | 14 | Svislá dopravní značka vč. příslušenství (slupek, objímka, patka, víčko) | kus | 78 |  |  | 0
91.34 | 15 | Patka pro dopravní sloupek | kus | 32 |  |  | 0
|  | položky 92 - 105 dle výkresu dopravního značení |  |  |  |  | 0
Pozn. jednotková hmotnost 0,078 t
91.35 | 16 | Přemístění drobného mobiliáře (koše) včetně ukotvení | kus | 4 |  |  | 0
91.36 | 17 | Přemístění drobného mobiliáře (lavička) včetně ukotvení | kus | 1 |  |  | 0
91.37 | 18 | Zaměření skutečného stavu | ks | 1 |  |  | 0
91.38 | 19 | Zkouška únosnosti zemní pláně | kus | 36 |  |  | 0
91.39 | 20 | Dolpňující geotechnický průzkum | kus | 18 |  |  | 0
91.40 | 899431111R00 | Výškové úpravy šoupátek a čichaček (voda plyn) | ks | 15 |  |  | 0
Pozn. jednotková hmotnost 0,315 t
91.41 | 899331111R00 | Výšková úprava vstupu do 20 cm, zvýšení poklopu | ks | 28 |  |  | 0
Pozn. jednotková hmotnost 0,429 t
91.42 | 899332111R00 | Výšková úprava vstupu do 20 cm, snížení poklopu | ks | 3 |  |  | 0
Pozn. jednotková hmotnost 0,330 t
91.43 | 22 | Vytýčení hranice pozemku do 100m | kus | 1 |  |  | 0
|  | pod dálničním mostem km 2,155 - 2,235 |  |  |  |  | 0
|  | CELKEM |  |  |  |  | 0
18 |  | Povrchové úpravy terénu
18.1 | 182001111R00 | Plošná úprava terénu, nerovnosti do 10 cm v rovině | m2 | 2850 |  |  | 0
18.2 | 182101101R00 | Svahování v zářezech v hor. 1 - 4 | m2 | 780 |  |  | 0
18.3 | 182201101R00 | Svahování násypů | m2 | 3970 |  |  | 0
18.4 | 181300010RAD | Rozprostření ornice v rovině tloušťka 15 cm, dovoz ornice ze vzdálenosti 10 km, osetí trávou | m2 | 2850 |  |  | 0
Pozn. jednotková hmotnost 0,00003 t
18.5 | 182300010RAD | Rozprostření ornice ve svahu tloušťka 15 cm, dovoz ornice ze vzdálenosti 10 km, osetí trávou | m2 | 4750 |  |  | 0
Pozn. jednotková hmotnost 0,00003 t
18.6 | 185803111R00 | Ošetření trávníku v rovině | m2 | 2850 |  |  | 0
18.7 | 185803112R00 | Ošetření trávníku na svahu 1:2 | m2 | 4750 |  |  | 0
18.8 | 185804312R00 | Zalití rostlin vodou plochy nad 20 m2 | m3 | 2280 |  |  | 0
18.9 | 180406123 | Založení trávníku zatravňovací textilií včetně textilie ve svahu 1:1 | m2 | 250 |  |  | 0
Pozn. jednotková hmotnost 0,0005 t
|  | CELKEM |  |  |  |  | 0
99 |  | Staveništní přesun hmot
99.1 | 998225311R00 | Přesun hmot, oprava komunikací, kryt živič. a bet. | t | 16922.1376 |  |  | 0
99.2 | 998225394R00 | Přesun hmot, oprava komunikací, příplatek do 5 km | t | 16922.1376 |  |  | 0
99.3 | 998225395R00 | Přesun hmot, oprava komunikací, přípl. dalších 5km | t | 16922.1376 |  |  | 0
99.4 | 998231311R00 | Přesun hmot pro sadovnické a krajin. úpravy do 5km | t | 0.353 |  |  | 0
|  | CELKEM |  |  |  |  | 0 | 0
D96 |  | Přesuny suti a vybouraných hmot
D96.1 | 979084216R00 | Vodorovná doprava vybour. hmot po suchu do 5 km | t | 1031.354 |  |  | 0
D96.2 | 979087213R00 | Nakládání vybouraných hmot na dopravní prostředky | t | 1031.354 |  |  | 0
|  | CELKEM |  |  |  |  | 0
D97 |  | Poplatky za skládku
D97.1 | 979999997R02 | Poplatek za skládku - vybouraný asfaltový beton bez dehtu | t | 702.51 |  |  | 0
D97.2 | 979999997R03 | Poplatek za skládku - beton z demolic | t | 328.844 |  |  | 0
|  | CELKEM |  |  |  |  | 0
0 |  | Ostatní
0.1 |  | Jiné materiály, montáž, atd., neuvedené výše, ale které je nutné zahrnout do celkového rozsahu prací podle výkresů a praxe dodavatele. Prosím, uveďte podrobný technický popis a cenovou kalkulaci. |  |  |  |  | 0
|  | CELKEM |  |  |  |  | 0
|  | CELKEM SOUPIS VÝKONŮ |  |  |  |  | 0
0 |  | Revize č.1 (5.11.2012)
56.1 |  | Položka měla chybnou měrnou jednotku (m3), provedena oprava (m2)
56.6 |  | Hodnota 21 cm je průměrná, na jednotlivých krajích pláně je 20cm resp. 22cm. V rozpočtu je tak stanovena a zohledněna skutečná kubatura podkladní vrstvy, kterou lze zpětně získat dělením výměry rozpočtované položky tloušťkou vstvy uvedenou v jejím názvu
0 |  | Revize č.2 (16.11.2012)
59.2 |  | Jedná se o standardní dlažbu s půlkulatými výstupky. Rozměry nejčastěji 20 x 10 cm (přesněji 196 x 96 mm), tak aby bylo možné jednoduše vyskládat hmatný (30cm), signální (80cm), případně varovný (40 cm) pás.

## 6342 SA 01
|  | Zákazník: Statutární město Ostrava, Prokešovo náměstí č.8, 729 30 Ostrava - Moravská Ostrava |  |  |  |  | Soupis výkonů
|  | Akce: Cyklostezky - úsek Koblovský most, lávka na Kamenec |  |  |  | Tebodin Czech Republic, s.r.o. archivní číslo: 6432-000-5/6-SA-01 datum zpracování: 27.9.2012 autor: Ing. Lucie Milatová
Objekt: SO 01.2 Městský mobiliář
Číslo pozice |  | SOUPIS VÝKONŮ | Měrná jednotka | Množství | Jednotková cena materiál | Jednotková cena montáž | Cena CZK
Poznámka:
a) veškeré položky na přípomoce, lešení, přesuny hmot a suti, uložení suti na skládku, dopravu, montáž, atd... jsou zahrnuty v jednotlivých jednotkových cenách
b) součásti prací jsou veškeré zkoušky, potřebná měření, inspekce, uvedení zařízení do provozu, zaškolení obsluhy a revize
c) součástí dodávky je zpracování veškeré dílenské dokumentace a projektu skutečného provedení
d) součástí dodávky je kompletní dokladová část díla nutná k získání kolaudačního souhlasu stavby
e) v rozsahu prací zhotovitele jsou rovněž jakékoliv prvky, zařízení, práce a pomocné materiály, neuvedené v tomto soupisu výkonů, které jsou ale nezbytně nutné k dodání, instalaci , dokončení a provozování díla (např. požární ucpávky, štítky pro řádné a trvalé značení komponent, zařízení a potrubní závěsy, nátěry, pomocné konstrukce, montážní materiály, materiály a práce nezbytné z důvodu koordinace s ostatními profesemi, speciální nářadí a nástroje, speciální opatření při provádění prací, první náplně atd.) které je provedeno řádně a je plně funkční a je v souladu se zákony a předpisy platnými v České republice
f) součástí dodávky jsou veškerá geodetická měření jako například vytyčení konstrukcí, kontrolní měření, zaměření skutečného stavu apod.
g) součástí dodávky jsou i náklady na případná opatření související s ochranou stávajících sítí, komunikací či staveb
h) součástí jednotkových cen jsou i vícenáklady související s výstavbou v zimním období, průběžný úklid staveniště a přilehlých komunikací, likvidaci odpadů, dočasná dopravní omezení atd.
REKAPITULACE
1 |  | Zemní práce |  |  |  |  | 0
2 |  | Zakládání |  |  |  |  | 0
5 |  | Komunikace |  |  |  |  | 0
9 |  | Ostatní konstrukce a práce-bourání |  |  |  |  | 0
99 |  | Přesun hmot |  |  |  |  | 0
765 |  | Konstrukce pokrývačské |  |  |  |  | 0
767 |  | Konstrukce zámečnické |  |  |  |  | 0
922 |  | Montáže sdělovacích, signalizačních a zabezpečovacích zařízení |  |  |  |  | 0
O |  | Ostatní |  |  |  |  | 0
|  | CELKEM SOUPIS VÝKONŮ |  |  |  |  | 0
1 |  | Zemní práce
1.1 | 132201201 | Hloubení rýh š do 2000 mm v hornině tř. 3 objemu do 100 m3 | m3 | 5.093 |  |  | 0
|  | 4,63*1,1 |  | 5.093 |  |  | 0
1.2 | 132201209 | Příplatek za lepivost k hloubení rýh š do 2000 mm v hornině tř. 3 | m3 | 5.093 |  |  | 0
|  | "viz. pol. č. 1.2.1 |  |  |  |  | 0
1.3 | 161101101 | Svislé přemístění výkopku z horniny tř. 1 až 4 hl výkopu do 2,5 m | m3 | 5.093 |  |  | 0
|  | "viz. pol. č. 1.2.1 |  |  |  |  | 0
1.4 | 162701105 | Vodorovné přemístění do 10000 m výkopku/sypaniny z horniny tř. 1 až 4 | m3 | 5.093 |  |  | 0
|  | "viz. pol. č. 1.2.1 |  |  |  |  | 0
1.5 | 171201201 | Uložení sypaniny na skládky | m3 | 5.093 |  |  | 0
|  | "viz. pol. č. 1.2.1 |  |  |  |  | 0
1.6 | 171201211 | Poplatek za uložení odpadu ze sypaniny na skládce (skládkovné) | t | 8.1488 |  |  | 0
|  | "Převod na t" 5,093*1,6 |  | 8.1488 |  |  | 0
|  | CELKEM |  |  |  |  | 0
2 |  | Zakládání
2.1 | 274321411 | Základové pasy ze ŽB tř. C 20/25 | m3 | 4.792 |  |  | 0
|  | "příplatek 3,5% zabetonáž do výkopu dle cenové soustavy URS ceníku 011" 4,63*1*1*1,035 |  | 4.792 |  |  | 0
2.2 | 272362021 | Výztuž základových kleneb svařovanými sítěmi Kari 6/100/100 | t | 0.024926 |  |  | 0
|  | "m2 * t" (1,25*4,6*4,335)/1000 |  | 0.024926 |  |  | 0
|  | CELKEM |  |  |  |  | 0
5 |  | Komunikace
Zpevněná plocha pod přístřeškem resp. v jeho bezprostřední blízkosti bje vykázána v rámci SO 01.1 – Komunikace
5.1 | 564231111 | Podklad nebo podsyp ze štěrkopísku ŠP tl 100 mm | m2 | 4.63 |  |  | 0
|  | 4,63*1 |  | 4.63 |  |  | 0
|  | CELKEM |  |  |  |  | 0
9 |  | Ostatní konstrukce a práce-bourání
Bourání a demontáže
9.1 | 961055111 | Bourání základů z betonu železového | m3 | 1.25 |  |  | 0
|  | 5*0,5*0,5*1 |  | 1.25
9.2 | 966001211 | Odstranění lavičky zastávkové stabilní zabetonované nebo přichycené kotevními šrouby (současná lavička zastávkového přístřešku) | kus | 1 |  |  | 0
9.3 | 966001311 | Odstranění odpadkového koše s betonovou patkou | kus | 1 |  |  | 0
Ostatní konstrukce
9.4 | 936124111 | Montáž lavičky stabilní vč. vhodného spojení s přístřeškem | kus | 1 |  |  | 0
9.5 | 1 | Lavička, sedák z 5 lamel o rozměrech 58×38 mm, masivní borového dřeva, lamely opatřené venkovní povrchovou úpravou | kus | 1 |  |  | 0
9.6 | 936104212 | Montáž odpadkového koše bez betonového základu | kus | 1 |  |  | 0
9.7 | 2 | Montáž zastávkového přístřešku | kus | 1 |  |  | 0
9.8 | 3 | Zastávkový přístřešek s plochou střechou, ocelová nosná konstrukce (povrch opatřen ochrannou vrstvou zinku a práškovým vypalovacím lakem), střecha z polykarbonátu (dvoustěnný polykarbonát tloušťky 10 mm v mléčném odstínu), zadní stěna z kaleného skla (kalené sklo tloušťky 8 mm s bezpečnostním potiskem), krytá plocha 4,2 x 1,7 m, včetně dodávky a ukotvení koše na konstrukci přístřešku, podrobnější popis viz TZ a výkres přístřešku | kpl | 1 |  |  | 0
9.9 | 953961114 | Kotvy chemickým tmelem M 16 hl do betonu, ŽB nebo kamene s vyvrtáním otvoru | kus | 16 |  |  | 0
|  | 4*4 |  | 16 |  |  | 0
9.10 | 953965133 | Kotevní šroub pro chemické kotvy M 16 | kus | 16 |  |  | 0
|  | 4*4 |  | 16 |  |  | 0
|  | CELKEM |  |  |  |  | 0
99 |  | Přesun hmot
99.1 | 4 | Odvoz a předání stávajícího přístřešku správci ÚMOb Slezská Ostrava pro případné další využití | kpl | 1 |  |  | 0
99.2 | 997013501 | Odvoz suti na skládku a vybouraných hmot nebo meziskládku do 1 km se složením | t | 3.569 |  |  | 0
|  | "základ převod na t" 2,4*1,25 |  | 3 |  |  | 0
|  | "lavička" 0,482 |  | 0.482
|  | "koš" 0,087 |  | 0.087
99.3 | 997013509 | Příplatek k odvozu suti a vybouraných hmot na skládku ZKD 1 km přes 1 km | t | 35.69 |  |  | 0
|  | "10"3,57*10 |  | 35.69 |  |  | 0
99.4 | 997013802 | Poplatek za uložení stavebního železobetonového odpadu na skládce (skládkovné) | t | 3.569 |  |  | 0
|  | CELKEM |  |  |  |  | 0
765 |  | Konstrukce pokrývačské
765.1 | 765142801 | Demontáž krytiny z polykarbonátových desek rovných z kovové nebo dřevěné konstrukce | m2 | 7.5 |  |  | 0
|  | 1,5*5 |  | 7.5 |  |  | 0
|  | CELKEM |  |  |  |  | 0
767 |  | Konstrukce zámečnické
767.1 | 767112812 | Demontáž stěn a příček pro zasklení svařovaných | m2 | 19.2 |  |  | 0
|  | 2*1,5*2,4+2,4*5 |  | 19.2
767.2 | 767995113 | Montáž patních plechů P15 200x500mm, hmotnosti do 20 kg | kg | 47.1 |  |  | 0
|  | 4*(0,2*0,5*0,015*7850) |  | 47.1 |  |  | 0
767.3 | 136112380 | plech tlustý hladký jakost S 235 JR, 15x1000x2000 mm | t | 0.0471 |  |  | 0
|  | 4*(0,2*0,5*0,015*7850)/1000 |  |  |  |  | 0
|  | CELKEM |  |  |  |  | 0
922 |  | Montáže sdělovacích, signalizačních a zabezpečovacích zařízení
922.1 | 5 | Izolovaný drát FeZn Ø 10 mm včetně připojení na zemnící svorku | m | 5 |  |  | 0
922.2 | 6 | Zkušební svorka, včetně provedení sváru 100 mm2 | kus | 2 |  |  | 0
922.3 | 7 | Zemnící pásek FeZn 30x4 mm uložený pod základy přístřešku | m | 10 |  |  | 0
922.4 | 8 | Zemnící tyč l = 1,5 m se svorkou ZT3b | kus | 4 |  |  | 0
922.5 | 9 | Pospojování zemnících drátů FeZn Ø 10 mm, zemnících pásků, zemnících tyčí, zemnící svorka SR3 a izolační nátěr spoje | kpl | 1 |  |  | 0
|  | CELKEM |  |  |  |  | 0
O |  | Ostatní
O.1 | 10 | Informační tabule, umístění, montáž, dodávka | kpl | 1 |  |  | 0
O.2 |  | Jiné materiály, montáž, atd., neuvedené výše, ale které je nutné zahrnout do celkového rozsahu prací podle výkresů a praxe dodavatele. Prosím, uveďte podrobný technický popis a cenovou kalkulaci. |  |  |  |  | 0
|  | Celkem | Kč |  |  |  | 0
|  | CELKEM SOUPIS VÝKONŮ |  |  |  |  | 0

## 6342 SB 01
|  | Zákazník: Statutární město Ostrava, Prokešovo náměstí č.8, 729 30 Ostrava - Moravská Ostrava |  |  |  |  | Soupis výkonů
|  | Akce: Cyklostezky - úsek Koblovský most, lávka na Kamenec |  |  |  | Tebodin Czech Republic, s.r.o. archivní číslo: 6432-000-5/6-SB-01 datum zpracování: 27.9.2012 autor: Ing. Lucie Milatová
Objekt: SO 02.1 Schodiště
Číslo pozice |  | SOUPIS VÝKONŮ | Měrná jednotka | Množství | Jednotková cena materiál | Jednotková cena montáž | Cena CZK
Poznámka:
a) veškeré položky na přípomoce, lešení, přesuny hmot a suti, uložení suti na skládku, dopravu, montáž, atd... jsou zahrnuty v jednotlivých jednotkových cenách
b) součásti prací jsou veškeré zkoušky, potřebná měření, inspekce, uvedení zařízení do provozu, zaškolení obsluhy a revize
c) součástí dodávky je zpracování veškeré dílenské dokumentace a projektu skutečného provedení
d) součástí dodávky je kompletní dokladová část díla nutná k získání kolaudačního souhlasu stavby
e) v rozsahu prací zhotovitele jsou rovněž jakékoliv prvky, zařízení, práce a pomocné materiály, neuvedené v tomto soupisu výkonů, které jsou ale nezbytně nutné k dodání, instalaci , dokončení a provozování díla (např. požární ucpávky, štítky pro řádné a trvalé značení komponent, zařízení a potrubní závěsy, nátěry, pomocné konstrukce, montážní materiály, materiály a práce nezbytné z důvodu koordinace s ostatními profesemi, speciální nářadí a nástroje, speciální opatření při provádění prací, první náplně atd.) které je provedeno řádně a je plně funkční a je v souladu se zákony a předpisy platnými v České republice
f) součástí dodávky jsou veškerá geodetická měření jako například vytyčení konstrukcí, kontrolní měření, zaměření skutečného stavu apod.
g) součástí dodávky jsou i náklady na případná opatření související s ochranou stávajících sítí, komunikací či staveb
h) součástí jednotkových cen jsou i vícenáklady související s výstavbou v zimním období, průběžný úklid staveniště a přilehlých komunikací, likvidaci odpadů, dočasná dopravní omezení atd.
REKAPITULACE
A
schodiště č.1 v km 4,95
1 |  | Zemní práce - schodiště č.1 v km 4,95 |  |  |  |  | 0
2 |  | Zakládání - schodiště č.1 v km 4,95 |  |  |  |  | 0
4 |  | Vodorovné konstrukce - schodiště č.1 v km 4,95 |  |  |  |  | 0
5 |  | Komunikace - schodiště č.1 v km 4,95 |  |  |  |  | 0
9 |  | Ostatní konstrukce a práce-bourání - schodiště č.1 v km 4,95 |  |  |  |  | 0
99 |  | Přesun hmot - schodiště č.1 v km 4,95 |  |  |  |  | 0
711 |  | Izolace proti vodě, vlhkosti a plynům - schodiště č.1 v km 4,95 |  |  |  |  | 0
schodiště č.2 v km 5,21
1 |  | Zemní práce - schodiště č.2 v km 5,21 |  |  |  |  | 0
2 |  | Zakládání - schodiště č.2 v km 5,21 |  |  |  |  | 0
4 |  | Vodorovné konstrukce - schodiště č.2 v km 5,21 |  |  |  |  | 0
5 |  | Komunikace - schodiště č.1 v km 4,95 |  |  |  |  | 0
9 |  | Ostatní konstrukce a práce-bourání - schodiště č.2 v km 5,21 |  |  |  |  | 0
9 |  | Přesun hmot - schodiště č.2 v km 5,21 |  |  |  |  | 0
711 |  | Izolace proti vodě, vlhkosti a plynům - schodiště č.2 v km 5,21 |  |  |  |  | 0
O |  | Ostatní |  |  |  |  | 0
|  | CELKEM SOUPIS VÝKONŮ |  |  |  |  | 0
1 |  | Zemní práce - schodiště č.1 v km 4,95
1.1 | 115101301 | Pohotovost čerpací soupravy pro dopravní výšku do 10 m přítok do 500 l/min | den | 5 |  |  | 0
|  | 5 |  | 5 |  |  | 0
1.2 | 115101201 | Čerpání vody na dopravní výšku do 10 m průměrný přítok do 500 l/min | hod | 120 |  |  | 0
|  | 24*5 |  | 120 |  |  | 0
1.3 | 132201101 | Hloubení rýh š do 600 mm v hornině tř. 3 objemu do 100 m3 | m3 | 0.298 |  |  | 0
|  | "Pro dlažbu" (2,4+0,25+0,25)*0,2*0,1 |  | 0.058 |  |  | 0
|  | "Pro obrubu" (6+6)*0,2*0,1 |  | 0.24 |  |  | 0
1.4 | 132201109 | Příplatek za lepivost k hloubení rýh š do 600 mm v hornině tř. 3 | m3 | 0.298 |  |  | 0
1.5 | 131201102 | Hloubení jam nezapažených v hornině tř. 3 objemu do 1000 m3 | m3 | 68.952 |  |  | 0
|  | "Pás 1" (2,4+0,5+0,5)*0,7*1,35+(2*0,7*0,9*1,35/2) |  | 4.064 |  |  | 0
|  | "Pás 2" (2,4+0,5+0,5)*0,7*1,5+(2*0,7*0,9*1,5/2) |  | 4.515 |  |  | 0
|  | "Pás 3" (2,4+0,5+0,5)*0,7*1,35+(2*0,7*0,9*1,35/2) |  | 4.064 |  |  | 0
|  | "Schodiště sp" (2,4+0,5+0,5)*5*1,35+(2*5*0,9*1,35/2) |  | 29.025 |  |  | 0
|  | "Schodiště hor" (2,4+0,5+0,5)*4,7*1,35+(2*4,7*0,9*1,35/2) |  | 27.284 |  |  | 0
1.6 | 131201109 | Příplatek za lepivost u hloubení jam nezapažených v hornině tř. 3 | m3 | 68.952 |  |  | 0
|  | "viz pol. č. 1.1" 68,952 |  | 68.952 |  |  | 0
1.7 | 161101101 | Svislé přemístění výkopku z horniny tř. 1 až 4 hl výkopu do 2,5 m | m3 | 68.952 |  |  | 0
|  | "viz pol. č. 1.1" 68,952 |  | 68.952 |  |  | 0
1.8 | 162701105 | Vodorovné přemístění do 10000 m výkopku/sypaniny z horniny tř. 1 až 4 | m3 | 68.952 |  |  | 0
|  | "viz pol. č. 1.1" 68,952 |  | 68.952 |  |  | 0
1.9 | 171201201 | Uložení sypaniny na skládky | m3 | 68.952 |  |  | 0
|  | "viz pol. č. 1.1" 68,952 |  | 68.952 |  |  | 0
1.10 | 171201211 | Poplatek za uložení odpadu ze sypaniny na skládce (skládkovné) | t | 110.323 |  |  | 0
|  | "Převod na t"68,952*1,6 |  | 110.323 |  |  | 0
1.11 | 174101101 | Zásyp sypaninou z jakékoliv horniny s uložením výkopku ve vrstvách se zhutněním jam, šachet, rýh nebo kolem objektů v těchto vykopávkách (hutněno po 300mm na 98%PS) | m3 | 42.108 |  |  | 0
|  | "Pás 1" (0,5+0,5)*0,7*1,35+(2*0,7*0,9*1,35/2) |  | 1.796 |  |  | 0
|  | "Pás 2" (0,5+0,5)*0,7*1,5+(2*0,7*0,9*1,5/2) |  | 1.995 |  |  | 0
|  | "Pás 3" (0,5+0,5)*0,7*1,35+(2*0,7*0,9*1,35/2) |  | 1.796 |  |  | 0
|  | "Schodiště sp" (0,5+0,5)*5*1,35+(2*5*0,9*1,35/2)+1,6*5*0,75 |  | 18.825 |  |  | 0
|  | "Schodiště hor" (0,5+0,5)*4,7*1,35+(2*4,7*0,9*1,35/2)+1,6*4,7*0,75 |  | 17.696 |  |  | 0
1.12 | 583373450 | štěrkopísek frakce 0-32 | t | 71.584 |  |  | 0
|  | "převod na t" 42,108*1,7 |  | 71.584 |  |  | 0
1.13 | 180402111 | Založení parkového trávníku výsevem v rovině a ve svahu do 1:5 | m2 | 21.28 |  |  | 0
|  | 2*7,6*1,4 |  | 21.28 |  |  | 0
1.14 | 005724100 | osivo směs travní parková rekreační | kg | 0.532 |  |  | 0
|  | "přepočet materiálu 0,025 kg/m2" 21,28*0,025 |  | 0.532 |  |  | 0
|  | Celkem | Kč |  |  |  | 0
2 |  | Zakládání - schodiště č.1 v km 4,95
2.1 | 213141132 | Zřízení vrstvy z geotextilie ve sklonu do 1:1 š do 6 m | m2 | 51.663 |  |  | 0
|  | "Pás 1" (2,4+0,5+0,5)*0,7 |  | 2.38 |  |  | 0
|  | "Pás 2" (2,4+0,5+0,5)*0,7 |  | 2.38 |  |  | 0
|  | "Pás 3" (2,4+0,5+0,5)*0,7 |  | 2.38 |  |  | 0
|  | "Schodiště sp" (2,4+0,5+0,5)*5*1,35 |  | 22.95 |  |  | 0
|  | "Schodiště hor" (2,4+0,5+0,5)*4,7*1,35 |  | 21.573 |  |  | 0
2.2 | 693110770 | geotextílie, 600 g/m2 | m | 59.412 |  |  | 0
|  | "ztratné na prořezy 15%" 51,663*1,15 |  | 59.412
|  | Celkem | Kč |  |  |  | 0
4 |  | Vodorovné konstrukce - schodiště č.1 v km 4,95
4.1 | R1 | Schodišťová konstrukce a rampa ze ŽB tř. C 25/30 XF3 | m3 | 22.885 |  |  | 0
|  | "příplatek příplatek 3,5% za betonáž částečně bez bednění do výkopu dle cenové soustavy URS ceníku 011" |  |  |  |  | 0
|  | "Plocha x šířka pásů a desky" 6,7*2,4*1,035 |  | 16.643 |  |  | 0
|  | "Plocha x šířka bočních pásů, 2ks" 6*0,4*2*1,035 |  | 4.968 |  |  | 0
|  | "Výška x šířka x délka bočních horních pásů, 2ks"2*0,32*0,17*11,31*1,035 |  | 1.274 |  |  | 0
4.2 | 430361821 | Výztuž schodišťové konstrukce a rampy betonářskou ocelí (dle výkresu výztuže) | t | 0.623 |  |  | 0
|  | "10 505 (R)" 0,4364 |  | 0.4364 |  |  | 0
|  | "10 216 (E)" 0,1869 |  | 0.1769
4.3 | 430362021 | Výztuž schodišťové konstrukce a rampy svařovanými sítěmi Kari (dle výkresu výztuže) | t | 0.79 |  |  | 0
|  | "Kari sítě 8/100/100" 0,79 |  | 0.79 |  |  | 0
4.4 | R2 | Zřízení bednění schodišť a ramp přímočarých v do 4 m | m2 | 68.348 |  |  | 0
|  | "Okraj" 1,6*12*2 |  | 38.4 |  |  | 0
|  | "Pásy" 2*0,75*2,4+2*0,6*2,4+0,5*2,4+0,2*2,4 |  | 8.16 |  |  | 0
|  | "Boční pásy" 2*5*0,75+2*4,7*0,75 |  | 14.55 |  |  | 0
|  | "Horní pásy"2*0,32*11,31 |  | 7.238 |  |  | 0
4.5 | R3 | Odstranění bednění schodišť a ramp přímočarých v do 4 m | m2 | 68.348 |  |  | 0
|  | 68,348 |  | 68.348 |  |  | 0
4.6 | 434351141 | Zřízení bednění stupňů přímočarých schodišť | m2 | 9.27 |  |  | 0
|  | (14+16)*0,15*2,06 |  | 9.27 |  |  | 0
4.7 | 434351142 | Odstranění bednění stupňů přímočarých schodišť | m2 | 9.27 |  |  | 0
|  | 9,27 |  | 9.27 |  |  | 0
4.8 | 434121416 | Osazení ŽB schodišťových stupňů drsných na schodnice do malty, vč. provedení malt. lože tl. 10mm | m | 66 |  |  | 0
|  | 33*2 |  | 66 |  |  | 0
4.9 | R4 | stupeň schodišťový betonový 400x150x2000mm s povrchovou úpravou pískování | kus | 33 |  |  | 0
|  | Celkem |  |  |  |  | 0
5 |  | Komunikace - schodiště č.1 v km 4,95
5.1 | 113106122 | Rozebrání dlažeb a dílců komunikací pro pěší, vozovek a ploch s přemístěním hmot na skládku na vzdálenost do 3 m nebo s naložením na dopravní prostředek komunikací pro pěší s ložem z kameniva nebo živice a s výplní spár z kamenných dlaždic nebo desek | m2 | 26 |  |  | 0
|  | 5*5,2 |  | 26 |  |  | 0
5.2 | 460650176 | Vozovky a chodníky očištění vybouraných kostek nebo dlaždic od spojovacího materiálu s původní výplní spár kamenivem, s odklizením a uložením očištěného materiálu na vzdálenost 3 m z dlaždic betonových tvarovaných nebo zámkových | m2 | 26 |  |  | 0
|  | 5*5,2 |  | 26 |  |  | 0
5.3 | 596811220 | Kladení stávající očištěné dlažby z betonových nebo kameninových dlaždic komunikací pro pěší s vyplněním spár a se smetením přebytečného materiálu na vzdálenost do 3 m s ložem z kameniva těženého tl. do 30 mm velikosti dlaždic přes 0,09 m2 do 0,25 m2, pro plochy do 50 m2 |  | 16.4 |  |  | 0
|  | 5*5,2-4*2,4 |  | 16.4
5.4 | 596211110 | Kladení dlažby z betonových zámkových dlaždic komunikací pro pěší s ložem z kameniva těženého nebo drceného tl. do 40 mm, s vyplněním spár s dvojitým hutněním, vibrováním a se smetením přebytečného materiálu na krajnici tl. 60 mm skupiny A, pro plochy do | m2 | 1.16 |  |  | 0
|  | (2,4+0,25+0,25)*0,4 |  | 1.16 |  |  | 0
5.5 | 592452670 | dlažba obdoba charakteru jako BEST-KLASIKO pro nevidomé 20 x 10 x 6 cm barevná | m2 | 1.16 |  |  | 0
|  | "Varovný pás" (2,4+0,25+0,25)*0,4 |  | 1.16 |  |  | 0
5.6 | R5 | Výškové vyrovnání pod dlažbou u dolní hrany schodiště | kpl | 1 |  |  | 0
|  | Celkem | Kč |  |  |  | 0
9 |  | Ostatní konstrukce a práce-bourání - schodiště č.1 v km 4,95
9.1 | R6 | Tabulka s označením upozornění zvýšené opatrnosti na sloupek, vč. provedení základu | kus | 1 |  |  | 0
9.2 | 916231213 | Osazení chodníkového obrubníku betonového stojatého s boční opěrou do lože z betonu prostého | m | 12 |  |  | 0
|  | 6+6 |  | 12 |  |  | 0
9.3 | 592174100 | obrubník betonový chodníkový obdoba charakteru jako ABO 100/10/25 II nat 100x10x25 cm | kus | 12 |  |  | 0
|  | Celkem | Kč |  |  |  | 0
99 |  | Přesun hmot - schodiště č.1 v km 4,95
99.1 | 998212111 | Přesun hmot pro mosty zděné, monolitické betonové nebo ocelové v do 20 m | t | 140.117 |  |  | 0
|  | Celkem | Kč |  |  |  | 0
711 |  | Izolace proti vodě, vlhkosti a plynům - schodiště č.1 v km 4,95
711.1 | 711111001 | Provedení izolace proti zemní vlhkosti vodorovné za studena nátěrem penetračním | m2 | 36.58 |  |  | 0
|  | 15,5*2,36 |  | 36.58 |  |  | 0
711.2 | 111631500 | lak asfaltový penetrační | t | 0.011 |  |  | 0
|  | "Spotřeba 0,30 kg/m2" 36,58*0,00030 |  | 0.011 |  |  | 0
711.3 | 711111002 | Provedení izolace proti zemní vlhkosti vodorovné za studena lakem asfaltovým | m2 | 73.16 |  |  | 0
|  | "Dvojtý nátěr" 15,5*2,36*2 |  | 73.16 |  |  | 0
711.4 | 111613460 | asfalt stavebně-izolační | t | 0.026 |  |  | 0
|  | "Spotřeba 0,35 kg/m2, dvojtá nátěr" 36,58*2*0,00035 |  | 0.026 |  |  | 0
711.5 | 998711201 | Přesun hmot procentní pro izolace proti vodě, vlhkosti a plynům v objektech v do 6 m | % | 18.618 |  |  | 0
|  | Celkem | Kč |  |  |  | 0
1 |  | Zemní práce - schodiště č.2 v km 5,21
1.1 | 115101301 | Pohotovost čerpací soupravy pro dopravní výšku do 10 m přítok do 500 l/min | den | 5 |  |  | 0
|  | 5 |  | 5 |  |  | 0
1.2 | 115101201 | Čerpání vody na dopravní výšku do 10 m průměrný přítok do 500 l/min | hod | 120 |  |  | 0
|  | 24*5 |  | 120 |  |  | 0
1.3 | 132201101 | Hloubení rýh š do 600 mm v hornině tř. 3 objemu do 100 m3 | m3 | 0.098 |  |  | 0
|  | "Pro dlažbu" (2,4+0,25+0,25)*0,2*0,1 |  | 0.058 |  |  | 0
|  | "Pro obrubu" (1+1)*0,2*0,1 |  | 0.04 |  |  | 0
1.4 | 132201109 | Příplatek za lepivost k hloubení rýh š do 600 mm v hornině tř. 3 | m3 | 0.098 |  |  | 0
1.5 | 131201102 | Hloubení jam nezapažených v hornině tř. 3 objemu do 1000 m3 | m3 | 64.544 |  |  | 0
|  | "Pás 1" (2,4+0,5+0,5)*0,7*1,35+(2*0,7*0,9*1,35/2) |  | 4.064 |  |  | 0
|  | "Pás 2" (2,4+0,5+0,5)*0,7*1,0+(2*0,7*0,9*1,0/2) |  | 3.01 |  |  | 0
|  | "Pás 3" (2,4+0,5+0,5)*0,7*1,35+(2*0,7*0,9*1,35/2) |  | 4.064 |  |  | 0
|  | "Schodiště sp" (2,4+0,5+0,5)*6,42*1,0+(2*6,42*0,9*1,0/2) |  | 27.606 |  |  | 0
|  | "Schodiště hor" (2,4+0,5+0,5)*5*1,2+(2*5*0,9*1,2/2) |  | 25.8 |  |  | 0
1.6 | 131201109 | Příplatek za lepivost u hloubení jam nezapažených v hornině tř. 3 | m3 | 64.54 |  |  | 0
|  | "viz pol. č. 1.5" 64,54 |  | 64.54 |  |  | 0
1.7 | 161101101 | Svislé přemístění výkopku z horniny tř. 1 až 4 hl výkopu do 2,5 m | m3 | 64.54 |  |  | 0
|  | "viz pol. č. 1.5" 64,54 |  | 64.54 |  |  | 0
1.8 | 162701105 | Vodorovné přemístění do 10000 m výkopku/sypaniny z horniny tř. 1 až 4 | m3 | 64.638 |  |  | 0
|  | "viz pol. č. 1.5 +1.3" 64,54+0,098 |  | 64.638 |  |  | 0
1.9 | 171201201 | Uložení sypaniny na skládky | m3 | 64.638 |  |  | 0
|  | "viz pol. č. 1.5 +1.3" 64,54+0,098 |  | 64.638 |  |  | 0
1.10 | 171201211 | Poplatek za uložení odpadu ze sypaniny na skládce (skládkovné) | t | 103.421 |  |  | 0
|  | "Převod na t" 64,638*1,6 |  | 103.421 |  |  | 0
1.11 | 174101101 | Zásyp sypaninou z jakékoliv horniny s uložením výkopku ve vrstvách se zhutněním jam, šachet, rýh nebo kolem objektů v těchto vykopávkách (hutněno po 300mm na 98%PS) | m3 | 39.3 |  |  | 0
|  | "Pás 1" (0,5+0,5)*0,7*1,35+(2*0,7*0,9*1,35/2) |  | 1.796 |  |  | 0
|  | "Pás 2" (0,5+0,5)*0,7*1,0+(2*0,7*0,9*1,0/2) |  | 1.33 |  |  | 0
|  | "Pás 3" (0,5+0,5)*0,7*1,35+(2*0,7*0,9*1,35/2) |  | 1.796 |  |  | 0
|  | "Schodiště sp" (0,5+0,5)*6,42*1,0+(2*6,42*0,9*1,0/2)+1,6*6,42*0,59 |  | 18.258 |  |  | 0
|  | "Schodiště hor" (0,5+0,5)*5*1,2+(2*5*0,9*1,2/2)+1,6*5*0,59 |  | 16.12 |  |  | 0
1.12 | 583373450 | štěrkopísek frakce 0-32 | t | 66.81 |  |  | 0
|  | "převod na t" 39,3*1,7 |  | 66.81 |  |  | 0
1.13 | 180402111 | Založení parkového trávníku výsevem v rovině a ve svahu do 1:5 | m2 | 22.4 |  |  | 0
|  | 2*8*1,4 |  | 22.4 |  |  | 0
1.14 | 005724100 | osivo směs travní parková rekreační | kg | 0.56 |  |  | 0
|  | "přepočet materiálu 0,025 kg/m2" 22,4*0,025 |  | 0.56 |  |  | 0
|  | Celkem | Kč |  |  |  | 0
2 |  | Zakládání - schodiště č.2 v km 5,21
2.1 | 213141132 | Zřízení vrstvy z geotextilie ve sklonu do 1:1 š do 6 m | m2 | 59.558 |  |  | 0
|  | "Pás 1" (2,4+0,5+0,5)*0,7 |  | 2.38 |  |  | 0
|  | "Pás 2" (2,4+0,5+0,5)*0,7 |  | 2.38 |  |  | 0
|  | "Pás 3" (2,4+0,5+0,5)*0,7 |  | 2.38 |  |  | 0
|  | "Schodiště sp" (2,4+0,5+0,5)*6,42*1,35 |  | 29.468 |  |  | 0
|  | "Schodiště hor" (2,4+0,5+0,5)*5*1,35 |  | 22.95 |  |  | 0
2.2 | 693110770 | geotextílie, 600 g/m2 | m | 68.492 |  |  | 0
|  | "ztratné na prořezy 15%" 59,558*1,15 |  | 68.492 |  |  | 0
|  | Celkem | Kč |  |  |  | 0
4 |  | Vodorovné konstrukce - schodiště č.2 v km 5,21
4.1 | R7 | Schodišťová konstrukce a rampa ze ŽB tř. C 25/30 XF3 | m3 | 24.432 |  |  | 0
|  | "příplatek příplatek 3,5% za betonáž částečně bez bednění do výkopu dle cenové soustavy URS ceníku 011" |  |  |  |  | 0
|  | "Plocha x šířka pásů a desky" 7,3*2,4*1,035 |  | 18.133 |  |  | 0
|  | "Plocha x šířka bočních pásů, 2ks" 6*0,4*2*1,035 |  | 4.968 |  |  | 0
|  | "Výška x šířka x délka bočních horních pásů, 2ks"2*12,61*0,17*0,3*1,035 |  | 1.331 |  |  | 0
4.2 | 430361821 | Výztuž schodišťové konstrukce a rampy betonářskou ocelí (dle výkresu výztuže) | t | 0.645 |  |  | 0
|  | "10 505 (R)" 0,4571 |  | 0.457 |  |  | 0
|  | "10 216 (E)" 0,1884 |  | 0.188 |  |  | 0
4.3 | 430362021 | Výztuž schodišťové konstrukce a rampy svařovanými sítěmi Kari (dle výkresu výztuže) | t | 0.948 |  |  | 0
|  | "Kari sít 8/100/100" 0,948 |  | 0.948 |  |  | 0
4.4 | R8 | Zřízení bednění schodišť a ramp přímočarých v do 4 m | m2 | 71.256 |  |  | 0
|  | "Okraj" 1,5*13,5*2 |  | 40.5 |  |  | 0
|  | "Pásy" 2*0,8*2,4+2*0,6*2,4+0,5*2,4+0,3*2,4 |  | 8.64 |  |  | 0
|  | "Boční pásy" 2*5*0,75+2*4,7*0,75 |  | 14.55 |  |  | 0
|  | "Horní pásy"2*0,30*12,61 |  | 7.566 |  |  | 0
4.5 | R9 | Odstranění bednění schodišť a ramp přímočarých v do 4 m | m2 | 71.256 |  |  | 0
|  | 71,256 |  | 71.256 |  |  | 0
4.6 | 434351141 | Zřízení bednění stupňů přímočarých schodišť | m2 | 10.197 |  |  | 0
|  | (16+17)*0,15*2,06 |  | 10.197 |  |  | 0
4.7 | 434351142 | Odstranění bednění stupňů přímočarých schodišť | m2 | 10.197 |  |  | 0
|  | 10,197 |  | 10.197 |  |  | 0
4.8 | 434121416 | Osazení ŽB schodišťových stupňů drsných na schodnice do malty, vč. provedení malt. lože tl. 10mm | m | 72 |  |  | 0
|  | 36*2 |  | 72 |  |  | 0
4.9 | R10 | stupeň schodišťový betonový 400x150x2000mm s povrchovou úpravou pískování | kus | 36 |  |  | 0
|  | Celkem |  |  |  |  | 0
5 |  | Komunikace - schodiště č.2 v km 5,21
5.1 | 113106122 | Rozebrání dlažeb a dílců komunikací pro pěší, vozovek a ploch s přemístěním hmot na skládku na vzdálenost do 3 m nebo s naložením na dopravní prostředek komunikací pro pěší s ložem z kameniva nebo živice a s výplní spár z kamenných dlaždic nebo desek | m2 | 6.8 |  |  | 0
|  | 3,4*2 |  | 6.8 |  |  | 0
5.2 | 460650176 | Vozovky a chodníky očištění vybouraných kostek nebo dlaždic od spojovacího materiálu s původní výplní spár kamenivem, s odklizením a uložením očištěného materiálu na vzdálenost 3 m z dlaždic betonových tvarovaných nebo zámkových | m2 | 6.8 |  |  | 0
5.3 | 596811220 | Kladení dlažby z betonových nebo kameninových dlaždic komunikací pro pěší s vyplněním spár a se smetením přebytečného materiálu na vzdálenost do 3 m s ložem z kameniva těženého tl. do 30 mm velikosti dlaždic přes 0,09 m2 do 0,25 m2, pro plochy do 50 m2 | m2 | 15.32 |  |  | 0
|  | "V místě nového schodiště" 3,4*2-2*2,4 |  | 2 |  |  | 0
|  | "V místě bývalého schodiště" 3,7*0,6*6 |  | 13.32 |  |  | 0
5.4 | 592451100 | dlažba skladebná obdoba charakteru jako je stávající betonová dlažba ve spodním místě schodiště | m2 | 8.52 |  |  | 0
|  | "Nová dlažba" 15,32-6,8 |  | 8.52 |  |  | 0
5.5 | 596211110 | Kladení dlažby z betonových zámkových dlaždic komunikací pro pěší s ložem z kameniva těženého nebo drceného tl. do 40 mm, s vyplněním spár s dvojitým hutněním, vibrováním a se smetením přebytečného materiálu na krajnici tl. 60 mm skupiny A, pro plochy do | m2 | 1.595 |  |  | 0
|  | (2,4+0,25+0,25)*0,55 |  | 1.595 |  |  | 0
5.6 | 592452670 | dlažba obdoba charakteru jako BEST-KLASIKO pro nevidomé 20 x 10 x 6 cm barevná | m2 | 1.16 |  |  | 0
|  | "Varovný pás" (2,4+0,25+0,25)*0,4 |  | 1.16 |  |  | 0
5.7 | 592452680 | dlažba obdoba charakteru jako BEST-KLASIKO 20 x 10 x 6 cm | m2 | 0.435 |  |  | 0
|  | (2,4+0,25+0,25)*0,15 |  | 0.435 |  |  | 0
5.8 | R11 | Výškové vyrovnání pod dlažbou u dolní hrany schodiště | kpl | 1 |  |  | 0
|  | Celkem | Kč |  |  |  | 0
9 |  | Ostatní konstrukce a práce-bourání - schodiště č.2 v km 5,21
9.1 | R12 | Tabulka s označením upozornění zvýšené opatrnosti na sloupek, vč. provedení základu | kus | 1 |  |  | 0
9.2 | 916231213 | Osazení chodníkového obrubníku betonového stojatého s boční opěrou do lože z betonu prostého | m | 2 |  |  | 0
|  | 1+1 |  | 2 |  |  | 0
9.3 | 592174100 | obrubník betonový chodníkový obdoba charakteru jako ABO 100/10/25 II nat 100x10x25 cm | kus | 2 |  |  | 0
|  | 1+1 |  | 2 |  |  | 0
9.4 | R13 | Bourání základů a konstrukce schodiště | m3 | 21 |  |  | 0
|  | "prům šířka 3,5m, prům délka 12m, prům hloubka 0,5m" 3,5*12*0,5 |  | 21 |  |  | 0
|  | Celkem | Kč |  |  |  | 0
99 |  | Přesun hmot - schodiště č.2 v km 5,21
99.1 | 997013501 | Odvoz suti na skládku a vybouraných hmot nebo meziskládku do 1 km se složením | t | 42 |  |  | 0
|  | "Převod na t" 21*2 |  | 42 |  |  | 0
99.2 | 997013509 | Příplatek k odvozu suti a vybouraných hmot na skládku ZKD 1 km přes 1 km | t | 420 |  |  | 0
|  | "10" 21*2*10 |  | 420 |  |  | 0
99.3 | R14 | Poplatek za uložení stavebního betonového odpadu na skládce (skládkovné) demoliční suť | t | 42 |  |  | 0
|  | 21*2 |  | 42 |  |  | 0
99.4 | 998212111 | Přesun hmot pro mosty zděné, monolitické betonové nebo ocelové v do 20 m | t | 138.922 |  |  | 0
|  | Celkem | Kč |  |  |  | 0
711 |  | Izolace proti vodě, vlhkosti a plynům - schodiště č.2 v km 5,21
711.1 | 711111001 | Provedení izolace proti zemní vlhkosti vodorovné za studena nátěrem penetračním | m2 | 42.008 |  |  | 0
|  | 17,8*2,36 |  | 42.008 |  |  | 0
711.2 | 111631500 | lak asfaltový penetrační | t | 0.013 |  |  | 0
|  | "Spotřeba 0,30 kg/m2" 42,008*0,00030 |  | 0.013 |  |  | 0
711.3 | 711111002 | Provedení izolace proti zemní vlhkosti vodorovné za studena lakem asfaltovým | m2 | 84.016 |  |  | 0
|  | "Dvojtý nátěr" 17,8*2*2,36 |  | 84.016 |  |  | 0
711.4 | 111613460 | asfalt stavebně-izolační | t | 0.029 |  |  | 0
|  | "Spotřeba 0,35 kg/m2, dvojtý nátěr" 42,008*2*0,00035 |  | 0.029 |  |  | 0
711.5 | 998711201 | Přesun hmot procentní pro izolace proti vodě, vlhkosti a plynům v objektech v do 6 m | % | 21.376 |  |  | 0
|  | Celkem | Kč |  |  |  | 0
O |  | Ostatní
O.1 |  | Jiné materiály, montáž, atd., neuvedené výše, ale které je nutné zahrnout do celkového rozsahu prací podle výkresů a praxe dodavatele. Prosím, uveďte podrobný technický popis a cenovou kalkulaci. |  |  |  |  | 0
|  | CELKEM |  |  |  |  | 0
|  | CELKEM SOUPIS VÝKONŮ |  |  |  |  | 0

## 6342 SX 01
|  | Zákazník: Statutární město Ostrava, Prokešovo náměstí č.8, 729 30 Ostrava - Moravská Ostrava |  |  |  |  | Soupis výkonů
|  | Akce: Cyklostezky - úsek Koblovský most, lávka na Kamenec |  |  |  | Tebodin Czech Republic, s.r.o. archivní číslo: 6432-000-5/6-SX-01 datum zpracování: 27.9.2012 autor: Ing. Lucie Milatová
Objekt: SO 02.2 Rampa na lávku na kamenec
Číslo pozice |  | SOUPIS VÝKONŮ | Měrná jednotka | Množství | Jednotková cena materiál | Jednotková cena montáž | Cena CZK
Poznámka:
a) veškeré položky na přípomoce, lešení, přesuny hmot a suti, uložení suti na skládku, dopravu, montáž, atd... jsou zahrnuty v jednotlivých jednotkových cenách
b) součásti prací jsou veškeré zkoušky, potřebná měření, inspekce, uvedení zařízení do provozu, zaškolení obsluhy a revize
c) součástí dodávky je zpracování veškeré dílenské dokumentace a projektu skutečného provedení
d) součástí dodávky je kompletní dokladová část díla nutná k získání kolaudačního souhlasu stavby
e) v rozsahu prací zhotovitele jsou rovněž jakékoliv prvky, zařízení, práce a pomocné materiály, neuvedené v tomto soupisu výkonů, které jsou ale nezbytně nutné k dodání, instalaci , dokončení a provozování díla (např. požární ucpávky, štítky pro řádné a trvalé značení komponent, zařízení a potrubní závěsy, nátěry, pomocné konstrukce, montážní materiály, materiály a práce nezbytné z důvodu koordinace s ostatními profesemi, speciální nářadí a nástroje, speciální opatření při provádění prací, první náplně atd.) které je provedeno řádně a je plně funkční a je v souladu se zákony a předpisy platnými v České republice
f) součástí dodávky jsou veškerá geodetická měření jako například vytyčení konstrukcí, kontrolní měření, zaměření skutečného stavu apod.
g) součástí dodávky jsou i náklady na případná opatření související s ochranou stávajících sítí, komunikací či staveb
h) součástí jednotkových cen jsou i vícenáklady související s výstavbou v zimním období, průběžný úklid staveniště a přilehlých komunikací, likvidaci odpadů, dočasná dopravní omezení atd.
REKAPITULACE
A
1 |  | Zemní práce |  |  |  |  | 0
2 |  | Zakládání |  |  |  |  | 0
3 |  | Svislé a kompletní konstrukce |  |  |  |  | 0
4 |  | Vodorovné konstrukce |  |  |  |  | 0
5 |  | Komunikace |  |  |  |  | 0
6 |  | Úpravy povrchů, podlahy a osazování výplní |  |  |  |  | 0
9 |  | Ostatní konstrukce a práce-bourání |  |  |  |  | 0
99 |  | Přesun hmot |  |  |  |  | 0
711 |  | Izolace proti vodě, vlhkosti a plynům |  |  |  |  | 0
767 |  | Konstrukce zámečnické |  |  |  |  | 0
783 |  | Dokončovací práce - nátěry |  |  |  |  | 0
789 |  | Povrchové úpravy ocelových konstrukcí a technologických zařízení |  |  |  |  | 0
O |  | Ostatní |  |  |  |  | 0
|  | CELKEM SOUPIS VÝKONŮ |  |  |  |  | 0
1 |  | Zemní práce
1.1 | 112201103 | Odstranění pařezů D do 700 mm | kus | 1 |  |  | 0
1.2 | 162301923 | Příplatek k vodorovnému přemístění pařezů D 700 mm ZKD 5 km | kus | 1 |  |  | 0
1.3 | R1 | Poplatek za uložení smýceých keřů, větví a stromu na skládku (skládkovné) | t | 0.8 |  |  | 0
1.4 | 131103101 | Hloubení jam ručním nebo pneum nářadím v soudržných horninách tř. 1 a 2 | m3 | 13.574 |  |  | 0
|  | "Podpěra" 1,03*1,03*1,1+4*((0,5*1,03*1)/2)+4*((0,5*0,5*1)/2) |  | 2.697 |  |  | 0
|  | "Krajní opěra " 4,35*1,4*1,1+(0,5*4,35*1)/2+(0,5*1,4*1)/2+(0,5*1,4*1)/2+(0,8*4,35*1)/2+2*((0,5*0,5*1)/2)+2*((0,5*0,8*1)/2) |  | 10.877 |  |  | 0
1.5 | 162701105 | Vodorovné přemístění do 10000 m výkopku/sypaniny z horniny tř. 1 až 4 | m3 | 6.954 |  |  | 0
|  | "Viz pol. č. 1.1" 13,574 |  | 13.574 |  |  | 0
|  | "Piloty" 3,14*0,315*0,315*4,5*3 |  | 4.206 |  |  | 0
|  | "Odpočet zpětný zásyp zeminou odpočet štěrku" -(10,513-0,87) |  | -9.643 |  |  | 0
|  | "Odpočet násypu" -1,183 |  | -1.183 |  |  | 0
1.6 | 171201201 | Uložení sypaniny na skládky | m3 | 6.954 |  |  | 0
|  | "Viz pol. č. 1.2" 6,954 |  | 6.954 |  |  | 0
1.7 | 171201211 | Poplatek za uložení odpadu ze sypaniny na skládce (skládkovné) | t | 11.126 |  |  | 0
|  | "Převod na t" 6,954*1,6 |  | 11.126 |  |  | 0
1.8 | 171101103 | Uložení sypaniny do násypů s rozprostřením sypaniny ve vrstvách a s hrubým urovnáním zhutněných s uzavřením povrchu násypu z hornin soudržných s předepsanou mírou zhutnění v procentech výsledků zkoušek Proctor-Standard (dále jen PS) přes 96 do 100 % PS | m3 | 1.183 |  |  | 0
|  | "2x násep vedle boční opěry" ((1/3*PI*1,1*1,1*1,4)/3)*2 |  | 1.183 |  |  | 0
1.9 | 174101101 | Zásyp jam, šachet rýh nebo kolem objektů sypaninou se zhutněním | m3 | 10.513 |  |  | 0
|  | "Podpěra" 1,03*1,03*1,0+4*((0,5*1,03*1)/2)+4*((0,5*0,5*1)/2) |  | 2.591 |  |  | 0
|  | "Podpěra odpočet betonu"-0,63*0,63*1,0 |  | -0.397 |  |  | 0
|  | "Krajní opěra " 4,35*1,4*1,1+(0,5*4,35*1)/2+(0,5*1,4*1)/2+(0,5*1,4*1)/2+(0,8*4,35*1)/2+2*((0,5*0,5*1)/2)+2*((0,5*0,8*1)/2) |  | 10.877 |  |  | 0
|  | "Krajní opěra odpočet betonu" -3,95*1*1 |  | -3.95 |  |  | 0
|  | "Krajní opěra drenáž" 0,15*4,35*0,8 |  | 0.522 |  |  | 0
|  | "Krajní opěra drenáž štěrk" 0,25*4,35*0,8 |  | 0.87 |  |  | 0
1.10 | 583441550 | štěrkodrť frakce 0-22 | t | 1.479 |  |  | 0
|  | "Krajní opěra drenáž štěrk, převod na t" 0,25*4,35*0,8*1,7 |  | 1.479 |  |  | 0
1.11 | 113107141 | Odstranění podkladu pl do 50 m2 živičných tl 50 mm | m2 | 35 |  |  | 0
|  | "litý asfalt 40mm" 35 |  | 35 |  |  | 0
1.12 | 180402111 | Založení parkového trávníku výsevem v rovině a ve svahu do 1:5 | m2 | 14.219 |  |  | 0
|  | "Podpěra" 1,03*1,03+4*(0,5*1,03)+4*(0,5*0,5) |  | 4.121 |  |  | 0
|  | "Podpěra odpočet betonu"-0,63*0,63 |  | -0.397 |  |  | 0
|  | "Krajní opěra " 4,35*1,4+0,5*4,35+0,5*1,4+0,5*1,4+0,8*4,35+2*(0,5*0,5)+2*(0,5*0,8) |  | 14.445 |  |  | 0
|  | "Krajní opěra odpočet betonu" -3,95*1 |  | -3.95 |  |  | 0
1.13 | 005724100 | osivo směs travní parková rekreační | kg | 0.357 |  |  | 0
|  | "přepočet materiálu 0,025 kg/m2" 14,291*0,025 |  | 0.357 |  |  | 0
|  | Celkem | Kč |  |  |  | 0
2 |  | Zakládání
2.1 | 212792212 | Odvodnění mostní opěry - drenážní flexibilní plastové potrubí dn 160 | m | 4.5 |  |  | 0
|  | "Drenážní trubka dn 160" 4,5 |  | 4.5 |  |  | 0
2.2 | 231212112 | Zřízení pilot svislých zapažených D do 650 mm hl do 10 m s vytažením pažnic z betonu železového | m | 13.5 |  |  | 0
|  | "délka 1 piloty 4,5m, celkem 3 ks" 4,5*3 |  | 13.5 |  |  | 0
2.3 | 589329350 | směs pro beton třída C25-30 XF1, XA1 | m3 | 4.353 |  |  | 0
|  | "Příplatek 3,5% za betonáž do výkopu dle cenové soustavy URS ceníku 011, počet ks 3, prům 630mm, v 4,5" *1,035 |  |  |  |  | 0
|  | 3,14*0,315*0,315*4,5*3*1,035 |  | 4.353 |  |  | 0
2.4 | 273311123 | Základové konstrukce z betonu prostého desky ve výkopu nebo na hlavách pilot C 8/10 | m3 | 0.74 |  |  | 0
|  | "Podpěra příplatek 3,5% zabetonáž do výkopu dle cenové soustavy URS ceníku 011" 1,03*1,03*0,1*1,035 |  | 0.11 |  |  | 0
|  | "Krajní opěra příplatek 3,5% zabetonáž do výkopu dle cenové soustavy URS ceníku 011" 4,35*1,4*0,1*1,035 |  | 0.63 |  |  | 0
|  | Celkem | Kč |  |  |  | 0
3 |  | Svislé a kompletní konstrukce
3.1 | 334323218 | Mostní křídla, římsy a závěrné zídky ze ŽB C 30/37 | m3 | 0.895 |  |  | 0
|  | "římsa 1" (1,3+0,3)*0,725*0,1575+(0,5-0,165)*0,25*(1,3+0,3) |  | 0.317 |  |  | 0
|  | "římsa 2" (1,3+0,3)*0,725*0,1575+(0,5-0,165)*0,25*(1,3+0,3) |  | 0.317 |  |  | 0
|  | "závěrná zídka" 0,3*3*0,22+2*0,475*0,3*0,22 |  | 0.261 |  |  | 0
3.2 | 334323418 | Mostní pilíře, sloupy, úložné prahy ze ŽB C 30/37 | m3 | 11.278 |  |  | 0
|  | "Krajní odpěra úložný práh 1" 1*3,95*2,085+((1,3*0,4*0,54)+(1,3*0,4*0,865)/2)*2 |  | 9.247 |  |  | 0
|  | "Podpěra" (PI*0,3*0,3*2,155)+0,6*0,6*3,95 |  | 2.031 |  |  | 0
3.3 | 334361226 | Výztuž křídel, závěrných zdí, uložných prahů, říms, pilířů z betonářské oceli 10 505 | t | 0.903 |  |  | 0
|  | "podpěra R 10, hmotnost 0,617 kg/m" 60,9*0,617/1000 |  | 0.038 |  |  | 0
|  | "podpěra R 20, hmotnost 2,466 kg/m" 210,1*2,466/1000 |  | 0.518 |  |  | 0
|  | "krajní opěra R 10, hmotnost 0,617 kg/m" 273,7*0,617/1000 |  | 0.169 |  |  | 0
|  | "krajní opěra R 20, hmotnost 2,466 kg/m" 72,2*2,466/1000 |  | 0.178 |  |  | 0
3.4 | 334351115 | Bednění systémové mostních opěr a úložných prahů z palubek pro ŽB - zřízení | m2 | 33.491 |  |  | 0
|  | "krajní opěra" (3,95+1+1+3,95)*2,085-2*0,4*1,2 |  | 19.682 |  |  | 0
|  | "krajní opěra" 1,562*0,4*2 |  | 1.25 |  |  | 0
|  | "krajní opěra" (1,3*0,58+(1,3*0,865)/2)*2*2 |  | 5.265 |  |  | 0
|  | "krajní opěra" 0,4*0,23*2 |  | 0.184 |  |  | 0
|  | "podpěra" (0,6+0,6+0,6)*3,95 |  | 7.11 |  |  | 0
3.5 | 334351214 | Bednění systémové mostních opěr a úložných prahů z palubek - odstranění | m2 | 33.491 |  |  | 0
3.6 | 334352112 | Bednění mostních křídel, říms a závěrných zídek ze systémového bednění s výplní z palubek - zřízení | m2 | 5.944 |  |  | 0
|  | "římsy" (0,725+1,6+0,725+1,6)*0,165*2 |  | 1.535 |  |  | 0
|  | "římsy" (0,25+1,6+0,25)*0,335*2 |  | 1.407 |  |  | 0
|  | "závěrná zídka" (0,23+0,3+0,23)*3,95 |  | 3.002 |  |  | 0
3.7 | 334352212 | Bednění mostních křídel a závěrných zídek ze systémového bednění s výplní z palubek - odstranění | m2 | 5.944 |  |  | 0
3.8 | 334353121 | Bednění kruhového sloupu konstantního průřezu ze systémového bednění s výplní z překližek - zřízení | m2 | 4.062 |  |  | 0
|  | "Podpěra"2*PI*0,3*2,155 |  | 4.062 |  |  | 0
3.9 | 334353221 | Bednění kruhového sloupu ze systémového bednění s výplní z překližek - odstranění | m2 | 4.062 |  |  | 0
|  | Celkem | Kč |  |  |  | 0
4 |  | Vodorovné konstrukce
4.1 | 421941111 | Zřízení podlahy z plechu na mostnicích, chodnících nebo revizních lávkách | m2 | 45 |  |  | 0
4.2 | 136112280 | plech tlustý hladký tl.10 mm S 235 JR | t | 3.6 |  |  | 0
|  | "P10 rampa" 3600/1000 |  | 3.6 |  |  | 0
4.3 | 428992111 | Osazení mostního ložiska elastomerového zatížení do 400 kN | kus | 4 |  |  | 0
4.4 | R2 | Ložisko elastomerové všesměrné pevné (viz část OK) | kus | 1 |  |  | 0
4.5 | R3 | Ložisko elastomerové příčné pevné (viz část OK) | kus | 1 |  |  | 0
4.6 | R4 | Ložisko elastomerové všesměrné posuvné (viz část OK) | kus | 2 |  |  | 0
4.7 | 451475121 | Podkladní vrstva - podlití ložisek; první vrstva tl 10 mm | m2 | 0.25 |  |  | 0
|  | "podlití mezi horní hranou uložného prahu a dolní hranou spodní desky ložiska; 4x ložisko" 2*0,33*0,19+2*0,260*0,24 |  | 0.25 |  |  | 0
4.8 | 451475122 | Podkladní vrstva - podlití ložisek, každá další vrstva tl 10 mm | m2 | 0.25 |  |  | 0
|  | "podlití mezi horní hranou uložného prahu a dolní hranou spodní desky ložiska; 4x ložisko" 2*0,33*0,19+2*0,260*0,24 |  | 0.25 |  |  | 0
4.9 | R5 | Osazení kovových doplňků mostního vybavení - kotevní desky ložiska | kus | 4 |  |  | 0
|  | "4 ks P 25x300-300, kotevní desky ložiska" 4 |  | 4 |  |  | 0
4.10 | 136112580 | plech tlustý hladký tl. 25 mm S 235 JR | t | 0.08 |  |  | 0
|  | "4ks, P 25x300x300mm" 80/1000 |  | 0.08 |  |  | 0
4.11 | R6 | Osazení doplňkových konstrukcí mostního vybavení z oceli hmotnosti do 100 kg | kus | 1 |  |  | 0
|  | "Výztuhy, ložiska" 1 |  | 1 |  |  | 0
4.12 | 136112280 | plech tlustý hladký tl.10 mm S 235 JR | t | 0.032 |  |  | 0
|  | "P10 0,40m2" 32/1000 |  | 0.032 |  |  | 0
4.13 | 465210141 | Schody z lomového žulového kamene LK 20 upraveného do betonového lože C 25/30 s vyplněním spár MC | m2 | 5.175 |  |  | 0
|  | "2ks" 2*0,345*7,5 |  | 5.175 |  |  | 0
|  | Celkem | Kč |  |  |  | 0
5 |  | Komunikace
5.1 | R7 | Asfaltové souvrství tl. 10mm - přímopojížděný systém s protiskluznou úpravou | m2 | 80 |  |  | 0
|  | "mostovka" 45 |  | 45
|  | "stávající rampa" 35 |  | 35
|  | Celkem | Kč |  |  |  | 0
6 |  | Úpravy povrchů, podlahy a osazování výplní
6.1 | R8 | Lehčený beton (500-700 kg/m3) - vyrovnávací vrstva stávající lávky | m3 | 4.75 |  |  | 0
|  | 4,75 |  | 4.75 |  |  | 0
6.2 | 631319173 | Příplatek k mazanině tl do 120 mm za stržení povrchu spodní vrstvy před vložením výztuže | m3 | 4.75 |  |  | 0
6.3 | 631362021 | Výztuž mazanin svařovanými sítěmi Kari | t | 0.175 |  |  | 0
|  | "síť 6/100/100, 4,335 kg/m2, 20% přesahy" 4,6*7,3*0,004335*1,2 |  | 0.175 |  |  | 0
6.4 | 631351101 | Zřízení bednění rýh a hran v podlahách | m2 | 6.015 |  |  | 0
|  | "Hrana plochy" 0,75*7,5 |  | 5.625 |  |  | 0
|  | "Hrana nájezdu pro kolo" 0,65*0,15*2*2 |  | 0.39 |  |  | 0
6.5 | 631351102 | Odstranění bednění rýh a hran v podlahách | m2 | 6.015 |  |  | 0
|  | Celkem | Kč |  |  |  | 0
9 |  | Ostatní konstrukce a práce-bourání
9.1 | R9 | Tabulka s označením nosnosti rampy popř. evidenčního čísla mostu na sloupek vč. provedení základu | kus | 1 |  |  | 0
9.2 | R10 | Těsnění spáry mezi opěrou a ocelovou rampou trvale pružným tmelem | m | 2.84 |  |  | 0
|  | 2,84 |  | 2.84 |  |  | 0
9.3 | 962052211 | Bourání zdiva nadzákladového ze ŽB | m3 | 0.507 |  |  | 0
|  | 1,2*3,25*0,13 |  | 0.507 |  |  | 0
9.4 | 966075141 | Odstranění různých konstrukcí na mostech kamenných nebo betonových kovového zábradlí vcelku | m | 7.5 |  |  | 0
|  | "Otvor pro novou lávku" 3,3 |  | 3.3 |  |  | 0
|  | "Stávající zábradlí uprostřed schodiště" 4,2 |  | 4.2 |  |  | 0
9.5 | 953961112 | Kotvy chemickým tmelem do betonu, ŽB nebo kamene s vyvrtáním otvoru | kus | 4 |  |  | 0
|  | "Přechod mezi lávkou a rampou)" 4 |  | 4 |  |  | 0
9.6 | 953965115 | Kotevní šroub pro chemické kotvy | kus | 4 |  |  | 0
|  | "Přechod mezi lávkou a rampou)" 4 |  | 4 |  |  | 0
9.7 | 953945231 | Závitové pouzdro M12 + šroub M 12 do betonu, ŽB nebo kamene s vyvrtáním otvoru | kus | 80 |  |  | 0
|  | "Zábradlí na krajní opěře" 8 |  | 8 |  |  | 0
|  | "Zábradlí schodiště" 72 |  | 72 |  |  | 0
9.8 | 977131113 | Vrty příklepovými vrtáky D 12 mm do cihelného zdiva nebo prostého betonu | m | 0.15 |  |  | 0
|  | "předpoklad hl. 10 cm, 15ks" 0,01*15 |  | 0.15 |  |  | 0
9.9 | 430361821 | Výztuž schodišťové konstrukce nebo rampy betonářskou ocelí 10 505 | t | 0.002 |  |  | 0
|  | "prům 12 mm, 15 ks, dl. cca 0,15m, 0,888 kg/m" 15*0,15*0,000888 |  | 0.002 |  |  | 0
0
9.9 |  | OK Rampy |  |  |  |  | 0
9.9.1 | 990171125 | Montáž atypických ocelových kcí hmotnosti do 20 t z profilů hmotnosti do 30 kg/m | t | 6.4 |  |  | 0
|  | "OK Rampy" (10000-3600)/1000 |  | 6.4 |  |  | 0
9.9.2 | 141353920 | trubka D133 tl 6,3 mm | m | 91.4 |  |  | 0
|  | "OK Rampy 1ks" 1*14,9 |  | 14.9 |  |  | 0
|  | "OK Rampy 1ks" 1*15,5 |  | 15.5 |  |  | 0
|  | "OK Rampy 1ks" 1*14,8 |  | 14.8 |  |  | 0
|  | "OK Rampy 1ks" 1*15,4 |  | 15.4 |  |  | 0
|  | "OK Rampy 22ks" 22*1,4 |  | 30.8 |  |  | 0
9.9.3 | 133881350 | tyč ocelová HEA, značka oceli S 235 JR označení průřezu 140 | t | 0.91 |  |  | 0
|  | "OK Rampy 8ks" 661/1000 |  | 0.661 |  |  | 0
|  | "OK Rampy 2ks" 165/1000 |  | 0.165 |  |  | 0
|  | "OK Rampy 1ks" 84/1000 |  | 0.084 |  |  | 0
9.9.4 | 133881250 | tyč ocelová HEA, značka oceli S 235 JR označení průřezu 100 | t | 1.771 |  |  | 0
|  | "OK Rampy 1ks" 248/1000 |  | 0.248 |  |  | 0
|  | "OK Rampy 1ks" 250/1000 |  | 0.25 |  |  | 0
|  | "OK Rampy 1ks" 251/1000 |  | 0.251 |  |  | 0
|  | "OK Rampy 1ks" 253/1000 |  | 0.253 |  |  | 0
|  | "OK Rampy 1ks" 255/1000 |  | 0.255 |  |  | 0
|  | "OK Rampy 1ks" 256/1000 |  | 0.256 |  |  | 0
|  | "OK Rampy 1ks" 258/1000 |  | 0.258 |  |  | 0
9.9.5 | 133354280 | tyč ocelová L nerovnoramenná, značka oceli S 235 JR 120x80x10 mm | t | 0.465 |  |  | 0
|  | "OK Rampy 1ks" 237/1000 |  | 0.237 |  |  | 0
|  | "OK Rampy 1ks" 228/1000 |  | 0.228 |  |  | 0
9.9.6 | R11 | trubka D82 tl 5,6 mm | m | 42.2 |  |  | 0
|  | "OK Rampy 19ks" 19*2,1 |  | 39.9 |  |  | 0
|  | "OK Rampy 1ks" 1*2,3 |  | 2.3 |  |  | 0
9.9.6 | R12 | trubka D42,4 tl 2,5 mm | m | 32 |  |  | 0
|  | "OK Rampy 2ks" 2*16 |  | 32 |  |  | 0
9.9.7 | R13 | ocel pásová, značka oceli S 235 JR 70x5,00 mm | t | 0.03 |  |  | 0
|  | "OK Rampy 2ks" 30/1000 |  | 0.03 |  |  | 0
9.9.8 | R14 | Přídavek v rámci stat. návrhu OK rampy | t | 0.902 |  |  | 0
|  | "902 kg" 902/1000 |  | 0.902 |  |  | 0
|  | Celkem | Kč |  |  |  | 0
99 |  | Přesun hmot
99.1 | 997013501 | Odvoz suti na skládku a vybouraných hmot nebo meziskládku do 1 km se složením | t | 4.782 |  |  | 0
99.2 | 997013509 | Příplatek k odvozu suti a vybouraných hmot na skládku ZKD 1 km přes 1 km | t | 4.782 |  |  | 0
99.3 | 997013802 | Poplatek za uložení stavebního železobetonového odpadu na skládce (skládkovné) | t | 4.782 |  |  | 0
99.4 | 998212111 | Přesun hmot pro mosty zděné, monolitické betonové nebo ocelové v do 20 m | t | 33.813 |  |  | 0
|  | Celkem | Kč |  |  |  | 0
711 |  | Izolace proti vodě, vlhkosti a plynům
711.1 | 711142559 | Provedení izolace proti zemní vlhkosti pásy přitavením svislé NAIP | m2 | 34.005 |  |  | 0
|  | "Podpěra" (0,63+0,63+0,63+0,63)*1,1 |  | 2.772 |  |  | 0
|  | "Opěra" 3,95*1,1+1*1,1+1*1,1+3,95*2,25+2*3,9+2*1*4 |  | 31.233 |  |  | 0
711.2 | 628311160 | pás těžký asfaltovaný IPA400/H-PE S40 | m2 | 40.806 |  |  | 0
|  | "prořez a překrytí 20%" 34,005*1,2 |  | 40.806 |  |  | 0
711.3 | 711311001 | Provedení hydroizolace mostovek za studena lakem asfaltovým penetračním | m2 | 35 |  |  | 0
|  | "sstávající rampa" 35 |  | 35 |  |  | 0
711.4 | 111631500 | asfalt stavebně-izolační, penetrační nátěr pro stávající rampu | t | 0.011 |  |  | 0
|  | " spotřeba 0,30 kg/m2" 0,00030*35 |  | 0.011 |  |  | 0
711.5 | 998711201 | Přesun hmot procentní pro izolace proti vodě, vlhkosti a plynům v objektech v do 6 m | % | 72.607 |  |  | 0
|  | Celkem | Kč |  |  |  | 0
767 |  | Konstrukce zámečnické
767.1 |  | Zábradlí nové rampy
767.1.1 | 767220230 | Montáž zábradlí schodiště z trubek na ocelovou konstrukci hmotnosti nad 25 kg | m | 33.6 |  |  | 0
|  | "zábradlí na rampě" 2*15 |  | 30 |  |  | 0
|  | "zábradlí na krajní opěře" 2*1,8 |  | 3.6 |  |  | 0
767.1.2 | R15 | trubka D42,4 tl 2,5 mm | m | 84.6 |  |  | 0
|  | "zábradlí na krajní opěře, 4 ks" 4*1,8 |  | 7.2 |  |  | 0
|  | "zábradlí na krajní opěře, 4 ks" 4*1,2 |  | 4.8 |  |  | 0
|  | "zábradlí na krajní opěře, 4 ks" 2*1,5 |  | 3 |  |  | 0
|  | "zábradlí na rampě, 4 ks" 4*16 |  | 64 |  |  | 0
|  | "zábradlí na rampě, 4 ks" 4*1,4 |  | 5.6 |  |  | 0
767.1.3 | R16 | trubka D20 tl 2 mm | m | 367.4 |  |  | 0
|  | "zábradlí na krajní opěře, 32 ks" 32*1 |  | 32 |  |  | 0
|  | "zábradlí na rampě, 258 ks" 258*1,3 |  | 335.4 |  |  | 0
767.1.4 | 136112280 | plech tlustý hladký tl.10 mm S 235 JR | t | 0.016 |  |  | 0
|  | "zábradlí P10" 16/1000 |  | 0.016 |  |  | 0
767.1.5 | R17 | Přídavek v rámci návrhu OK rampy zábradlí | t | 0.05 |  |  | 0
|  | "50 kg" 50/1000 |  | 0.05
767.2 |  | Zábradlí stávající rampy
767.2.1 | 767220130 | Montáž zábradlí schodišťového hmotnosti nad 25 kg z trubek do zdi | m | 31.274 |  |  | 0
|  | "Zábradlí levé opěry" 4,55+9,306+0,95 |  | 14.806 |  |  | 0
|  | "Zábradlí pravé opěry" 0,95+6,414+4,404 |  | 11.768 |  |  | 0
|  | "Střední zábradlí" 4,5+0,2 |  | 4.7 |  |  | 0
767.2.2 | R18 | trubka D42,4 tl 2,5 mm | m | 48.51 |  |  | 0
|  | "46,2, prořez 5%" 46,2*1,05 |  | 48.51 |  |  | 0
767.2.3 | 136112200 | plech tlustý hladký tl.6 mm S 235 JR | t | 0.015 |  |  | 0
|  | "P6 120x120, 4ks, prořez 5%" 0,0028*1,05 |  | 0.003 |  |  | 0
|  | "P6 60x140, 28ks, prořez 5%" 0,0112*1,05 |  | 0.012 |  |  | 0
767.3 | 767995113 | Montáž atypických zámečnických konstrukcí hmotnosti do 20 kg | kg | 55.14 |  |  | 0
|  | "olemováni otvoru v místě napojení rampy po dobet. podlahy L 50/50/5, dl. 3,3" 3,3*3,77 |  | 12.441 |  |  | 0
|  | "přechod mezi lávkou a rampou, plech tl. 3mm, 0,24x3,0m" 0,24*3*0,003*7850 |  | 16.956 |  |  | 0
|  | "Z1, BK, dl. 3000 mm, 7,09 kg/m" 3*7,09 |  | 21.27
|  | "Z1 BK, Ocel pracny 30/3mm po 150, 0,71 kg/m, 21x2=42ks" 21*2*0,71*0,15 |  | 4.473
767.4 | 136112100 | plech tlustý hladký tl.3 mmjakost S 235 JR | t | 0.017 |  |  | 0
|  | "přechod mezi lávkou a rampou, plech tl. 3mm, 0,24x3,0m" 0,24*3*0,003*7850/1000 |  | 0.017 |  |  | 0
767.5 | 133317120 | tyč ocelová L rovnoramenná, značka oceli S 235 JR, 50x50x5 mm | t | 0.012 |  |  | 0
|  | "Převod na t, 3,77 kg/m" 3,3*3,77/1000 |  | 0.012 |  |  | 0
767.6 | 133317340 | tyč ocelová L rovnoramenná, značka oceli S 235 JR, 60x60x8 mm | t | 0.021 |  |  | 0
|  | "Z1, BK, dl. 3000 mm, 7,09 kg/m" 3*7,09/1000 |  | 0.021 |  |  | 0
767.7 | 133584260 | ocel pásová, značka oceli S 235 JR 30x3,00 mm | t | 0.004 |  |  | 0
|  | "Z1 BK, Ocel pracny 30/3mm po 150, 0,71 kg/m, 21x2=42ks" 21*2*0,71*0,15/1000 |  | 0.004 |  |  | 0
|  | Celkem | Kč |  |  |  | 0
783 |  | Dokončovací práce - nátěry
783.1 | 783102801 | Odstranění nátěrů okartáčováním z ocelových konstrukcí středních "B" | m2 | 1.5 |  |  | 0
|  | "Stávající konstrukce madel" |  | 1.5 |  |  | 0
783.2 | 783121150 | Nátěry syntetické OK střední "B" barva dražší základní antikorozní | m2 | 90 |  |  | 0
|  | "OK rampy - vrchní strava plechu mostovky, dvojtý nátěr" (90/2)*2 |  | 90 |  |  | 0
783.3 | 783151270 | Nátěry epoxidové OK středních "B" základní | m2 | 490.7 |  |  | 0
|  | "Zábradlí schodiště, dvojtý nátěr" 7,8*2 |  | 15.6 |  |  | 0
|  | "Zábradlí rampy a krajní opěry, dvojtý nátěr" 34,7*2 |  | 69.4 |  |  | 0
|  | "OK rampy, dvojtý nátěr" (245,5-90/2)*2 |  | 401 |  |  | 0
|  | "Ložiska, dvojtý nátěr" (0,8+0,8)*2 |  | 3.2 |  |  | 0
|  | "Stávající konstrukce madel" |  | 1.5 |  |  | 0
783.4 | R19 | Nátěr mostního zábradlí a OK polyuretanový jednonásobný vrchní (odstín ral 6028) | m2 | 246.1 |  |  | 0
|  | "Zábradlí schodiště" 7,8 |  | 7.8 |  |  | 0
|  | "Zábradlí rampy a krajní opěry" 34,7 |  | 34.7 |  |  | 0
|  | "OK rampy" (245,5-90/2) |  | 200.5 |  |  | 0
|  | "Ložiska" 0,8+0,8 |  | 1.6
|  | "Stávající konstrukce madel" |  | 1.5
|  | Celkem | Kč |  |  |  | 0
789 |  | Povrchové úpravy ocelových konstrukcí a technologických zařízení
789.1 | 789222241 | Otryskání ocelových konstrukcí třídy II povrch hrubý D na Sa 3 | m2 | 289.6 |  |  | 0
|  | "Zábradlí schodiště" 7,8 |  | 7.8 |  |  | 0
|  | "Zábradlí rampy a krajní opěry" 34,7 |  | 34.7 |  |  | 0
|  | "OK rampy" 245,5 |  | 245.5 |  |  | 0
|  | "Ložiska" 0,8+0,8 |  | 1.6 |  |  | 0
789.2 | R20 | Žárové zinkování ponorem ocelových konstrukcí zinkem tl 80 µm | kg | 1853 |  |  | 0
|  | "Zábradlí schodiště" 141 |  | 141 |  |  | 0
|  | "Zábradlí rampy a krajní opěry" 600 |  | 600 |  |  | 0
|  | "OK rampy" 1000 |  | 1000 |  |  | 0
|  | "Ložiska" 80+32 |  | 112
|  | Celkem | Kč |  |  |  | 0
O |  | Ostatní
O.1 |  | Jiné materiály, montáž, atd., neuvedené výše, ale které je nutné zahrnout do celkového rozsahu prací podle výkresů a praxe dodavatele. Prosím, uveďte podrobný technický popis a cenovou kalkulaci. |  |  |  |  | 0
|  | CELKEM |  |  |  |  | 0
|  | CELKEM SOUPIS VÝKONŮ |  |  |  |  | 0

## 6432 EY 01
| Zákazník: Statutární město Ostrava, Prokešovo náměstí č.8, 729 30 Ostrava - Moravská Ostrava |  |  |  |  | Soupis výkonů
| Akce: Cyklostezky - úsek Koblovský most, lávka na Kamenec |  |  |  | Tebodin Czech Republic, s.r.o. archivní číslo: 6432-000-5/6-EY-01 datum zpracování: 27.9.2012 autor: Ing. Jaroslav Holáň
Objekt: SO 04 Věřejné osvětlení
Číslo pozice | SOUPIS VÝKONŮ | Měrná jednotka | Množství | Jednotková cena materiál | Jednotková cena montáž | Cena CZK
Poznámka:
a) veškeré položky na přípomoce, lešení, přesuny hmot a suti, uložení suti na skládku, dopravu, montáž, atd... jsou zahrnuty v jednotlivých jednotkových cenách
b) součásti prací jsou veškeré zkoušky, potřebná měření, inspekce, uvedení zařízení do provozu, zaškolení obsluhy a revize
c) součástí dodávky je zpracování veškeré dílenské dokumentace a projektu skutečného provedení
d) součástí dodávky je kompletní dokladová část díla nutná k získání kolaudačního souhlasu stavby
e) v rozsahu prací zhotovitele jsou rovněž jakékoliv prvky, zařízení, práce a pomocné materiály, neuvedené v tomto soupisu výkonů, které jsou ale nezbytně nutné k dodání, instalaci , dokončení a provozování díla (např. požární ucpávky, štítky pro řádné a trvalé značení komponent, zařízení a potrubní závěsy, nátěry, pomocné konstrukce, montážní materiály, materiály a práce nezbytné z důvodu koordinace s ostatními profesemi, speciální nářadí a nástroje, speciální opatření při provádění prací, první náplně atd.) které je provedeno řádně a je plně funkční a je v souladu se zákony a předpisy platnými v České republice
f) součástí dodávky jsou veškerá geodetická měření jako například vytyčení konstrukcí, kontrolní měření, zaměření skutečného stavu apod.
g) součástí dodávky jsou i náklady na případná opatření související s ochranou stávajících sítí, komunikací či staveb
h) součástí jednotkových cen jsou i vícenáklady související s výstavbou v zimním období, průběžný úklid staveniště a přilehlých komunikací, likvidaci odpadů, dočasná dopravní omezení atd.
REKAPITULACE
A
1 | Veřejné osvětlení |  |  |  |  | 0
| CELKEM SOUPIS VÝKONŮ |  |  |  |  | 0
1 | Veřejné osvětlení
1.1 | Elektromontážní práce
1.1.1 | Demontáž svítidla VO pomocí autoplošiny | ks | 4 |  |  | 0
1.1.2 | Demontáž přírubového stožáru VO z kotevního roštu | ks | 4 |  |  | 0
1.1.3 | Opětná montáž přírubového stožáru VO a přemístění autojeřábem | ks | 4 |  |  | 0
1.1.4 | Opětná montáž svítidla VO pomocí autoplošiny | ks | 4 |  |  | 0
1.1.5 | Demontáž kabelu CYKY-J 4x16 včetně chráničky (stožár A/0) 1x 2 | m | 2 |  |  | 0
1.1.6 | Kabel CYKY-J 4x16, uložení do chráničky (stožáry A/1, A/2 a A/3), 13 + 18 + 5 | m | 38 |  |  | 0
1.1.7 | Odpojení kabelu CYKY-J 3x1,5 ze stožárové rozvodnice | ks | 4 |  |  | 0
1.1.8 | Odpojení kabelu CYKY-J 3x1,5 ze světelného zdroje svítidla | ks | 4 |  |  | 0
1.1.9 | Odpojení kabelu CYKY-J 4x16 ze stožárové rozvodnice | ks | 7 |  |  | 0
1.1.10 | Opětné připojení kabelu CYKY-J 3x1,5 na stožárovou rozvodnici | ks | 4 |  |  | 0
1.1.11 | Opětné připojení kabelu CYKY-J 3x1,5 ke světelému zdroji svítidla | ks | 4 |  |  | 0
1.1.12 | Ukončení kabelu 4x16 mm2, bez třmenu, včetně 4 ks kabelových ok M8 na stožárové svorkovnici | ks | 7 |  |  | 0
1.1.13 | Kabelová spojka pro kabel CYKY-J 4x16 včetně lisovacích spojovačů | ks | 5 |  |  | 0
1.1.14 | Samolepící elektro páska | ks | 3 |  |  | 0
1.1.15 | Označení trasy kabelu - PVC štítek + vázací pásek | ks | 7 |  |  | 0
0
1.2 | Zemní práce |  |  |  |  | 0
0
1.2.1 | Příprava území pro zemní práce | ks | 1 |  |  | 0
1.2.2 | Rozbourání betonového základu 4 ks stožárů, 4x (0,6 x 0,6 x 1,1) | m3 | 1.6 |  |  | 0
1.2.3 | Výkop jámy základu 60x60 cm, hloubka 100 cm, ručně, s manipulačním výkopem 60x80 cm hloubky 60 cm, zemina tř.3 (pro stožár A/0 a A/1), 2x (0,6 x 0,6 x 1,0 + 0,6 x 0,8 x 0,6) | m3 | 1.296 |  |  | 0
1.2.4 | Výkop jámy základu 60x60 cm, hloubka 180 cm, ručně, s manipulačním výkopem 60x80 cm hloubky 100 cm, zemina tř.3 (pro stožár A/2 a A/3), 2x (0,6 x 0,6 x 1,8 + 0,6 x 0,8 x 1,0) | m3 | 2.256 |  |  | 0
1.2.5 | Kotevní rošt stožáru - do betonového základu stožáru, odpovídající stávajícímu stožáru - 300 x 400mm | ks | 4 |  |  | 0
1.2.6 | Základový beton C12/15 včetně dopravy(pro stožár A/0 a A/1), 2x (0,6 x 0,6 x 1,0 + 15/300 x (0,6 x 0,6 + (0,6 x 0,6 x 0,3 x 0,3)-1/2 + 0,3 x 0,3) | m3 | 0.78 |  |  | 0
1.2.7 | Základový beton C12/15 včetně dopravy(pro stožár A/2 a A/3), 2x (0,6 x 0,6 x 1,8 + 15/300 x (0,6 x 0,6 + (0,6 x 0,6 x 0,3 x 0,3)-1/2 + 0,3 x 0,3) | m3 | 1.36 |  |  | 0
1.2.8 | Montáž a následná demontáž bednění pro základ stožáru včetně materiálu (stožár A/0 a A/1) 2x (0,6 x 0,6 + 4x (0,6 x 0,05)) | m2 | 0.95 |  |  | 0
1.2.9 | Montáž a následná demontáž bednění pro základ stožáru včetně materiálu (stožár A/2 a A/3) 2x (0,6 x 1,0 + 2x (0,6 x 0,1) + 2x (0,6 x 0,4) | m2 | 2.4 |  |  | 0
1.2.10 | Zához jámy pro základ stožáru (A/0 až A/3) 2x (0,6 x 0,8 x 0,6) + 2x (0,6 x 0,8 x 0,96) | m3 | 1.5 |  |  | 0
1.2.10 | Výkop jámy pro spojku - 1,0x1,5m hl.1,2m, ručně, zemina tř.3 | ks | 5 |  |  | 0
1.2.10 | Zához jámy pro spojku - 1,0x1,5m hl.1,2m, ručně, zemina tř.3 | ks | 5 |  |  | 0
1.2.10 | Vypodložení a krytí kabelové spojky 0,18 m3 písek zásypový fr.0-4; PVC kanál 100x100mm s víkem, délky 1m | ks | 5 |  |  | 0
1.2.11 | Výkop kabelové rýhy 35x60 cm ručně, zemina tř.3 0 + 2 + 6 + 4 | m | 12 |  |  | 0
1.2.12 | Zához kabelové rýhy 35x60 cm ručně, zemina tř.3 0 + 2 + 6 + 4 | m | 12 |  |  | 0
1.2.13 | Výkop kabelové rýhy 50x120 cm ručně, zemina tř.3 4 + 4 + 3,5 + 3,5 | m | 15 |  |  | 0
1.2.14 | Zához kabelové rýhy 50x120 cm ručně, zemina tř.3 4 + 4 + 3,5 + 3,5 | m | 15 |  |  | 0
1.2.15 | Zřízení kabelového lože šíře 35 cm, písek zásypový fr.0-4, bez zakrytí 4 + 6 + 9,5 + 7,5 | m | 27 |  |  | 0
1.2.16 | Sejmutí drnu (4 x 0,45 + 0,6 x 0,6 + 0,6 x 0,8) + (4 x 0,45 + 0,6 x 0,6 + 0,6 x 0,8) + (2x 1 x 1,5 + 0,6 x 0,6 x + 0,6 x 0,8 + 1,5 x 1,5) + (2x 1 x 1,5 + 0,6 x 0,6 x + 0,6 x 0,8 + 3 x 1,5) | m2 | 14.5 |  |  | 0
1.2.17 | Položení drnu (4 x 0,45 + 0,6 x 0,6 + 0,6 x 0,8) + (4 x 0,45 + 0,6 x 0,6 + 0,6 x 0,8) + (2x 1 x 1,5 + 0,6 x 0,6 x + 0,6 x 0,8 + 1,5 x 1,5) + (2x 1 x 1,5 + 0,6 x 0,6 x + 0,6 x 0,8 + 3 x 1,5) | m2 | 14.5 |  |  | 0
1.2.18 | Hutnění zeminy strojně po vrstvách do 20 cm (12 x 0,35 x 0,55) + (15 x 0,5 x 1,05) + 5x (1 x 1,5 x 1,05) | m3 | 18 |  |  | 0
1.2.19 | Řezání stávající asfaltové plochy - hloubka řezu do 10 cm 0 + 2 +4 + 4 | m | 10 |  |  | 0
1.2.20 | Odstranění stávající asfaltové plochy, vrstva do 10 cm včetně odvozu na skládku a uložení na skládku 2x (2x 0,5) | m2 | 2 |  |  | 0
1.2.21 | Odstranění stávající betonové vrstvy pod asfaltovou plochou, do 10 cm včetně odvozu na skládku a uložení na skládku 2,0 x 0,1 | m3 | 0.2 |  |  | 0
1.2.22 | Chránička dvouplášťová korugovaná, vnější průměr 50 mm - ohebná 2 + 6 + (9 + 7) + (7 + 7) | m | 38 |  |  | 0
1.2.23 | Fólie výstražná PVC s bleskem, červená, šířka 33 cm 3 + 8 + 11 + 10 | m | 32 |  |  | 0
1.2.24 | Zajištění kabelu při křížení s kabely VN - hranoly a desky jehličnaté, drát ocelový pr. 2 mm měkký | ks | 4 |  |  | 0
1.2.25 | Označení místa spojek v zemi - značka kabelová Ball Marker | ks | 5 |  |  | 0
1.2.26 | Manipulace s výkopkem, uložení zeminy na mezideponii 2x (0,6 x 0,6 x 1,0 + 0,6 x 0,8 x 0,55) + 2x (0,6 x 0,6 x 1,8 + 0,6 x 0,8 x 0,95) | m3 | 3.45 |  |  | 0
1.2.27 | Nakládka, odvoz a uložení přebytečné zeminy na skládku 2x (0,6 x 0,6 x 1,0) + 2x (0,6 x 0,6 x 1,8) + 22% x Σ (Rez.) | m3 | 2.45 |  |  | 0
1.2.28 | Zemnící pásek FeZn 30x4 mm uložený v zemi v kabelovém výkopu společně s přívodními kabely 3x 5 | m | 15 |  |  | 0
1.2.29 | Pospojování stávajících a nových zemnících pásků FeZn 30x4 mm - zemnící svorka SR2 a izolační nátěr spoje gumoasfaltem | ks | 6 |  |  | 0
1.2.30 | Pospojování nových zemnících drátů FeZn Ø 10 mm a zemnících pásků - zemnící svorka SR3 a izolační nátěr spoje gumoasfaltem | ks | 8 |  |  | 0
1.2.31 | Zemnící drát FeZn Ø 10 mm včetně připojení na zemnící svorku stožáru 4x 2 | m | 8 |  |  | 0
0
1.3 | Ostatní náklady |  |  |  |  | 0
0
1.3.1 | Oprava nátěru stožárů (hliníková barva jednovrstvá, rychleschnoucí, antikorozní, matná barva na kov, včetně ředidla a štětce) | kpl | 1 |  |  | 0
1.3.2 | Výchozí revize včetně vypracování revizní zprávy | kpl | 1 |  |  | 0
1.3.4 | Doprava materiálu | kpl | 1 |  |  | 0
1.3.5 | Vytýčení stávajících podzemních zařízení | kpl | 1 |  |  | 0
1.3.8 | Jiné materiály, montáž, atd., neuvedené výše, ale které je nutné zahrnout do celkového rozsahu prací podle výkresů a praxe dodavatele. Prosím, uveďte podrobný technický popis a cenovou kalkulaci.
| Celkem | Kč |  |  |  | 0
| CELKEM SOUPIS VÝKONŮ |  |  |  |  | 0

## 6342 IX 01
|  | Zákazník: Statutární město Ostrava, Prokešovo náměstí č.8, 729 30 Ostrava - Moravská Ostrava |  |  |  |  | Soupis výkonů
|  | Akce: Cyklostezky - úsek Koblovský most, lávka na Kamenec |  |  |  | Tebodin Czech Republic, s.r.o. archivní číslo: 6432-000-5/6-IX-01 datum zpracování: 27.9.2012 autor: Ing. Lucie Milatová
Objekt: SO 06 Vegetační úpravy
Číslo pozice | Kód položky | SOUPIS VÝKONŮ | Měrná jednotka | Množství | Jednotková cena materiál | Jednotková cena montáž | Cena CZK
Poznámka:
a) veškeré položky na přípomoce, lešení, přesuny hmot a suti, uložení suti na skládku, dopravu, montáž, atd... jsou zahrnuty v jednotlivých jednotkových cenách
b) součásti prací jsou veškeré zkoušky, potřebná měření, inspekce, uvedení zařízení do provozu, zaškolení obsluhy a revize
c) součástí dodávky je zpracování veškeré dílenské dokumentace a projektu skutečného provedení
d) součástí dodávky je kompletní dokladová část díla nutná k získání kolaudačního souhlasu stavby
e) v rozsahu prací zhotovitele jsou rovněž jakékoliv prvky, zařízení, práce a pomocné materiály, neuvedené v tomto soupisu výkonů, které jsou ale nezbytně nutné k dodání, instalaci , dokončení a provozování díla (např. požární ucpávky, štítky pro řádné a trvalé značení komponent, zařízení a potrubní závěsy, nátěry, pomocné konstrukce, montážní materiály, materiály a práce nezbytné z důvodu koordinace s ostatními profesemi, speciální nářadí a nástroje, speciální opatření při provádění prací, první náplně atd.) které je provedeno řádně a je plně funkční a je v souladu se zákony a předpisy platnými v České republice
f) součástí dodávky jsou veškerá geodetická měření jako například vytyčení konstrukcí, kontrolní měření, zaměření skutečného stavu apod.
g) součástí dodávky jsou i náklady na případná opatření související s ochranou stávajících sítí, komunikací či staveb
h) součástí jednotkových cen jsou i vícenáklady související s výstavbou v zimním období, průběžný úklid staveniště a přilehlých komunikací, likvidaci odpadů, dočasná dopravní omezení atd.
REKAPITULACE
A
1 |  | Zemní práce (Odstranění křovin, stromů a větví) |  |  |  |  | 0
O |  | Ostatní |  |  |  |  | 0
|  | CELKEM SOUPIS VÝKONŮ |  |  |  |  | 0
1 |  | Zemní práce (Odstranění křovin, stromů a větví)
1.1 | 111201101 | Odstranění křovin a stromů průměru kmene do 100 mm i s kořeny z celkové plochy do 1000 m2 | m2 | 140 |  |  | 0
|  | "číslo dřeviny dle TZ 310" 15 |  | 15 |  |  | 0
|  | "číslo dřeviny dle TZ 310" 27 |  | 27 |  |  | 0
|  | "číslo dřeviny dle TZ 147" 2 |  | 2 |  |  | 0
|  | "číslo dřeviny dle TZ 146" 2 |  | 2 |  |  | 0
|  | "číslo dřeviny dle TZ 141" 1 |  | 1 |  |  | 0
|  | "číslo dřeviny dle TZ 140" 5 |  | 5 |  |  | 0
|  | "číslo dřeviny dle TZ 136" 18 |  | 18 |  |  | 0
|  | "číslo dřeviny dle TZ 132" 10 |  | 10 |  |  | 0
|  | "číslo dřeviny dle TZ 130" 10 |  | 10 |  |  | 0
|  | "číslo dřeviny dle TZ 114" 30 |  | 30 |  |  | 0
|  | "číslo dřeviny dle TZ 107" 20 |  | 20 |  |  | 0
1.2 | 112101111 | Kácení stromů listnatých s odstraněním větví a kmene D do 200 mm v rovině nebo ve svahu do 1:5 | kus | 6 |  |  | 0
|  | "149" 1 |  | 1 |  |  | 0
|  | "151" 1 |  | 1 |  |  | 0
|  | "172" 1 |  | 1 |  |  | 0
|  | "306" 1 |  | 1 |  |  | 0
|  | "134" 1 |  | 1 |  |  | 0
|  | "97" 1 |  | 1 |  |  | 0
1.3 | 112101112 | Kácení stromů listnatých s odstraněním větví a kmene D do 300 mm v rovině nebo ve svahu do 1:5 | kus | 6 |  |  | 0
|  | "305" 1+1 |  | 2 |  |  | 0
|  | "118" 1 |  | 1 |  |  | 0
|  | "116" 1+1 |  | 2 |  |  | 0
|  | "105" 1 |  | 1 |  |  | 0
1.4 | 112101113 | Kácení stromů listnatých s odstraněním větví a kmene D do 400 mm v rovině nebo ve svahu do 1:5 | kus | 4 |  |  | 0
|  | "109" 1 |  | 1 |  |  | 0
|  | "128" 1 |  | 1 |  |  | 0
|  | "174" 1 |  | 1 |  |  | 0
|  | "301" 1 |  | 1 |  |  | 0
1.5 | 112101114 | Kácení stromů listnatých s odstraněním větví a kmene D do 500 mm v rovině nebo ve svahu do 1:5 | kus | 1 |  |  | 0
|  | "167" 1 |  | 1 |  |  | 0
1.6 | 112101115 | Kácení stromů listnatých s odstraněním větví a kmene D do 600 mm v rovině nebo ve svahu do 1:5 | kus | 1 |  |  | 0
|  | "175" 1 |  | 1 |  |  | 0
1.7 | 112101116 | Kácení stromů listnatých s odstraněním větví a kmene D do 700 mm v rovině nebo ve svahu do 1:5 | kus | 2 |  |  | 0
|  | "173" 1 |  | 1 |  |  | 0
|  | "131" 1 |  | 1 |  |  | 0
1.8 | 112101117 | Kácení stromů listnatých s odstraněním větví a kmene D do 800 mm v rovině nebo ve svahu do 1:5 | kus | 1 |  |  | 0
|  | "308" 1 |  | 1 |  |  | 0
1.9 | 112101118 | Kácení stromů listnatých s odstraněním větví a kmene D do 900 mm v rovině nebo ve svahu do 1:5 | kus | 1 |  |  | 0
|  | "309" 1 |  | 1 |  |  | 0
1.10 | 112101221 | Kácení stromů jehličnatých s odstraněním větví a kmene D do 200 mm v rovině nebo ve svahu do 1:5 | kus | 3 |  |  | 0
|  | "172" 1 |  | 1 |  |  | 0
|  | "151" 1 |  | 1 |  |  | 0
|  | "149" 1 |  | 1 |  |  | 0
1.11 | 112201111 | Odstranění pařezů s odklizením do 20 m se zasypáním jámy D do 0,2 m v rovině a svahu 1:5 | kus | 9 |  |  | 0
|  | "viz pol č. 1.2 + 1.10" 6+3 |  | 9 |  |  | 0
1.12 | 112201112 | Odstranění pařezů s odklizením do 20 m se zasypáním jámy D do 0,3 m v rovině a svahu 1:5 | kus | 6 |  |  | 0
|  | "viz pol. č. 1.3" 6 |  | 6 |  |  | 0
1.13 | 112201113 | Odstranění pařezů s odklizením do 20 m se zasypáním jámy D do 0,4 m v rovině a svahu 1:5 | kus | 4 |  |  | 0
|  | "viz pol. č. 1.4" 4 |  | 4 |  |  | 0
1.14 | 112201114 | Odstranění pařezů s odklizením do 20 m se zasypáním jámy D do 0,5 m v rovině a svahu 1:5 | kus | 1 |  |  | 0
|  | "viz pol. č. 1.5" 1 |  | 1 |  |  | 0
1.15 | 112201115 | Odstranění pařezů s odklizením do 20 m se zasypáním jámy D do 0,6 m v rovině a svahu 1:5 | kus | 1 |  |  | 0
|  | "viz ppol. č. 1.6" 1 |  | 1 |  |  | 0
1.16 | 112201116 | Odstranění pařezů s odklizením do 20 m se zasypáním jámy D do 0,7 m v rovině a svahu 1:5 | kus | 2 |  |  | 0
|  | "viz pol. č. 1.7" 2 |  | 2 |  |  | 0
1.17 | 112201117 | Odstranění pařezů s odklizením do 20 m se zasypáním jámy D do 0,8 m v rovině a svahu 1:5 | kus | 1 |  |  | 0
|  | "viz pol. č. 1.8" 1 |  | 1 |  |  | 0
1.18 | 112201118 | Odstranění pařezů s odklizením do 20 m se zasypáním jámy D do 0,9 m v rovině a svahu 1:5 | kus | 1 |  |  | 0
|  | "viz pol. č. 1.9" 1 |  | 1 |  |  | 0
1.19 | 162301411 | Vodorovné přemístění kmenů stromů listnatých do 5 km D kmene do 300 mm | kus | 12 |  |  | 0
|  | "viz pol. č. 1.2+1.3" 6+6 |  | 12 |  |  | 0
1.20 | 162301412 | Vodorovné přemístění kmenů stromů listnatých do 5 km D kmene do 500 mm | kus | 5 |  |  | 0
|  | "viz pol. č. 1.4+1.5" 4+1 |  | 5 |  |  | 0
1.21 | 162301413 | Vodorovné přemístění kmenů stromů listnatých do 5 km D kmene do 700 mm | kus | 3 |  |  | 0
|  | "viz pol. č. 1.6+1.7" 1+2 |  | 3 |  |  | 0
1.22 | 162301414 | Vodorovné přemístění kmenů stromů listnatých do 5 km D kmene do 900 mm | kus | 2 |  |  | 0
|  | "viz pol. č. 1.8+1.9" 1+1 |  | 2 |  |  | 0
1.23 | 162301415 | Vodorovné přemístění kmenů stromů jehličnatých do 5 km D kmene do 300 mm | kus | 3 |  |  | 0
|  | "viz pol. č. 1.10" 3 |  | 3 |  |  | 0
1.24 | 162301421 | Vodorovné přemístění pařezů do 5 km D do 300 mm | kus | 15 |  |  | 0
|  | "viz pol. č.1.11+1.12" 9+6 |  | 15 |  |  | 0
1.25 | 162301422 | Vodorovné přemístění pařezů do 5 km D do 500 mm | kus | 5 |  |  | 0
|  | "viz pol. č. 1.13+1.14" 4+1 |  | 5 |  |  | 0
1.26 | 162301423 | Vodorovné přemístění pařezů do 5 km D do 700 mm | kus | 3 |  |  | 0
|  | "viz pol. č. 1.15+16" 1+21. |  | 3 |  |  | 0
1.27 | 162301424 | Vodorovné přemístění pařezů do 5 km D do 900 mm | kus | 2 |  |  | 0
|  | "viz pol. č. 1.17+1.18" 1+1 |  | 2 |  |  | 0
1.28 | 162301501 | Vodorovné přemístění křovin do 5 km D kmene do 100 mm | m2 | 140 |  |  | 0
|  | "viz pol. č. 1.1" 140 |  | 140 |  |  | 0
1.29 | 184806162 | Řez keřů nebo stromů D koruny přes 1,5m do 3,0 m | kus | 8 |  |  | 0
|  | "317" 1 |  | 1 |  |  | 0
|  | "316" 1 |  | 1 |  |  | 0
|  | "315" 1 |  | 1 |  |  | 0
|  | "314" 1 |  | 1 |  |  | 0
|  | "312" 1 |  | 1 |  |  | 0
|  | "311" 1 |  | 1 |  |  | 0
|  | "177" 1 |  | 1 |  |  | 0
|  | "176" 1 |  | 1 |  |  | 0
1.30 | 162301901 | Příplatek k vodorovnému přemístění větví stromů listnatých D kmene do 300 mm ZKD 5 km | kus | 2 |  |  | 0
|  | "317" 1 |  | 1 |  |  | 0
|  | "312" 1 |  | 1 |  |  | 0
1.31 | 162301902 | Příplatek k vodorovnému přemístění větví stromů listnatých D kmene do 500 mm ZKD 5 km | kus | 6 |  |  | 0
|  | "316" 1 |  | 1 |  |  | 0
|  | "315" 1 |  | 1 |  |  | 0
|  | "314" 1 |  | 1 |  |  | 0
|  | "311" 1 |  | 1 |  |  | 0
|  | "177" 1 |  | 1 |  |  | 0
|  | "176" 1 |  | 1 |  |  | 0
1.32 | R1 | Poplatek za uložení smýceých keřů, větví a stromu na skládku (skládkovné) | t | 77.4 |  |  | 0
|  | "Předpoklad keře 10t/100m2; prům. výška 10m, 0,8 t/m3 do prům. 0,5m 1,6t/ks, do prům 0,9m 5t/ks, větve ořez z 1 stromu odhad 1t/kus stromu" |  |  |  |  | 0
|  | "keře" 140*0,1 |  | 14 |  |  | 0
|  | "stromy do prům. 500mm vč. pařezů" (11+5+3)*1,6 |  | 30.4 |  |  | 0
|  | "stromy nad prům. 500mm vč. pařezů" (3+2)*5 |  | 25 |  |  | 0
|  | "ořez" 8*1 |  | 8 |  |  | 0
1.33 | 184802211 | Chemické odplevelení před založením kultury nad 20 m2 postřikem na široko ve svahu do 1:2 | m2 | 9.4 |  |  | 0
|  | "Pařez D 0,2" 9 |  | 1.8 |  |  | 0
|  | "Pařez D 0,3" 6 |  | 1.8 |  |  | 0
|  | "Pařez D 0,4" 4 |  | 1.6 |  |  | 0
|  | "Pařez D 0,5" 1 |  | 0.5 |  |  | 0
|  | "Pařez D 0,6" 1 |  | 0.6 |  |  | 0
|  | "Pařez D 0,7" 2 |  | 1.4 |  |  | 0
|  | "Pařez D 0,8" 1 |  | 0.8 |  |  | 0
|  | "Pařez D 0,9" 1 |  | 0.9 |  |  | 0
1.34 | 185802113 | Hnojení půdy umělým hnojivem na široko v rovině a svahu do 1:5 | t | 9.4e-06 |  |  | 0
|  | "Spotřeba 10 g/m2" 9,4*0,000001 |  | 9.4e-06 |  |  | 0
1.35 | R2 | Minerální hnojivo | kg | 0.0094 |  |  | 0
|  | "Spotřeba 10 g/m2" 9,4*0,001 |  | 0.0094 |  |  | 0
1.36 | 180402111 | Založení parkového trávníku výsevem v rovině a ve svahu do 1:5 | m2 | 10 |  |  | 0
|  | 10 |  | 10 |  |  | 0
1.37 | 005724100 | osivo směs travní parková rekreační | kg | 2.5 |  |  | 0
|  | "přepočet materiálu 0,025 kg/m2" 10*0,025 |  | 2.5 |  |  | 0
|  | Celkem | Kč |  |  |  | 0
O |  | Ostatní
Jiné materiály, montáž, atd., neuvedené výše, ale které je nutné zahrnout do celkového rozsahu prací podle výkresů a praxe dodavatele. Prosím, uveďte podrobný technický popis a cenovou kalkulaci.
0
|  | Celkem | Kč |  |  |  | 0
|  | CELKEM SOUPIS VÝKONŮ |  |  |  |  | 0

## 6342 IX 02
|  | Zákazník: Statutární město Ostrava, Prokešovo náměstí č.8, 729 30 Ostrava - Moravská Ostrava |  |  |  |  | Soupis výkonů
|  | Akce: Cyklostezky - úsek Koblovský most, lávka na Kamenec |  |  |  | Tebodin Czech Republic, s.r.o. archivní číslo: 6432-000-5/6-IX-02 datum zpracování: 8.11.2012 autor: Ing. Lucie Milatová
Náhradní výsadba
Číslo pozice | Kód položky | SOUPIS VÝKONŮ | Měrná jednotka | Množství | Jednotková cena materiál | Jednotková cena montáž | Cena CZK
Poznámka:
a) veškeré položky na přípomoce, lešení, přesuny hmot a suti, uložení suti na skládku, dopravu, montáž, atd... jsou zahrnuty v jednotlivých jednotkových cenách
b) součásti prací jsou veškeré zkoušky, potřebná měření, inspekce, uvedení zařízení do provozu, zaškolení obsluhy a revize
c) součástí dodávky je zpracování veškeré dílenské dokumentace a projektu skutečného provedení
d) součástí dodávky je kompletní dokladová část díla nutná k získání kolaudačního souhlasu stavby
e) v rozsahu prací zhotovitele jsou rovněž jakékoliv prvky, zařízení, práce a pomocné materiály, neuvedené v tomto soupisu výkonů, které jsou ale nezbytně nutné k dodání, instalaci , dokončení a provozování díla (např. požární ucpávky, štítky pro řádné a trvalé značení komponent, zařízení a potrubní závěsy, nátěry, pomocné konstrukce, montážní materiály, materiály a práce nezbytné z důvodu koordinace s ostatními profesemi, speciální nářadí a nástroje, speciální opatření při provádění prací, první náplně atd.) které je provedeno řádně a je plně funkční a je v souladu se zákony a předpisy platnými v České republice
f) součástí dodávky jsou veškerá geodetická měření jako například vytyčení konstrukcí, kontrolní měření, zaměření skutečného stavu apod.
g) součástí dodávky jsou i náklady na případná opatření související s ochranou stávajících sítí, komunikací či staveb
h) součástí jednotkových cen jsou i vícenáklady související s výstavbou v zimním období, průběžný úklid staveniště a přilehlých komunikací, likvidaci odpadů, dočasná dopravní omezení atd.
REKAPITULACE
A
1 |  | Zemní práce |  |  |  |  | 0
2 |  | Zemní práce - rostlinný materiál |  |  |  |  | 0
3 |  | Ostatní |  |  |  |  | 0
|  | CELKEM SOUPIS VÝKONŮ |  |  |  |  | 0
1 |  | Zemní práce
1.1 | 183101213 | Jamky pro výsadbu s výměnou 50 % půdy zeminy tř 1 až 4 objem do 0,05 m3 v rovině a svahu do 1:5 | kus | 7 |  |  | 0
|  | "Fraxinus Ornus Meczek" 4+3 |  | 7 |  |  | 0
1.2 | 183101211 | Jamky pro výsadbu s výměnou 50 % půdy zeminy tř 1 až 4 objem do 0,01 m3 v rovině a svahu do 1:5 | kus | 43 |  |  | 0
|  | "Spiraea japonica Little Princess 43 ks" 43 |  | 43 |  |  | 0
1.3 | 103715000 | substrát zahradnický | m3 | 0.8039 |  |  | 0
|  | "Fraxinus ornus Meczek +3% ztratné dle ceníku 823-1 cenové soustavy URS je" 0,05*(4+3)*1,03 |  | 0.361 |  |  | 0
|  | "Spiraea japonica +3% ztratné dle ceníku 823-1 cenové soustavy URS je" 0,01*(43)*1,03 |  | 0.4429 |  |  | 0
1.4 | 184102113 | Výsadba dřeviny s balem do jamky se zalitím v rovině a svahu do 1:5 | kus | 7 |  |  | 0
|  | "Fraxinus Ornus Meczek" 4+3 |  | 7 |  |  | 0
1.5 | 184102211 | Výsadba keře bez balu v do 1 m do jamky se zalitím v rovině a svahu do 1:5 | kus | 43 |  |  | 0
|  | "Spiraea japonica Little Princess 43 ks" 43 |  | 43 |  |  | 0
1.6 | 184202121 | Ukotvení kmene dřevin kůly D do 0,1 m a délky do 1 m vč. pásků pro vyvázaní stromů | kus | 7 |  |  | 0
|  | "Fraxinus Ornus Meczek" 4+3 |  | 7 |  |  | 0
1.7 | 052172100 | tyč odkorněná délka 150 cm,tloušťka 10 cm pro ukotvení kmene dřevin | kus | 21 |  |  | 0
|  | "Fraxinus Ornus Meczek" (4+3)*3 |  | 21 |  |  | 0
1.8 | R1 | Zakrytí půdy kolem keře nebo stromu textilií včetně prostupové textilie v rovině a ve svahu 1:5 | m2 | 50 |  |  | 0
|  | "1m2 kolem rostliny, Fraxinus ornus+Spiraea japonica" 3+4+43 |  | 50 |  |  | 0
1.9 | 184921093 | Mulčování rostlin tl do 0,1 m v rovině a svahu do 1:5 | m2 | 50 |  |  | 0
|  | "1m2 kolem rostliny, Fraxinus ornus+Spiraea japonica" 3+4+43 |  | 50 |  |  | 0
1.10 | 103911000 | kůra mulčovací VL | m3 | 5 |  |  | 0
|  | "1m2 kolem rostliny, tl. max 100 mm, Fraxinus ornus+Spiraea japonica" (3+4+43)*0,1 |  | 5 |  |  | 0
1.11 | 184801121 | Ošetřování vysazených dřevin soliterních v rovině a svahu do 1:5 | kus | 50 |  |  | 0
|  | "Fraxinus ornus+Spiraea japonica" 3+4+43 |  | 50 |  |  | 0
1.12 | 162701105 | Vodorovné přemístění do 10000 m výkopku/sypaniny z horniny tř. 1 až 4 | m3 | 0.78 |  |  | 0
|  | "Fraxinus ornus Meczek" 0,05*(4+3) |  | 0.35 |  |  | 0
|  | "Spiraea japonica " 0,01*(43) |  | 0.43 |  |  | 0
1.13 | 171201201 | Uložení sypaniny na skládky | m3 | 0.78 |  |  | 0
|  | "Fraxinus ornus Meczek" 0,05*(4+3) |  | 0.35 |  |  | 0
|  | "Spiraea japonica " 0,01*(43) |  | 0.43 |  |  | 0
1.14 | 171201211 | Poplatek za uložení odpadu ze sypaniny na skládce (skládkovné) | t | 1.248 |  |  | 0
|  | "Převod na t" 0,78*1,6 |  | 1.248
0
|  | Celkem | Kč |  |  |  | 0
2 |  | Zemní práce - rostlinný materiál
2.1 | R2 | Fraxinus ornus "Meczek" o obvodech kmínku 14 - 16 cm (Jasan manový) | kus | 8 |  |  | 0
|  | "ztratné dle ceníku 823-1 cenové soustavy URS je 5%" (3+4)*1,05 |  | 8
2.2 | R3 | Spiraea japonica Little Princess vel. 20 - 30 cm (Tavolník japonský) | kus | 46 |  |  | 0
|  | "ztratné dle ceníku 823-1 cenové soustavy URS je 5%" 43*1,05 |  | 46
0
|  | Celkem | Kč |  |  |  | 0
3 |  | Ostatní
3.1 | 184807111 | Ochrana stromu bedněním před poškozením stavebním provozem zřízení (výška 2m) | m2 | 40 |  |  | 0
|  | "10 ks" (1+1+1+1)*2*5 |  | 40
3.2 | 184807112 | Odstranění ochrany stromu bedněním před poškozením stavebním provozem zřízení (výška 2m) | m2 | 40 |  |  | 0
|  | "viz pol. č. 3.1" 40 |  | 40 |  |  | 0
3.3 | 184813121 | Ochrana dřevin před okusem zvěří a mechanickému poškození v rovině a svahu do 1:5 | kus | 7 |  |  | 0
|  | "Strom Jasan manový" 7 |  | 7
3.4 | R4 | Ošetření ( 1x výchovný prořez, zálivka, hnojení - ročne ) vysazených keřů v rovině a svahu do 1:5 ( 5-ti letá péče) | kus | 50 |  |  | 0
3.5 |  | Jiné materiály, montáž, atd., neuvedené výše, ale které je nutné zahrnout do celkového rozsahu prací podle výkresů a praxe dodavatele. Prosím, uveďte podrobný technický popis a cenovou kalkulaci.
0
|  | Celkem | Kč |  |  |  | 0
|  | CELKEM SOUPIS VÝKONŮ |  |  |  |  | 0
0 |  | Revize č.2 (16.11.2012)
1.3 |  | Položka má opravený výkaz výměr
1.12 |  | Položka má opravený výkaz výměr
1.13 |  | Položka má opravený výkaz výměr
1.14 |  | Položka má opravený výkaz výměr
2.1 |  | Položka má opravený výkaz výměr
2.2 |  | Položka má opravený výkaz výměr

## 6342 IX 03
|  | Zákazník: Statutární město Ostrava, Prokešovo náměstí č.8, 729 30 Ostrava - Moravská Ostrava |  |  |  |  | Soupis výkonů
|  | Akce: Cyklostezky - úsek Koblovský most, lávka na Kamenec |  |  |  | Tebodin Czech Republic, s.r.o. archivní číslo: 6432-000-5/6-IX-03 datum zpracování: 8.11.2012 autor: Ing. Lucie Milatová
Kompenzační opatření
Číslo pozice | Kód položky | SOUPIS VÝKONŮ | Měrná jednotka | Množství | Jednotková cena materiál | Jednotková cena montáž | Cena CZK
Poznámka:
a) veškeré položky na přípomoce, lešení, přesuny hmot a suti, uložení suti na skládku, dopravu, montáž, atd... jsou zahrnuty v jednotlivých jednotkových cenách
b) součásti prací jsou veškeré zkoušky, potřebná měření, inspekce, uvedení zařízení do provozu, zaškolení obsluhy a revize
c) součástí dodávky je zpracování veškeré dílenské dokumentace a projektu skutečného provedení
d) součástí dodávky je kompletní dokladová část díla nutná k získání kolaudačního souhlasu stavby
e) v rozsahu prací zhotovitele jsou rovněž jakékoliv prvky, zařízení, práce a pomocné materiály, neuvedené v tomto soupisu výkonů, které jsou ale nezbytně nutné k dodání, instalaci , dokončení a provozování díla (např. požární ucpávky, štítky pro řádné a trvalé značení komponent, zařízení a potrubní závěsy, nátěry, pomocné konstrukce, montážní materiály, materiály a práce nezbytné z důvodu koordinace s ostatními profesemi, speciální nářadí a nástroje, speciální opatření při provádění prací, první náplně atd.) které je provedeno řádně a je plně funkční a je v souladu se zákony a předpisy platnými v České republice
f) součástí dodávky jsou veškerá geodetická měření jako například vytyčení konstrukcí, kontrolní měření, zaměření skutečného stavu apod.
g) součástí dodávky jsou i náklady na případná opatření související s ochranou stávajících sítí, komunikací či staveb
h) součástí jednotkových cen jsou i vícenáklady související s výstavbou v zimním období, průběžný úklid staveniště a přilehlých komunikací, likvidaci odpadů, dočasná dopravní omezení atd.
REKAPITULACE
A
1 |  | Zemní práce |  |  |  |  | 0
2 |  | Zemní práce - rostlinný materiál |  |  |  |  | 0
3 |  | Související činnosti, doprovodné objekty |  |  |  |  | 0
O |  | Ostatní |  |  |  |  | 0
|  | CELKEM SOUPIS VÝKONŮ |  |  |  |  | 0
1 |  | Zemní práce
1.1 | 183101211 | Jamky pro výsadbu s výměnou 50 % půdy zeminy tř 1 až 4 objem do 0,01 m3 v rovině a svahu do 1:5 | kus | 627 |  |  | 0 | 0
|  | "Crataegus laevigata (Hloh obecný) 60 m2 = 60 ks" 60 |  | 60
|  | "Frangula alnus (Krušina olšová) 40 m2 = 40 ks" 40 |  | 40
|  | "Ligustrum vulgare (Ptačí zob obecný) 25 m2 = 25 ks" 25 |  | 25
|  | "Viburnum opulus (Kalina obecná) 200 m2 = 200 ks" 200 |  | 200
|  | "Rosa canina (Růže šípková) 125 m2 = 125 ks" 125 |  | 125
|  | "Cornus sanguinea (Svída krvavá) 125 m2 = 125 ks" 125 |  | 125
|  | "Salix purpurea (Vrba nachová) 20 m2 = 52 ks" 52 |  | 52
1.2 | 103715000 | substrát zahradnický | m3 | 6.4581 |  |  | 0
|  | "pro pol. č. 1.1 +3% ztratné dle ceníku 823-1 cenové soustavy URS je" 0,01*627*1,03 |  | 6.4581
1.3 | 184102211 | Výsadba keře bez balu v do 1 m do jamky se zalitím v rovině a svahu do 1:5 | kus | 627 |  |  | 0
|  | "viz položka č.1.1" 627 |  | 627
1.4 | 183101211 | Jamky pro výsadbu s výměnou 50 % půdy zeminy tř 1 až 4 objem do 0,01 m3 v rovině a svahu do 1:5 | kus | 595 |  |  | 0
|  | "Hedera helix (Břečťan popínavý) 595m2 = 595 ks" 595 |  | 595
1.5 | 103715000 | substrát zahradnický | m3 | 6.1285 |  |  | 0
|  | "Hedera helix +3% ztratné dle ceníku 823-1 cenové soustavy URS je" 0,01*595*1,03 |  | 6.1285
1.6 | 184102211 | Výsadba keře bez balu v do 1 m do jamky se zalitím v rovině a svahu do 1:5 | kus | 595 |  |  | 0
|  | "Hedera helix (Břečťan popínavý)" 595 |  | 595
1.7 | R1 | Zakrytí půdy kolem keře nebo stromu textilií včetně prostupové textilie v rovině a ve svahu 1:5 | m2 | 1222 |  |  | 0
|  | "1m2 kolem rostliny" 627+595 |  | 1222
1.8 | 184921093 | Mulčování rostlin tl do 0,1 m v rovině a svahu do 1:5 | m2 | 1222 |  |  | 0
|  | "1m2 kolem rostliny" 627+595 |  | 1222
1.9 | 103911000 | kůra mulčovací VL | m3 | 122.2 |  |  | 0
|  | "1m2 kolem rostliny, tl. max 100 mm" (627+595)*0,1 |  | 122.2
1.10 | 184801131 | Ošetřování vysazených dřevin ve skupinách v rovině a svahu do 1:5 | m2 | 1222 |  |  | 0
|  | "viz. pol č. 1.1 a 1.4" 627+595 |  | 1222 |  |  | 0
1.11 | 162701105 | Vodorovné přemístění do 10000 m výkopku/sypaniny z horniny tř. 1 až 4 | m3 | 12.22 |  |  | 0
|  | 0,01*(627)+0,01*(595) |  | 12.22
1.12 | 171201201 | Uložení sypaniny na skládky | m3 | 12.22 |  |  | 0
|  | 0,01*(627)+0,01*(595) |  | 12.22
1.13 | 171201211 | Poplatek za uložení odpadu ze sypaniny na skládce (skládkovné) | t | 19.552 |  |  | 0
|  | "Převod na t" 12,22*1,6 |  | 19.552
|  | Celkem | Kč |  |  |  | 0
2 |  | Zemní práce - rostlinný materiál
2.1 | R2 | Crataegus laevigata (Hloh obecný) | kus | 63 |  |  | 0
|  | "60 m2 = 60 ks; ztratné dle ceníku 823-1 cenové soustavy URS je 5%" 60*1,05 |  | 63
2.2 | R3 | Frangula alnus (Krušina olšová) | kus | 42 |  |  | 0
|  | "40 m2 = 40 ks; ztratné dle ceníku 823-1 cenové soustavy URS je 5%" 40*1,05 |  | 42
2.3 | R4 | Ligustrum vulgare (Ptačí zob obecný) | kus | 27 |  |  | 0
|  | "25 m2 = 25 ks; ztratné dle ceníku 823-1 cenové soustavy URS je 5%" 25*1,05 |  | 27
2.4 | R5 | Viburnum opulus (Kalina obecná) | kus | 210 |  |  | 0
|  | "200 m2 = 200 ks; ztratné dle ceníku 823-1 cenové soustavy URS je 5%" 200*1,05 |  | 210
2.5 | R6 | Rosa canina (Růže šípková) | kus | 132 |  |  | 0
|  | "125 m2 = 125 ks; ztratné dle ceníku 823-1 cenové soustavy URS je 5%" 125*1,05 |  | 132
2.6 | R7 | Cornus sanguinea (Svída krvavá) | kus | 132 |  |  | 0
|  | "125 m2 = 125 ks; ztratné dle ceníku 823-1 cenové soustavy URS je 5%" 125*1,05 |  | 132
2.7 | R8 | Salix purpurea (Vrba nachová) | kus | 55 |  |  | 0
|  | "20 m2 = 52 ks; ztratné dle ceníku 823-1 cenové soustavy URS je 5%" 52*1,05 |  | 55
2.8 | R9 | Hedera helix (Břečťan popínavý) | kus | 625 |  |  | 0
|  | "595 m2 = 595 ks; ztratné dle ceníku 823-1 cenové soustavy URS je 5%" 595*1,05 |  | 625
0
|  | Celkem | Kč |  |  |  | 0
3 |  | Související činnosti, doprovodné objekty
3.1 | R10 | Budka pro morčáky - plast, vč. dopravy a zabudování, úpravy terénu | kus | 1 |  |  | 0
3.2 | R11 | Nora pro ledňáčky, vč. dopravy a zabudování, úpravy terénu | kus | 1 |  |  | 0
0
|  | Celkem | Kč |  |  |  | 0
O |  | Ostatní
O.1 | R12 | Ošetření ( 1x výchovný prořez, zálivka, hnojení - ročne ) vysazených keřů v rovině a svahu do 1:5 ( 5-ti letá péče) | ks | 1222 |  |  | 0
O.2 | R13 | Ošetření ( 1x výchovný prořez, zálivka, hnojení - ročne ) vysazených stromů v rovině a svahu do 1:5 ( 5-ti letá péče) | ks | 1222 |  |  | 0
Jiné materiály, montáž, atd., neuvedené výše, ale které je nutné zahrnout do celkového rozsahu prací podle výkresů a praxe dodavatele. Prosím, uveďte podrobný technický popis a cenovou kalkulaci.
0
|  | Celkem | Kč |  |  |  | 0
|  | CELKEM SOUPIS VÝKONŮ |  |  |  |  | 0
0 |  | Revize č.2 (16.11.2012)
1.2 |  | Položka má opravený výkaz výměr
1.7 |  | Položka má opravený výkaz výměr
1.8 |  | Položka má opravený výkaz výměr
1.9 |  | Položka má opravený výkaz výměr
1.10 |  | Položka má opravený výkaz výměr
2.3 |  | Položka má opravený výkaz výměr
2.5 |  | Položka má opravený výkaz výměr
2.6 |  | Položka má opravený výkaz výměr
2.7 |  | Položka má opravený výkaz výměr
2.8 |  | Položka má opravený výkaz výměr