## Krycí list
KRYCÍ LIST ROZPOČTU
| Název stavby |  |  | Cyklostezky - úsek Seidlerovo nábřeží,Slezskoostravský hrad | [8 empty] | JKSO
| Kód stavby |  |  | 1106a
| Název objektu |  |  | SO 01 Úpravy komunikací | [8 empty] | EČO
| Kód objektu |  |  | SO001
| Název části |  |  | SO 01.1 Komunikace | [8 empty] | Místo
| Kód části |  |  | 001
Název podčásti
Kód podčásti
[13 empty] | IČ | DIČ
Objednatel
Projektant
Zhotovitel
|  |  |  | Rozpočet číslo | Zpracoval | [7 empty] | Dne
16.11.2012
Měrné a účelové jednotky
Počet |  |  |  | Náklady / 1 m.j. | Počet |  |  | Náklady / 1 m.j. |  | Počet |  |  |  | Náklady / 1 m.j.
|  |  | 0 | 0 |  |  | 0 | 0 |  |  |  |  | 0 |  |  | 0
|  |  |  | Rozpočtové náklady v |  |  |  | CZK
A |  | Základní rozp. náklady |  |  | B |  | Doplňkové náklady |  |  | C |  | Náklady na umístění stavby
1 | HSV |  | Dodávky | 0 | 8 | Práce přesčas |  | 0 |  | 13 | Zařízení staveniště |  |  | 21 | %
2 |  |  | Montáž | 0 | 9 | Bez pevné podl. |  | 0 |  | 14 | Mimostav. doprava |  |  | 21 | %
3 | PSV |  | Dodávky | 0 | 10 | Kulturní památka |  | 0 |  | 15 | Územní vlivy |  |  | 21 | %
4 |  |  | Montáž | 0 | 11 |  |  | 0 |  | 16 | Provozní vlivy |  |  | 21 | %
5 | "M" |  | Dodávky | 0 | [5 empty] | 17 | Ostatní |  |  | 21 | %
6 |  |  | Montáž | 0 | [5 empty] | 18 | NUS z rozpočtu
7 | ZRN (ř. 1-6) |  |  | 0 | 12 | DN (ř. 8-11) |  | 0 |  | 19 | NUS (ř. 13-18)
20 | HZS |  |  | 0 | 21 | Kompl. činnost |  | 0 | 21 | 22 | Ostatní náklady
Projektant | [9 empty] | D |  | Celkové náklady
[10 empty] | 23 | Součet 7, 12, 19-22 | [5 empty] | 0
Datum a podpis |  |  |  |  | Razítko |  |  |  |  | 24 | 15 | % | 0 | DPH |  |  | 0
Objednatel | [9 empty] | 25 | 21 | % | 0 | DPH |  |  | 0
[10 empty] | 26 | Cena s DPH (ř. 23-25)
Datum a podpis |  |  |  |  | Razítko |  |  |  |  | E |  | Přípočty a odpočty
Zhotovitel | [9 empty] | 27 | Dodávky objednatele |  |  |  |  | 0
[10 empty] | 28 | Klouzavá doložka |  |  |  |  | 0
Datum a podpis |  |  |  |  | Razítko |  |  |  |  | 29 | Zvýhodnění + - |  |  |  |  | 0

## Rekapitulace
REKAPITULACE ROZPOČTU
Stavba: | Cyklostezky - úsek Seidlerovo nábřeží,Slezskoostravský hrad
Objekt: | SO 01 Úpravy komunikací
Část: | SO 01.1 Komunikace
JKSO:
Objednatel:
Zhotovitel:
Datum: | 16.11.2012
Kód | Popis | Cena celkem | Hmotnost celkem | Suť celkem
1 | 2 | 3 | 4 | 5
HSV | Práce a dodávky HSV | 0 | 0 | 0
00 | Sanace podloží | 0 | 0 | 0
1 | Zemní práce | 0 | 0 | 0
2 | Zakládání | 0 | 0 | 0
3 | Svislé a kompletní konstrukce | 0 | 0 | 0
4 | Vodorovné konstrukce | 0 | 0 | 0
5 | Komunikace | 0 | 0 | 0
8 | Trubní vedení | 0 | 0 | 0
9 | Ostatní konstrukce a práce-bourání | 0 | 0 | 0
99 | Přesun hmot | 0 | 0 | 0
| Celkem | 0 | 0 | 0

## Rozpocet
ROZPOČET
Stavba: |  | Cyklostezky - úsek Seidlerovo nábřeží,Slezskoostravský hrad
Objekt: |  | SO 01 Úpravy komunikací
Část: |  | SO 01.1 Komunikace
JKSO:
Objednatel:
Zhotovitel:
Datum: |  | 16.11.2012
P.Č. | TV | KCN | Kód položky | Popis | MJ | Množství celkem | Cena jednotková | Cena celkem | Hmotnost | Hmotnost celkem | Hmotnost sutě | Hmotnost sutě celkem | Sazba DPH | Typ položky | Úroveň |  |  |  | Dodavatel
1 | 2 | 3 | 4 | 5 | 6 | 7 | 8 | 9 |  |  |  |  | 10 | 11 | 12 |  |  |  | 11
| D |  | HSV | Práce a dodávky HSV |  |  |  | 0 |  | 0 |  | 0 |  |  | 0
| D |  | 00 | Sanace podloží |  |  |  | 0 |  | 0 |  | 0 |  |  | 1
1 | M | MAT | 122202201 | Odkopávky a prokopávky nezapažené pro silnice v hornině3 objemu do 100m3 | m3 | 1950 |  | 0 | 0 | 0 | 0 | 0 | 21 | 8 | 2
2 | M | MAT | 162701105.1 | Vodorovné přemístění výkopku tř.1-4 do 10000m | m3 | 1950 |  | 0 | 0 | 0 | 0 | 0 | 21 | 8 | 2
3 | M | MAT | 171201201.1 | Uložení sypaniny na skládku | m3 | 1950 |  | 0 | 0 | 0 | 0 | 0 | 21 | 8 | 2
4 | M | MAT | 171201211.1 | Poplatek za uložení odpadu ze sypaniny na skládce 1950,0*1,5 | t | 2925 |  | 0 | 0 | 0 | 0 | 0 | 21 | 8 | 2
5 | M | MAT | 171101121 | Uložení sypaniny z hornin kamenitých nesoudržných | m3 | 1950 |  | 0 | 0 | 0 | 0 | 0 | 21 | 8 | 2
6 | M | MAT | 583336880 | Kamenivo těžené hrubé frakce 0-125 1925,0*1,67*1,01 | t | 3289 |  | 0 | 0 | 0 | 0 | 0 | 21 | 8 | 2
7 | M | MAT | 00-1 | Geotextilie D+M | m2 | 12010 |  | 0 | 0 | 0 | 0 | 0 | 21 | 8 | 2
| D |  | 1 | Zemní práce |  |  |  | 0 |  | 0 |  | 0 |  |  | 1
8 | K | PK | 1-0 | Poplatek za skládku-suť | t | 141.84 |  | 0 | 0 | 0 | 0 | 0 | 21 | 4 | 2
9 | K | PK | 1-1 | Poplatek za skládku-živice | t | 1179.12 |  | 0 | 0 | 0 | 0 | 0 | 21 | 4 | 2
10 | K | PK | 1-1.1 | Zaměření skutečného stavu | celk | 1 |  | 0 | 0 | 0 | 0 | 0 | 21 | 4 | 2
11 | K | PK | 1-1.2 | Zkouška únosnosti pláně | ks | 10 |  | 0 | 0 | 0 | 0 | 0 | 21 | 4 | 2
12 | K | PK | 1-1.3 | Doplňující geotechnický průzkum | ks | 6 |  | 0 | 0 | 0 | 0 | 0 | 21 | 4 | 2
13 | K | PK | 113106121 | Rozebrání dlažeb nebo dílců komunikací pro pěší z betonových nebo kamenných dlaždic | m2 | 12 |  | 0 | 0 | 0 | 0 | 0 | 21 | 4 | 2
14 | K | PK | 113106162 | Rozebrání dlažeb vozovek pl do 50 m2 z drobných kostek do lože ze živice | m2 | 28 |  | 0 | 0 | 0 | 0 | 0 | 21 | 4 | 2
15 | K | PK | 113107244 | Odstranění podkladu pl přes 200 m2 živičných tl 200 mm | m2 | 2040 |  | 0 | 0 | 0 | 0 | 0 | 21 | 4 | 2
|  |  |  | 1020,0*2 |  | 2040 | [8 empty] | 2 | 2 | -1 | 0
|  |  |  | 'Součet | [10 empty] | 2 | 1 | -1 | 0
|  |  |  | Součet |  | 2040 | [8 empty] | 2 | 4 | -1 | 1
16 | K | PK | 113151314 | Odstranění živičného krytu frézováním pl přes 500 m2 tl 50 mm s překážkami v trase s naložením | m2 | 2040 |  | 0 | 0 | 0 | 0 | 0 | 21 | 4 | 2
|  |  |  | 1020,0*2 |  | 2040 | [8 empty] | 2 | 2 | -1 | 0
|  |  |  | 'Součet | [10 empty] | 2 | 1 | -1 | 0
|  |  |  | Součet |  | 2040 | [8 empty] | 2 | 4 | -1 | 1
17 | K | PK | 113201111 | Vytrhání obrub chodníkových ležatých | m | 425 |  | 0 | 0 | 0 | 0 | 0 | 21 | 4 | 2
18 | K | PK | 113203111 | Vytrhání obrub z dlažebních kostek | m | 276 |  | 0 | 0 | 0 | 0 | 0 | 21 | 4 | 2
|  |  |  | 138,0*2 |  | 276 | [8 empty] | 2 | 2 | -1 | 0
|  |  |  | 'Součet | [10 empty] | 2 | 1 | -1 | 0
|  |  |  | Součet |  | 276 | [8 empty] | 2 | 4 | -1 | 1
19 | K | PK | 115101204 | Čerpání vody na dopravní výšku do 10 m průměrný přítok do 4000 l/min | hod | 1440 |  | 0 | 0 | 0 | 0 | 0 | 21 | 4 | 2
20 | K | PK | 115101304 | Pohotovost čerpací soupravy pro dopravní výšku do 10 m přítok do 4000 l/min | den | 60 |  | 0 | 0 | 0 | 0 | 0 | 21 | 4 | 2
21 | K | PK | 120001101 | Příplatek za ztížení vykopávky v blízkosti podzemního vedení | m3 | 1665 |  | 0 | 0 | 0 | 0 | 0 | 21 | 4 | 2
22 | K | PK | 122202202 | Odkopávky a prokopávky nezapažené pro silnice objemu do 1000 m3 v hornině tř. 3 | m3 | 550 |  | 0 | 0 | 0 | 0 | 0 | 21 | 4 | 2
|  |  |  | 2500,0-1950,0 |  | 550 | [8 empty] | 2 | 2 | -1 | 0
|  |  |  | 'Součet | [10 empty] | 2 | 1 | -1 | 0
|  |  |  | Součet |  | 550 | [8 empty] | 2 | 4 | -1 | 1
23 | K | PK | 122202209 | Příplatek k odkopávkám a prokopávkám pro silnice v hornině tř. 3 za lepivost | m3 | 550 |  | 0 | 0 | 0 | 0 | 0 | 21 | 4 | 2
24 | K | PK | 130901121 | Bourání konstrukcí v hloubených vykopávkách ze zdiva z betonu prostého | m3 | 15 |  | 0 | 0 | 0 | 0 | 0 | 21 | 4 | 2
25 | K | PK | 131201201 | Hloubení jam zapažených v hornině tř. 3 objemu do 100 m3 | m3 | 55 |  | 0 | 0 | 0 | 0 | 0 | 21 | 4 | 2
26 | K | PK | 131201209 | Příplatek za lepivost u hloubení jam zapažených v hornině tř. 3 | m3 | 55 |  | 0 | 0 | 0 | 0 | 0 | 21 | 4 | 2
27 | K | PK | 132201102 | Hloubení rýh š do 600 mm v hornině tř. 3 objemu přes 100 m3 | m3 | 390 |  | 0 | 0 | 0 | 0 | 0 | 21 | 4 | 2
28 | K | PK | 132201109 | Příplatek za lepivost k hloubení rýh š do 600 mm v hornině tř. 3 | m3 | 390 |  | 0 | 0 | 0 | 0 | 0 | 21 | 4 | 2
29 | K | PK | 151101101 | Zřízení příložného pažení a rozepření stěn rýh hl do 2 m | m2 | 195 |  | 0 | 0 | 0 | 0 | 0 | 21 | 4 | 2
30 | K | PK | 151101111 | Odstranění příložného pažení a rozepření stěn rýh hl do 2 m | m2 | 195 |  | 0 | 0 | 0 | 0 | 0 | 21 | 4 | 2
31 | K | PK | 162701105 | Vodorovné přemístění do 10000 m výkopku z horniny tř. 1 až 4 | m3 | 2215 |  | 0 | 0 | 0 | 0 | 0 | 21 | 4 | 2
|  |  |  | (1770,0+55,0+390,0) |  | 2215 | [8 empty] | 2 | 2 | -1 | 0
|  |  |  | 'Součet | [10 empty] | 2 | 1 | -1 | 0
|  |  |  | Součet |  | 2215 | [8 empty] | 2 | 4 | -1 | 1
32 | K | PK | 162701155 | Vodorovné přemístění do 10000 m výkopku z horniny tř. 5 až 7 | m3 | 15 |  | 0 | 0 | 0 | 0 | 0 | 21 | 4 | 2
|  |  |  | 15,0 |  | 15 | [8 empty] | 2 | 2 | -1 | 0
|  |  |  | 'Součet | [10 empty] | 2 | 1 | -1 | 0
|  |  |  | Součet |  | 15 | [8 empty] | 2 | 4 | -1 | 1
33 | K | PK | 171201201 | Uložení sypaniny na skládky | m3 | 2230 |  | 0 | 0 | 0 | 0 | 0 | 21 | 4 | 2
|  |  |  | 2215,0+15,0 |  | 2230 | [8 empty] | 2 | 2 | -1 | 0
|  |  |  | 'Součet | [10 empty] | 2 | 1 | -1 | 0
|  |  |  | Součet |  | 2230 | [8 empty] | 2 | 4 | -1 | 1
34 | K | PK | 171201211 | Poplatek za uložení odpadu ze sypaniny na skládce (skládkovné) | t | 3322.5 |  | 0 | 0 | 0 | 0 | 0 | 21 | 4 | 2
|  |  |  | 2215,0*1,5 |  | 3322.5 | [8 empty] | 2 | 2 | -1 | 0
|  |  |  | 'Součet | [10 empty] | 2 | 1 | -1 | 0
|  |  |  | Součet |  | 3322.5 | [8 empty] | 2 | 4 | -1 | 1
35 | K | PK | 174101101 | Zásyp jam, šachet rýh nebo kolem objektů sypaninou se zhutněním | m3 | 730 |  | 0 | 0 | 0 | 0 | 0 | 21 | 4 | 2
36 | M | MAT | 583312000 | kamenivo těžené zásypový materiál | t | 1231.291 |  | 0 | 0 | 0 | 0 | 0 | 21 | 8 | 2
|  |  |  | 730,0*1,67*1,01 |  | 1231.291 | [8 empty] | 2 | 2 | -1 | 0
|  |  |  | 'Součet | [10 empty] | 2 | 1 | -1 | 0
|  |  |  | Součet |  | 1231.291 | [8 empty] | 2 | 4 | -1 | 1
37 | K | PK | 181101102 | Úprava pláně v zářezech v hornině tř. 1 až 4 se zhutněním | m2 | 12010 |  | 0 | 0 | 0 | 0 | 0 | 21 | 4 | 2
| D |  | 2 | Zakládání |  |  |  | 0 |  | 0 |  | 0 |  |  | 1
38 | K | PK | 211971121 | Zřízení opláštění žeber nebo trativodů geotextilií v rýze nebo zářezu sklonu přes 1 : 2,5 š do 2,5 m | m2 | 694.5 |  | 0 | 0 | 0 | 0 | 0 | 21 | 4 | 2
|  |  |  | 463,0*1,5 |  | 694.5 | [8 empty] | 2 | 2 | -1 | 0
|  |  |  | 'Součet | [10 empty] | 2 | 1 | -1 | 0
|  |  |  | Součet |  | 694.5 | [8 empty] | 2 | 4 | -1 | 1
39 | M | MAT | 693660550 | textilie GEOFILTEX 63 63/30 300 g/m2 do š 8,8 m | m2 | 708.9 |  | 0 | 0 | 0 | 0 | 0 | 21 | 8 | 2
|  |  |  | 695,0*1,02 |  | 708.9 | [8 empty] | 2 | 2 | -1 | 0
|  |  |  | 'Součet | [10 empty] | 2 | 1 | -1 | 0
|  |  |  | Součet |  | 708.9 | [8 empty] | 2 | 4 | -1 | 1
40 | K | PK | 212561111 | Výplň odvodňovacích trativodů kamenivem hrubým drceným frakce 4 až 16 mm | m3 | 138.9 |  | 0 | 0 | 0 | 0 | 0 | 21 | 4 | 2
|  |  |  | 463,0*0,3 |  | 138.9 | [8 empty] | 2 | 2 | -1 | 0
|  |  |  | 'Součet | [10 empty] | 2 | 1 | -1 | 0
|  |  |  | Součet |  | 138.9 | [8 empty] | 2 | 4 | -1 | 1
41 | K | PK | 212752112 | Trativod z drenážních trubek plastových flexibilních DN do 100 včetně lože otevřený výkop | m | 463 |  | 0 | 0 | 0 | 0 | 0 | 21 | 4 | 2
| D |  | 3 | Svislé a kompletní konstrukce |  |  |  | 0 |  | 0 |  | 0 |  |  | 1
42 | K | PK | 332311151 | Osazování palisád betonových hromadně zabeton oblých délky prvku 400 mm | m | 47 |  | 0 | 0 | 0 | 0 | 0 | 21 | 4 | 2
43 | M | MAT | 592283080 | palisáda kruhová odlehčená průměr 20/40 17,5 x 20 x 40 cm šedá | kus | 261 |  | 0 | 0 | 0 | 0 | 0 | 21 | 8 | 2
44 | M | MAT | 592283100 | palisáda kruhová odlehčená průměr 20/60 17,5 x 20 x 60 cm šedá | kus | 554 |  | 0 | 0 | 0 | 0 | 0 | 21 | 8 | 2
45 | K | PK | 332311152 | Osazování palisád betonových hromadně zabeton oblých délky prvku 600 mm | m | 100 |  | 0 | 0 | 0 | 0 | 0 | 21 | 4 | 2
|  |  |  | 100 |  | 100 | [8 empty] | 2 | 2 | -1 | 0
|  |  |  | 'Součet | [10 empty] | 2 | 1 | -1 | 0
|  |  |  | Součet |  | 100 | [8 empty] | 2 | 4 | -1 | 1
46 | K | PK | 332311153 | Osazování palisád betonových hromadně zabeton oblých délky prvku 900 mm | m | 25 |  | 0 | 0 | 0 | 0 | 0 | 21 | 4 | 2
47 | M | MAT | 592283140 | palisáda kruhová odlehčená průměr 20/60 17,5 x 20 x 90cm šedá | kus | 139 |  | 0 | 0 | 0 | 0 | 0 | 21 | 8 | 2
| D |  | 4 | Vodorovné konstrukce |  |  |  | 0 |  | 0 |  | 0 |  |  | 1
48 | K | PK | 451317777 | Podklad nebo lože pod dlažbu vodorovný nebo do sklonu 1:5 z betonu prostého tl do 100 mm | m2 | 114 |  | 0 | 0 | 0 | 0 | 0 | 21 | 4 | 2
49 | K | PK | 451561111 | Lože pod dlažby z kameniva drceného drobného vrstva tl do 100 mm | m2 | 64 |  | 0 | 0 | 0 | 0 | 0 | 21 | 4 | 2
|  |  |  | 'dlažba pod mostem | [10 empty] | 2 | 1 | -1 | 0
|  |  |  | 64,0 |  | 64 | [8 empty] | 2 | 2 | -1 | 0
|  |  |  | 'Součet | [10 empty] | 2 | 1 | -1 | 0
|  |  |  | Součet |  | 64 | [8 empty] | 2 | 4 | -1 | 1
50 | K | PK | 451577777 | Podklad nebo lože pod dlažbu vodorovný nebo do sklonu 1:5 z kameniva těženého tl do 100 mm | m2 | 774.5 |  | 0 | 0 | 0 | 0 | 0 | 21 | 4 | 2
|  |  |  | 750,0+6,0+18,5 |  | 774.5 | [8 empty] | 2 | 2 | -1 | 0
|  |  |  | 'Součet | [10 empty] | 2 | 1 | -1 | 0
|  |  |  | Součet |  | 774.5 | [8 empty] | 2 | 4 | -1 | 1
51 | K | PK | 457571211 | Filtrační vrstvy z kameniva těženého hrubého bez zhutnění zrno od 4 až 8 do 16 až 32 mm | m3 | 18 |  | 0 | 0 | 0 | 0 | 0 | 21 | 4 | 2
52 | K | PK | 457971111 | Zřízení vrstvy z geotextilie o sklonu do 1:5 š do 3 m | m2 | 200 |  | 0 | 0 | 0 | 0 | 0 | 21 | 4 | 2
|  |  |  | 'pod lomový kámen | [10 empty] | 2 | 1 | -1 | 0
|  |  |  | 200,0 |  | 200 | [8 empty] | 2 | 2 | -1 | 0
|  |  |  | 'Součet | [10 empty] | 2 | 1 | -1 | 0
|  |  |  | Součet |  | 200 | [8 empty] | 2 | 4 | -1 | 1
53 | K | PK | 462511270 | Zához z lomového kamene bez proštěrkování z terénu hmotnost do 200 kg | m3 | 80 |  | 0 | 0 | 0 | 0 | 0 | 21 | 4 | 2
54 | M | MAT | 693662220 | textilie netkaná MOKRUTEX HQ PES 500 g/m2 | m2 | 204 |  | 0 | 0 | 0 | 0 | 0 | 21 | 8 | 2
|  |  |  | 200,0*1,02 |  | 204 | [8 empty] | 2 | 2 | -1 | 0
|  |  |  | 'Součet | [10 empty] | 2 | 1 | -1 | 0
|  |  |  | Součet |  | 204 | [8 empty] | 2 | 4 | -1 | 1
55 | K | PK | 465511127 | Dlažba z lomového kamene na sucho s vyklínováním a vyplněním spár tl 200 mm | m2 | 57 |  | 0 | 0 | 0 | 0 | 0 | 21 | 4 | 2
56 | K | PK | 465511427 | Dlažba z lomového kamene na sucho s vyklínováním a vyplněním spár tl 400 mm | m2 | 200 |  | 0 | 0 | 0 | 0 | 0 | 21 | 4 | 2
57 | K | PK | 465512127 | Dlažba z lomového kamene na sucho se zalitím spár cementovou maltou tl 200 mm | m2 | 64 |  | 0 | 0 | 0 | 0 | 0 | 21 | 4 | 2
|  |  |  | 64,0 |  | 64 | [8 empty] | 2 | 2 | -1 | 0
|  |  |  | 'Součet | [10 empty] | 2 | 1 | -1 | 0
|  |  |  | Součet |  | 64 | [8 empty] | 2 | 4 | -1 | 1
| D |  | 5 | Komunikace |  |  |  | 0 |  | 0 |  | 0 |  |  | 1
58 | K | PK | 5-0 | Asfaltový beton ACO 11-barva červená tl.0,05m | m2 | 890 |  | 0 | 0 | 0 | 0 | 0 | 21 | 4 | 2
|  |  |  | 772,0+118,0 |  | 890 | [8 empty] | 2 | 2 | -1 | 0
|  |  |  | 'Součet | [10 empty] | 2 | 1 | -1 | 0
|  |  |  | Součet |  | 890 | [8 empty] | 2 | 4 | -1 | 1
59 | K | PK | 564861111 | Podklad ze štěrkodrtě ŠD tl 200 mm | m2 | 770 |  | 0 | 0 | 0 | 0 | 0 | 21 | 4 | 2
60 | K | PK | 564871111 | Podklad ze štěrkodrtě ŠD tl 250 mm | m2 | 385 |  | 0 | 0 | 0 | 0 | 0 | 21 | 4 | 2
61 | K | PK | 564911411 | Podklad z asfaltového recyklátu tl 50 mm | m2 | 2300 |  | 0 | 0 | 0 | 0 | 0 | 21 | 4 | 2
62 | K | PK | 564921411 | Podklad z asfaltového recyklátu tl 60 mm | m2 | 1106 |  | 0 | 0 | 0 | 0 | 0 | 21 | 4 | 2
63 | K | PK | 564962111 | Podklad z mechanicky zpevněného kameniva MZK tl 200 mm | m2 | 17 |  | 0 | 0 | 0 | 0 | 0 | 21 | 4 | 2
64 | K | PK | 565146111 | Asfaltový beton vrstva podkladní ACP 22 (obalované kamenivo OKH) tl 60 mm š do 3 m | m2 | 17 |  | 0 | 0 | 0 | 0 | 0 | 21 | 4 | 2
65 | K | PK | 569831111 | Zpevnění krajnic štěrkodrtí tl 100 mm | m2 | 542 |  | 0 | 0 | 0 | 0 | 0 | 21 | 4 | 2
|  |  |  | 302,0*0,5*2 |  | 302 | [8 empty] | 2 | 2 | -1 | 0
|  |  |  | 120,0*2 |  | 240 | [8 empty] | 2 | 2 | -1 | 0
|  |  |  | 'Součet | [10 empty] | 2 | 1 | -1 | 0
|  |  |  | Součet |  | 542 | [8 empty] | 2 | 4 | -1 | 1
66 | K | PK | 573211111 | Postřik živičný spojovací z asfaltu v množství do 0,70 kg/m2 | m2 | 34 |  | 0 | 0 | 0 | 0 | 0 | 21 | 4 | 2
|  |  |  | 17,0*2 |  | 34 | [8 empty] | 2 | 2 | -1 | 0
|  |  |  | 'Součet | [10 empty] | 2 | 1 | -1 | 0
|  |  |  | Součet |  | 34 | [8 empty] | 2 | 4 | -1 | 1
67 | K | PK | 577134141 | Asfaltový beton vrstva obrusná ACO 11 (ABS) tř. I tl 40 mm š přes 3 m z modifikovaného asfaltu | m2 | 17 |  | 0 | 0 | 0 | 0 | 0 | 21 | 4 | 2
|  |  |  | 17,0 |  | 17 | [8 empty] | 2 | 2 | -1 | 0
|  |  |  | 'Součet | [10 empty] | 2 | 1 | -1 | 0
|  |  |  | Součet |  | 17 | [8 empty] | 2 | 4 | -1 | 1
68 | K | PK | 577144111 | Asfaltový beton vrstva obrusná ACO 11 (ABS) tř. I tl 50 mm š do 3 m z nemodifikovaného asfaltu | m2 | 1409 |  | 0 | 0 | 0 | 0 | 0 | 21 | 4 | 2
|  |  |  | 1218,0+17,0+174,0 |  | 1409 | [8 empty] | 2 | 2 | -1 | 0
|  |  |  | 'Součet | [10 empty] | 2 | 1 | -1 | 0
|  |  |  | Součet |  | 1409 | [8 empty] | 2 | 4 | -1 | 1
69 | K | PK | 577154111 | Asfaltový beton vrstva obrusná ACO 11 (ABS) tř. I tl 60 mm š do 3 m z nemodifikovaného asfaltu | m2 | 1106 |  | 0 | 0 | 0 | 0 | 0 | 21 | 4 | 2
|  |  |  | 1092,0+14,0 |  | 1106 | [8 empty] | 2 | 2 | -1 | 0
|  |  |  | 'Součet | [10 empty] | 2 | 1 | -1 | 0
|  |  |  | Součet |  | 1106 | [8 empty] | 2 | 4 | -1 | 1
70 | K | PK | 577154131 | Asfaltový beton vrstva obrusná ACO 16+ (ABH) tř. I tl 60 mm š přes 3 m z nemodifikovaného asfaltu | m2 | 17 |  | 0 | 0 | 0 | 0 | 0 | 21 | 4 | 2
71 | K | PK | 596211113 | Kladení zámkové dlažby komunikací pro pěší tl 60 mm skupiny A pl přes 300 m2 | m2 | 811 |  | 0 | 0 | 0 | 0 | 0 | 21 | 4 | 2
|  |  |  | 'zámková dlažba-šedá | [10 empty] | 2 | 1 | -1 | 0
|  |  |  | 750,0 |  | 750 | [8 empty] | 2 | 2 | -1 | 0
|  |  |  | 'zámková dlažba-červená | [10 empty] | 2 | 1 | -1 | 0
|  |  |  | 6,0 |  | 6 | [8 empty] | 2 | 2 | -1 | 0
|  |  |  | 'zámková dlažba-reliéfní,červená | [10 empty] | 2 | 1 | -1 | 0
|  |  |  | 50,0 |  | 50 | [8 empty] | 2 | 2 | -1 | 0
|  |  |  | 'dlažba s podélnou vodící drážkou | [10 empty] | 2 | 1 | -1 | 0
|  |  |  | 5,0 |  | 5 | [8 empty] | 2 | 2 | -1 | 0
|  |  |  | 'Součet | [10 empty] | 2 | 1 | -1 | 0
|  |  |  | Součet |  | 811 | [8 empty] | 2 | 4 | -1 | 1
72 | K | PK | 596211114 | Příplatek za kombinaci dvou barev u kladení betonových dlažeb tl 60 mm skupiny A | m2 | 811 |  | 0 | 0 | 0 | 0 | 0 | 21 | 4 | 2
73 | M | MAT | 5-1 | Zámková dlažba tl.60mm-přírodní | m2 | 750 |  | 0 | 0 | 0 | 0 | 0 | 21 | 8 | 2
74 | M | MAT | 5-2 | Reliéfní dlažba tl.60mm-červená | m2 | 50 |  | 0 | 0 | 0 | 0 | 0 | 21 | 8 | 2
75 | M | MAT | 5-3 | Zámková dlažba tl.60mm-červená | m2 | 6 |  | 0 | 0 | 0 | 0 | 0 | 21 | 8 | 2
|  |  |  | 6,0 |  | 6 | [8 empty] | 2 | 2 | -1 | 0
|  |  |  | 'Součet | [10 empty] | 2 | 1 | -1 | 0
|  |  |  | Součet |  | 6 | [8 empty] | 2 | 4 | -1 | 1
76 | M | MAT | 5-4 | Dlažba s podélnou vodící drážkou tl.60mm | m2 | 5 |  | 0 | 0 | 0 | 0 | 0 | 21 | 8 | 2
77 | K | PK | 596811122 | Kladení betonové dlažby komunikací pro pěší do lože z kameniva vel do 0,09 m2 plochy do 300 m2 | m2 | 138 |  | 0 | 0 | 0 | 0 | 0 | 21 | 4 | 2
|  |  |  | 'přídlažba | [10 empty] | 2 | 1 | -1 | 0
|  |  |  | 138,0 |  | 138 | [8 empty] | 2 | 2 | -1 | 0
|  |  |  | 'Součet | [10 empty] | 2 | 1 | -1 | 0
|  |  |  | Součet |  | 138 | [8 empty] | 2 | 4 | -1 | 1
78 | M | MAT | 592452100 | přídlažba 50x25x8 cm šedá | m2 | 138 |  | 0 | 0 | 0 | 0 | 0 | 21 | 8 | 2
| D |  | 8 | Trubní vedení |  |  |  | 0 |  | 0 |  | 0 |  |  | 1
79 | K | PK | 8-0 | Montáž vsakovacích systému(box,deska,spojovací díl,filtrační tkanina) | kompl | 7 |  | 0 | 0 | 0 | 0 | 0 | 21 | 4 | 2
80 | K | PK | 8-0,1 | Atmogeochemický průzkum | celk | 1 |  | 0 | 0 | 0 | 0 | 0 | 21 | 4 | 2
81 | K | PK | 871313121 | Montáž potrubí z kanalizačních trub z PVC otevřený výkop sklon do 20 % DN 150 | m | 34 |  | 0 | 0 | 0 | 0 | 0 | 21 | 4 | 2
82 | K | PK | 894401211 | Osazení betonových dílců pro šachty skruže rovné TBS 29/100/9 | kus | 2 |  | 0 | 0 | 0 | 0 | 0 | 21 | 4 | 2
83 | M | MAT | 592240010 | dílec betonový pro vstupní šachty SR-F PS 100x50x9 cm | kus | 2 |  | 0 | 0 | 0 | 0 | 0 | 21 | 8 | 2
84 | K | PK | 895941111 | Zřízení vpusti kanalizační uliční z betonových dílců typ UV-50 normální | kus | 7 |  | 0 | 0 | 0 | 0 | 0 | 21 | 4 | 2
85 | K | PK | 899204111 | Osazení mříží litinových včetně rámů a košů na bahno hmotnosti nad 150 kg | kus | 7 |  | 0 | 0 | 0 | 0 | 0 | 21 | 4 | 2
86 | K | PK | 899331111 | Výšková úprava uličního vstupu nebo vpusti do 200 mm zvýšením poklopu | kus | 8 |  | 0 | 0 | 0 | 0 | 0 | 21 | 4 | 2
87 | K | PK | 899431111 | Výšková úprava uličního vstupu nebo vpusti do 200 mm zvýšením krycího hrnce, šoupěte nebo hydrantu | kus | 20 |  | 0 | 0 | 0 | 0 | 0 | 21 | 4 | 2
88 | M | MAT | 8-1 | Potrubí PVC DN150 | m | 34 |  | 0 | 0 | 0 | 0 | 0 | 21 | 8 | 2
89 | M | MAT | 8-2 | Vpusť uliční vč.mříže a koše | ks | 7 |  | 0 | 0 | 0 | 0 | 0 | 21 | 8 | 2
90 | M | MAT | 8-3 | Výústní objekt-bet.čelo D+M | ks | 2 |  | 0 | 0 | 0 | 0 | 0 | 21 | 8 | 2
91 | M | MAT | 8-4 | Vsakovací box inspect 1200*600*305 | ks | 92 |  | 0 | 0 | 0 | 0 | 0 | 21 | 8 | 2
92 | M | MAT | 8-5 | Boční stěna 600*600 | ks | 130 |  | 0 | 0 | 0 | 0 | 0 | 21 | 8 | 2
93 | M | MAT | 8-6 | Vrchni krytka 550*550 | ks | 92 |  | 0 | 0 | 0 | 0 | 0 | 21 | 8 | 2
94 | M | MAT | 8-7 | Filtrační tkanina | m2 | 160 |  | 0 | 0 | 0 | 0 | 0 | 21 | 8 | 2
95 | M | MAT | 8-8 | Kontrolní proplach.šachty k vsak.nádržím | ks | 7 |  | 0 | 0 | 0 | 0 | 0 | 21 | 8 | 2
96 | M | MAT | 8-9 | Poklop PE HD pro drenáž s volným uchem a aretací | ks | 7 |  | 0 | 0 | 0 | 0 | 0 | 21 | 8 | 2
| D |  | 9 | Ostatní konstrukce a práce-bourání |  |  |  | 0 |  | 0 |  | 0 |  |  | 1
97 | K | PK | 9-0 | Provizorní dopravní značení | celk | 1 |  | 0 | 0 | 0 | 0 | 0 | 21 | 4 | 2
98 | K | PK | 9-1 | Přemístění stávajících informačních panelů | celk | 1 |  | 0 | 0 | 0 | 0 | 0 | 21 | 4 | 2
99 | K | PK | 914111111 | Montáž svislé dopravní značky do velikosti 1 m2 objímkami na sloupek nebo konzolu | kus | 46 |  | 0 | 0 | 0 | 0 | 0 | 21 | 4 | 2
|  |  |  | 'nové značky | [10 empty] | 2 | 1 | -1 | 0
|  |  |  | 44 |  | 44 | [8 empty] | 2 | 2 | -1 | 0
|  |  |  | 'přemístění | [10 empty] | 2 | 1 | -1 | 0
|  |  |  | 2, |  | 2 | [8 empty] | 2 | 2 | -1 | 0
|  |  |  | 'Součet | [10 empty] | 2 | 1 | -1 | 0
|  |  |  | Součet |  | 46 | [8 empty] | 2 | 4 | -1 | 1
100 | K | PK | 914511112 | Montáž sloupku dopravních značek délky do 3,5 m s betonovým základem a patkou | kus | 18 |  | 0 | 0 | 0 | 0 | 0 | 21 | 4 | 2
101 | M | MAT | 404452300 | sloupek Zn 70 - 350 | kus | 18 |  | 0 | 0 | 0 | 0 | 0 | 21 | 8 | 2
102 | M | MAT | 404452410 | patka hliníková HP 70 | kus | 18 |  | 0 | 0 | 0 | 0 | 0 | 21 | 8 | 2
103 | M | MAT | 404452540 | víčko plastové na sloupek 70 | kus | 18 |  | 0 | 0 | 0 | 0 | 0 | 21 | 8 | 2
104 | M | MAT | 404452570 | upínací svorka na sloupek US 70 | kus | 92 |  | 0 | 0 | 0 | 0 | 0 | 21 | 8 | 2
105 | K | PK | 915121112 | Vodorovné dopravní značení šířky 250 mm retroreflexní bílou barvou vodící čáry | m | 107 |  | 0 | 0 | 0 | 0 | 0 | 21 | 4 | 2
106 | K | PK | 915131112 | Vodorovné dopravní značení retroreflexní bílou barvou přechody pro chodce, šipky nebo symboly | m2 | 4 |  | 0 | 0 | 0 | 0 | 0 | 21 | 4 | 2
107 | K | PK | 915131116 | Vodorovné dopravní značení retroreflexní žlutou barvou přechody pro chodce, šipky nebo symboly | m2 | 62.5 |  | 0 | 0 | 0 | 0 | 0 | 21 | 4 | 2
|  |  |  | A19 | [10 empty] | 2 | 1 | -1 | 0
|  |  |  | 1*2,5 |  | 2.5 | [8 empty] | 2 | 2 | -1 | 0
|  |  |  | "VC" 9a | [10 empty] | 2 | 1 | -1 | 0
|  |  |  | 5*5,0 |  | 25 | [8 empty] | 2 | 2 | -1 | 0
|  |  |  | V14 | [10 empty] | 2 | 1 | -1 | 0
|  |  |  | 35,0 |  | 35 | [8 empty] | 2 | 2 | -1 | 0
|  |  |  | 'Součet | [10 empty] | 2 | 1 | -1 | 0
|  |  |  | Součet |  | 62.5 | [8 empty] | 2 | 4 | -1 | 1
108 | K | PK | 915611111 | Předznačení vodorovného liniového značení | m | 107 |  | 0 | 0 | 0 | 0 | 0 | 21 | 4 | 2
109 | K | PK | 915621111 | Předznačení vodorovného plošného značení | m2 | 66.5 |  | 0 | 0 | 0 | 0 | 0 | 21 | 4 | 2
110 | M | MAT | 583801100 | kostka dlažební drobná, materiálová skupina I/2, I.jakost, velikost 10 cm | t | 7.417 |  | 0 | 0 | 0 | 0 | 0 | 21 | 8 | 2
|  |  |  | 303,0*0,024*1,02 |  | 7.417 | [8 empty] | 2 | 2 | -1 | 0
|  |  |  | 'Součet | [10 empty] | 2 | 1 | -1 | 0
|  |  |  | Součet |  | 7.417 | [8 empty] | 2 | 4 | -1 | 1
111 | K | PK | 916111123 | Osazení obruby z drobných kostek s boční opěrou do lože z betonu prostého | m | 303.3 |  | 0 | 0 | 0 | 0 | 0 | 21 | 4 | 2
|  |  |  | 'dvojřádek | [10 empty] | 2 | 1 | -1 | 0
|  |  |  | 138,0*2 |  | 276 | [8 empty] | 2 | 2 | -1 | 0
|  |  |  | 'trojřádek | [10 empty] | 2 | 1 | -1 | 0
|  |  |  | (4,5+4,6)*3 |  | 27.3 | [8 empty] | 2 | 2 | -1 | 0
|  |  |  | 'Součet | [10 empty] | 2 | 1 | -1 | 0
|  |  |  | Součet |  | 303.3 | [8 empty] | 2 | 4 | -1 | 1
112 | K | PK | 916131113 | Osazení silničního obrubníku betonového ležatého s boční opěrou do lože z betonu prostého | m | 35 |  | 0 | 0 | 0 | 0 | 0 | 21 | 4 | 2
|  |  |  | 'betonový práh | [10 empty] | 2 | 1 | -1 | 0
|  |  |  | 35,0 |  | 35 | [8 empty] | 2 | 2 | -1 | 0
|  |  |  | 'Součet | [10 empty] | 2 | 1 | -1 | 0
|  |  |  | Součet |  | 35 | [8 empty] | 2 | 4 | -1 | 1
113 | M | MAT | 592127000 | betonový práh C20/25n-XF3 | m | 35 |  | 0 | 0 | 0 | 0 | 0 | 21 | 8 | 2
114 | M | MAT | 592174650 | obrubník betonový silniční Standard 100x15x25 cm | kus | 13 |  | 0 | 0 | 0 | 0 | 0 | 21 | 8 | 2
115 | K | PK | 916131213 | Osazení silničního obrubníku betonového stojatého s boční opěrou do lože z betonu prostého | m | 13 |  | 0 | 0 | 0 | 0 | 0 | 21 | 4 | 2
116 | M | MAT | 592173040 | obrubník betonový zahradní přírodní šedá 50x5x20 cm | kus | 3692 |  | 0 | 0 | 0 | 0 | 0 | 21 | 8 | 2
|  |  |  | 1846,0*2 |  | 3692 | [8 empty] | 2 | 2 | -1 | 0
|  |  |  | 'Součet | [10 empty] | 2 | 1 | -1 | 0
|  |  |  | Součet |  | 3692 | [8 empty] | 2 | 4 | -1 | 1
116a | M | MAt | 592174100 | Obrubník betonový 100/10/25 | m | 127 |  | 0 |  |  |  |  | 21
117 | K | PK | 916231213 | Osazení chodníkového obrubníku betonového stojatého s boční opěrou do lože z betonu prostého | m | 1973 |  | 0 | 0 | 0 | 0 | 0 | 21 | 4 | 2
118 | K | PK | 916241113 | Osazení chodníkového obrubníku kamenného ležatého s boční opěrou do lože z betonu prostého | m | 142 |  | 0 | 0 | 0 | 0 | 0 | 21 | 4 | 2
119 | M | MAT | 583803330 | obrubník kamenný přímý, materiálová skupina I/2 OP3 25x20 | m | 142 |  | 0 | 0 | 0 | 0 | 0 | 21 | 8 | 2
120 | K | PK | 919121121 | Těsnění spár zálivkou za studena pro komůrky š 15 mm hl 25 mm s těsnicím profilem | m | 25 |  | 0 | 0 | 0 | 0 | 0 | 21 | 4 | 2
121 | K | PK | 919735112 | Řezání stávajícího živičného krytu hl do 100 mm | m | 25 |  | 0 | 0 | 0 | 0 | 0 | 21 | 4 | 2
122 | K | PK | 935111211 | Osazení příkopového žlabu do štěrkopísku tl 100 mm z betonových tvárnic š 800 mm | m | 12 |  | 0 | 0 | 0 | 0 | 0 | 21 | 4 | 2
123 | M | MAT | 592274960 | žlabovka betonová TBM 33-60 33x60x8 cm | kus | 37 |  | 0 | 0 | 0 | 0 | 0 | 21 | 8 | 2
124 | K | PK | 935113211 | Osazení odvodňovacího betonového žlabu s krycím roštem šířky do 200 mm | m | 190 |  | 0 | 0 | 0 | 0 | 0 | 21 | 4 | 2
125 | K | PK | 966006132 | Odstranění značek dopravních nebo orientačních se sloupky s betonovými patkami | kus | 2 |  | 0 | 0 | 0 | 0 | 0 | 21 | 4 | 2
126 | K | PK | 979071112 | Očištění dlažebních kostek velkých s původním spárováním živičnou směsí nebo MC | m2 | 27.6 |  | 0 | 0 | 0 | 0 | 0 | 21 | 4 | 2
127 | K | PK | 979082213 | Vodorovná doprava suti po suchu do 1 km | t | 1290.958 |  | 0 | 0 | 0 | 0 | 0 | 21 | 4 | 2
128 | K | PK | 979082219 | Příplatek ZKD 1 km u vodorovné dopravy suti po suchu do 1 km | t | 11618.622 |  | 0 | 0 | 0 | 0 | 0 | 21 | 4 | 2
|  |  |  | 1290,958*9 |  | 11618.622 | [8 empty] | 2 | 2 | -1 | 0
|  |  |  | 'Součet | [10 empty] | 2 | 1 | -1 | 0
|  |  |  | Součet |  | 11618.622 | [8 empty] | 2 | 4 | -1 | 1
129 | M | MAT | 9-2 | Odvodňovací žlab | celk | 1 |  | 0 | 0 | 0 | 0 | 0 | 21 | 8 | 2
130 | M | MAT | 9-3 | Dopravní značka A31c-1,A32b-4 | ks | 5 |  | 0 | 0 | 0 | 0 | 0 | 21 | 8 | 2
131 | M | MAT | 9-4 | Dopravní značka B1-2,B11-1ks | ks | 3 |  | 0 | 0 | 0 | 0 | 0 | 21 | 8 | 2
132 | M | MAT | 9-5 | Dopravní značka P6 | ks | 2 |  | 0 | 0 | 0 | 0 | 0 | 21 | 8 | 2
133 | M | MAT | 9-6 | Dopravní značka C8a-4,C9a-5,C9b-3,C10a-4,C10b-1,C14a-2,C14b-2ks | ks | 21 |  | 0 | 0 | 0 | 0 | 0 | 21 | 8 | 2
134 | M | MAT | 9-7 | Dopravní značka IS19a-2,IS19b-1IS19c-3,IS19d-2ks | ks | 8 |  | 0 | 0 | 0 | 0 | 0 | 21 | 8 | 2
135 | M | MAT | 9-8 | Dopravní značka IS20 | ks | 1 |  | 0 | 0 | 0 | 0 | 0 | 21 | 8 | 2
136 | M | MAT | 9-9 | Dopravní značka E7b | ks | 1 |  | 0 | 0 | 0 | 0 | 0 | 21 | 8 | 2
137 | M | MAT | 9-10 | Dopravní značka E13 | ks | 3 |  | 0 | 0 | 0 | 0 | 0 | 21 | 8 | 2
| D |  | 99 | Přesun hmot |  |  |  | 0 |  | 0 |  | 0 |  |  | 1
138 | K | PK | 998225111 | Přesun hmot pro pozemní komunikace a letiště s krytem živičným | t | 10477.511 |  | 0 | 0 | 0 | 0 | 0 | 21 | 4 | 2
|  |  |  | Celkem |  |  |  | 0 |  | 0 |  | 0