## Rekapitulace stavby
2012 |  | List obsahuje: |  |  |  |  | 1) Souhrnný list stavby |  |  |  | 2) Rekapitulace objektů | [16 empty] | 2.0 | [5 empty] | False | False
| optimalizováno pro tisk sestav ve formátu A4 - na výšku | [17 empty] | >> skryté sloupce << | [13 empty] | 0,01 | 21
[33 empty] | 0,01 | 15
| SOUHRNNÝ LIST STAVBY | [18 empty] | v --- níže se nacházejí doplnkové a pomocné údaje k sestavám --- v | [11 empty] | Návod na vyplnění | 0,001
|  | Kód: |  |  |  |  | 161_185 | [24 empty] | Měnit lze pouze buňky se žlutým podbarvením! 1) na prvním listu Rekapitulace stavby vyplňte v sestavě a) Souhrnný list - údaje o Zhotoviteli (přenesou se do ostatních sestav i v jiných listech) b) Rekapitulace objektů - potřebné Ostatní náklady 2) na vybraných listech vyplňte v sestavě a) Krycí list - údaje o Zhotoviteli, pokud se liší od údajů o Zhotoviteli na Souhrnném listu (údaje se přenesou do ostatních sestav v daném listu) b) Rekapitulace rozpočtu - potřebné Ostatní náklady c) Celkové náklady za stavbu - ceny u položek - množství, pokud má žluté podbarvení - a v případe potřeby poznámku (ta je v skrytém sloupci) | 0,01
|  | Stavba: |  |  |  |  | Rekonstrukce čerpadel velké cirkulace VN na ÚČOV v Ostravě – Přívoze | [25 empty] | 0,01
|  | JKSO: | [13 empty] | CC-CZ: | [16 empty] | 0,01
|  | Místo: |  |  |  |  | Ostrava-Přívoz | [8 empty] | Datum: |  | 15. 12. 2016 | [14 empty] | 0,01
0,01
|  | Objednatel: | [13 empty] | IČ: | [16 empty] | 0,01
|  |  | Statutární město Ostrava | [12 empty] | DIČ: | [16 empty] | 0,01
0,01
|  | Zhotovitel: | [13 empty] | IČ: |  | Vyplň údaj | [14 empty] | 0,01
|  |  | Vyplň údaj | [12 empty] | DIČ: |  | Vyplň údaj | [14 empty] | 0,01
False
|  | Projektant: | [13 empty] | IČ: | [16 empty] | False
|  |  | HydroIdea, s.r.o. | [12 empty] | DIČ: | [16 empty] | True
0,01
|  | Zpracovatel: | [13 empty] | IČ: | [16 empty] | 0,01
|  |  | Ing. Rostislav Fiala | [12 empty] | DIČ:
Poznámka:
|  | Náklady z rozpočtů | [13 empty] | 0
|  | Ostatní náklady ze souhrnného listu | [13 empty] | 0
|  | Cena bez DPH | [13 empty] | 0
|  | DPH |  | základní |  |  |  | 21% |  | ze | 0 |  |  |  |  | 0
|  |  |  | snížená |  |  |  | 15% |  | ze | 0 |  |  |  |  | 0
|  |  |  | zákl. přenesená |  |  |  | 21% |  | ze | 0 |  |  |  |  | 0
|  |  |  | sníž. přenesená |  |  |  | 15% |  | ze | 0 |  |  |  |  | 0
|  |  |  | nulová |  |  |  | 0% |  | ze | 0 |  |  |  |  | 0
|  | Cena s DPH | [7 empty] | v |  | CZK |  |  |  | 0
|  | Projektant | [10 empty] | Zpracovatel
|  | Datum a podpis: | [6 empty] | Razítko |  |  |  | Datum a podpis: |  |  |  | Razítko
|  | Objednavatel | [10 empty] | Zhotovitel
|  | Datum a podpis: | [6 empty] | Razítko |  |  |  | Datum a podpis: |  |  |  | Razítko
REKAPITULACE OBJEKTŮ STAVBY
| Kód: | [6 empty] | 161_185
| Stavba: | [6 empty] | Rekonstrukce čerpadel velké cirkulace VN na ÚČOV v Ostravě – Přívoze
| Místo: | [6 empty] | Ostrava-Přívoz | [6 empty] | Datum: |  | 15. 12. 2016
| Objednatel: | [6 empty] | Statutární město Ostrava | [6 empty] | Projektant: |  | HydroIdea, s.r.o. |  |  | Informatívní údaje z listů zakázek
| Zhotovitel: | [13 empty] | Zpracovatel: |  | Ing. Rostislav Fiala
| Kód |  |  |  | Objekt | [8 empty] | Cena bez DPH [CZK] |  |  |  | Cena s DPH [CZK] |  | z toho Ostat. náklady [CZK] | DPH [CZK] | Normohodiny [h] | DPH základní [CZK] | DPH snížená [CZK] | DPH základní přenesená [CZK] | DPH snížená přenesená [CZK] | Základna DPH základní | Základna DPH snížená | Základna DPH zákl. přenesená | Základna DPH sníž. přenesená | Základna DPH nulová
| 1) Náklady z rozpočtů | [12 empty] | 0 |  |  |  | 0 |  | 0 | 0 | 0 | 0 | 0 | 0 | 0 | 0 | 0 | 0 | 0 | 0 |  | D | 0 | ###NOIMPORT### | IMPORT | {c1dbc74e-7567-4f5d-84eb-7e5bb2c402a0} | {00000000-0000-0000-0000-000000000000}
/ |  | 00 |  |  |  | Vedlejší rozpočtové náklady | [7 empty] | 0 |  |  |  | 0 |  | 0 | 0 | 0 | 0 | 0 | 0 | 0 | 0 | 0 | 0 | 0 | 0 |  |  | 1 |  | IMPORT | {3210d5a6-d860-46a8-abf2-f3447a3b988c} | {c1dbc74e-7567-4f5d-84eb-7e5bb2c402a0}
/ |  | SO 01 |  |  |  | Stavební část | [7 empty] | 0 |  |  |  | 0 |  | 0 | 0 | 0 | 0 | 0 | 0 | 0 | 0 | 0 | 0 | 0 | 0 |  |  | 1 |  | IMPORT | {5862129a-0bf5-449a-9ff5-9cd789f4d6dd} | {c1dbc74e-7567-4f5d-84eb-7e5bb2c402a0}
/ |  | PS 01.1 |  |  |  | Strojně technologická část | [7 empty] | 0 |  |  |  | 0 |  | 0 | 0 | 0 | 0 | 0 | 0 | 0 | 0 | 0 | 0 | 0 | 0 |  |  | 1 |  | IMPORT | {467df4c4-2c5e-41fb-8e36-6ba3e8536724} | {c1dbc74e-7567-4f5d-84eb-7e5bb2c402a0}
/ |  | PS 01.2 |  |  |  | Elektroinstalace + ASŘTP | [7 empty] | 0 |  |  |  | 0 |  | 0 | 0 | 0 | 0 | 0 | 0 | 0 | 0 | 0 | 0 | 0 | 0 |  |  | 1 |  | IMPORT | {6662c8e3-de3d-4caf-ba65-54ac755071c3} | {c1dbc74e-7567-4f5d-84eb-7e5bb2c402a0}
| 2) Ostatní náklady ze souhrnného listu | [12 empty] | 0 |  |  |  | 0 |  | Procent. zadání [% nákladů rozpočtu] | Zařazení nákladů | DPH | DPH [CZK]
|  | Ostatní náklady | [11 empty] | 0 |  |  |  | 0 |  | 0% | stavební čast | základní | 0 | [12 empty] | OSTATNENAKLADY |  |  | 0 | 0 | 0 | 0 | 0 | 0 | 0 | 0 | 0 | 0 | 1 | 1 | x
|  | Vyplň vlastní | [11 empty] | 0 |  |  |  | 0 |  | 0% | stavební čast | základní | 0 | [12 empty] | OSTATNENAKLADYVLASTNE |  |  | 0 | 0 | 0 | 0 | 0 | 0 | 0 | 0 | 0 | 0 | 1 | 1
|  | Vyplň vlastní | [11 empty] | 0 |  |  |  | 0 |  | 0% | stavební čast | základní | 0 | [12 empty] | OSTATNENAKLADYVLASTNE |  |  | 0 | 0 | 0 | 0 | 0 | 0 | 0 | 0 | 0 | 0 | 1 | 1
|  | Vyplň vlastní | [11 empty] | 0 |  |  |  | 0 |  | 0% | stavební čast | základní | 0 | [12 empty] | OSTATNENAKLADYVLASTNE |  |  | 0 | 0 | 0 | 0 | 0 | 0 | 0 | 0 | 0 | 0 | 1 | 1
| Celkové náklady za stavbu 1) + 2) | [12 empty] | 0 |  |  |  | 0

## 00 - Vedlejší rozpočtové ...
| List obsahuje: |  | 1) Krycí list rozpočtu |  | 2) Rekapitulace rozpočtu |  |  | 3) Rozpočet |  |  | Zpět na list: | Rekapitulace stavby
optimalizováno pro tisk sestav ve formátu A4 - na výšku | [11 empty] | >> skryté sloupce << | [9 empty] | {3210d5a6-d860-46a8-abf2-f3447a3b988c}
2
KRYCÍ LIST ROZPOČTU | [12 empty] | v --- níže se nacházejí doplnkové a pomocné údaje k sestavám --- v | [8 empty] | False
| Stavba: |  | Rekonstrukce čerpadel velké cirkulace VN na ÚČOV v Ostravě – Přívoze
| Objekt: |  | 00 - Vedlejší rozpočtové náklady
| JKSO: | [7 empty] | CC-CZ:
| Místo: |  | Ostrava-Přívoz | [5 empty] | Datum: |  | 15. 12. 2016
| Objednatel: | [7 empty] | IČ:
|  | Statutární město Ostrava | [6 empty] | DIČ:
| Zhotovitel: | [7 empty] | IČ: |  | Vyplň údaj
|  | Vyplň údaj | [6 empty] | DIČ: |  | Vyplň údaj
| Projektant: | [7 empty] | IČ:
|  | HydroIdea, s.r.o. | [6 empty] | DIČ:
| Zpracovatel: | [7 empty] | IČ:
|  | Ing. Rostislav Fiala | [6 empty] | DIČ:
Poznámka:
| Náklady z rozpočtu | [7 empty] | 0
| Ostatní náklady | [7 empty] | 0
| Cena bez DPH | [7 empty] | 0
| DPH | základní | 21% | ze | 0 |  |  |  | 0
|  | snížená | 15% | ze | 0 |  |  |  | 0
|  | zákl. přenesená | 21% | ze | 0 |  |  |  | 0
|  | sníž. přenesená | 15% | ze | 0 |  |  |  | 0
|  | nulová | 0% | ze | 0 |  |  |  | 0
| Cena s DPH |  |  | v | CZK |  |  | 0
| Projektant |  |  |  |  | Zpracovatel
| Datum a podpis: |  |  | Razítko |  | Datum a podpis: |  |  |  | Razítko
| Objednavatel |  |  |  |  | Zhotovitel
| Datum a podpis: |  |  | Razítko |  | Datum a podpis: |  |  |  | Razítko
REKAPITULACE ROZPOČTU
Stavba: |  |  | Rekonstrukce čerpadel velké cirkulace VN na ÚČOV v Ostravě – Přívoze
Objekt: |  |  | 00 - Vedlejší rozpočtové náklady
Místo: |  |  | Ostrava-Přívoz |  |  |  | Datum: |  | 15. 12. 2016
Objednatel: |  |  | Statutární město Ostrava |  |  |  | Projektant: |  | HydroIdea, s.r.o.
Zhotovitel: |  |  | Vyplň údaj |  |  |  | Zpracovatel: |  | Ing. Rostislav Fiala
Kód - Popis | [9 empty] | Cena celkem [CZK]
1) Náklady z rozpočtu | [9 empty] | 0 | [12 empty] | -1
| VRN - Vedlejší rozpočtové náklady | [8 empty] | 0
| VRN1 - Průzkumné, geodetické a projektové práce | [8 empty] | 0
| VRN3 - Zařízení staveniště | [8 empty] | 0
| VRN4 - Inženýrská činnost | [8 empty] | 0
| VRN7 - Provozní vlivy | [8 empty] | 0
2) Ostatní náklady | [9 empty] | 0 |  |  |  | DPH
| Zařízení staveniště | [8 empty] | 0 |  |  |  | základní | [9 empty] | VRN | 0 | 0 | 0 | 0 | 0 | 1
| Projektové práce | [8 empty] | 0 |  |  |  | základní | [9 empty] | VRN | 0 | 0 | 0 | 0 | 0 | 1
| Územní vlivy | [8 empty] | 0 |  |  |  | základní | [9 empty] | VRN | 0 | 0 | 0 | 0 | 0 | 1
| Provozní vlivy | [8 empty] | 0 |  |  |  | základní | [9 empty] | VRN | 0 | 0 | 0 | 0 | 0 | 1
| Jiné VRN | [8 empty] | 0 |  |  |  | základní | [9 empty] | VRN | 0 | 0 | 0 | 0 | 0 | 1
| Kompletační činnost | [8 empty] | 0 |  |  |  | základní | [9 empty] | KOMPLETACNA | 0 | 0 | 0 | 0 | 0 | 1
Celkové náklady za stavbu 1) + 2) | [7 empty] | 0
ROZPOČET
Stavba: |  |  | Rekonstrukce čerpadel velké cirkulace VN na ÚČOV v Ostravě – Přívoze
Objekt: |  |  | 00 - Vedlejší rozpočtové náklady
Místo: |  |  | Ostrava-Přívoz |  |  |  | Datum: |  | 15. 12. 2016
Objednatel: |  |  | Statutární město Ostrava |  |  |  | Projektant: |  | HydroIdea, s.r.o.
Zhotovitel: |  |  | Vyplň údaj |  |  |  | Zpracovatel: |  | Ing. Rostislav Fiala
PČ | Typ | Kód | Popis |  |  | MJ | Množství | J.cena [CZK] |  | Cena celkem [CZK] |  |  | Poznámka | DPH | J. Nh [h] | Nh celkem [h] | J. hmotnost [t] | Hmotnost celkem [t] | J. suť [t] | Suť Celkem [t]
Náklady z rozpočtu | [9 empty] | 0 | [5 empty] | 0 |  | 0 |  | 0 |  | D | -1 | [7 empty] | 0
| VRN - Vedlejší rozpočtové náklady | [8 empty] | 0 | [5 empty] | 0 |  | 0 |  | 0 | 5 | D | 0 | ROZPOCET | [6 empty] | 0
| VRN1 - Průzkumné, geodetické a projektové práce | [8 empty] | 0 | [5 empty] | 0 |  | 0 |  | 0 | 5 | D | 1 | ROZPOCET | [6 empty] | 0
1 | K | 011002000 | Průzkumné práce |  |  | kpl. | 1 | 0 |  | 0 |  |  |  | základní |  | 0 | 0 | 0 | 0 | 0 | 1024 | K | 2 | ROZPOCET | 0 | 0 | 0 | 0 | 0 | 1 | 0 | 1024 | 252444206
|  |  | Náklady na veškeré potřebné průzkumy před započetím stavby, dle PD | [18 empty] | P | 2
2 | K | 013002000 | Výrobní a dodavatelská dokumentace |  |  | kpl. | 1 | 0 |  | 0 |  |  |  | základní |  | 0 | 0 | 0 | 0 | 0 | 1024 | K | 2 | ROZPOCET | 0 | 0 | 0 | 0 | 0 | 1 | 0 | 1024 | -390290559
|  |  | dle PD | [18 empty] | P | 2
3 | K | 013002000-1 | Dokumentace skutečného provedení stavby |  |  | kpl. | 1 | 0 |  | 0 |  |  |  | základní |  | 0 | 0 | 0 | 0 | 0 | 1024 | K | 2 | ROZPOCET | 0 | 0 | 0 | 0 | 0 | 1 | 0 | 1024 | -868055067
4 | K | 013203000-1 | Provozní řád |  |  | kpl. | 1 | 0 |  | 0 |  |  |  | základní |  | 0 | 0 | 0 | 0 | 0 | 1024 | K | 2 | ROZPOCET | 0 | 0 | 0 | 0 | 0 | 1 | 0 | 1024 | -581126928
|  |  | Náklady na zpracování/aktualizaci provozního řádu | [18 empty] | P | 2
| VRN3 - Zařízení staveniště | [8 empty] | 0 | [5 empty] | 0 |  | 0 |  | 0 | 5 | D | 1 | ROZPOCET | [6 empty] | 0
5 | K | 030001000 | Zařízení staveniště |  |  | kpl. | 1 | 0 |  | 0 |  |  |  | základní |  | 0 | 0 | 0 | 0 | 0 | 1024 | K | 2 | ROZPOCET | 0 | 0 | 0 | 0 | 0 | 1 | 0 | 1024 | 788186261
|  |  | Náklady na zřízení, provoz a zrušení zařízení staveniště, dle PD | [18 empty] | P | 2
6 | K | 034002000 | Zabezpečení staveniště |  |  | kpl. | 1 | 0 |  | 0 |  |  |  | základní |  | 0 | 0 | 0 | 0 | 0 | 1024 | K | 2 | ROZPOCET | 0 | 0 | 0 | 0 | 0 | 1 | 0 | 1024 | -500492904
|  |  | Náklady na ostrahu staveniště, na zajištění staveniště z hlediska bezpečnosti a ochrany třetích osob (oplocení, výstražné cedule, pásky, apod., dle PD | [18 empty] | P | 2
| VRN4 - Inženýrská činnost | [8 empty] | 0 | [5 empty] | 0 |  | 0 |  | 0 | 5 | D | 1 | ROZPOCET | [6 empty] | 0
7 | K | 043103000 | Zkoušky a ostatní měření |  |  | kpl. | 1 | 0 |  | 0 |  |  |  | základní |  | 0 | 0 | 0 | 0 | 0 | 1024 | K | 2 | ROZPOCET | 0 | 0 | 0 | 0 | 0 | 1 | 0 | 1024 | -718137246
|  |  | Náklady na veškeré potřebné zkoušky a měření vč. vystavení potřebných protokolů, dle PD | [18 empty] | P | 2
8 | K | 045303000 | Koordinační činnost |  |  | kpl. | 1 | 0 |  | 0 |  |  |  | základní |  | 0 | 0 | 0 | 0 | 0 | 1024 | K | 2 | ROZPOCET | 0 | 0 | 0 | 0 | 0 | 1 | 0 | 1024 | -209715381
|  |  | náklady na koordinační činnost subdodavatelů, dle PD | [18 empty] | P | 2
| VRN7 - Provozní vlivy | [8 empty] | 0 | [5 empty] | 0 |  | 0 |  | 0 | 5 | D | 1 | ROZPOCET | [6 empty] | 0
9 | K | 071103000 | Provoz investora |  |  | kpl. | 1 | 0 |  | 0 |  |  |  | základní |  | 0 | 0 | 0 | 0 | 0 | 1024 | K | 2 | ROZPOCET | 0 | 0 | 0 | 0 | 0 | 1 | 0 | 1024 | -1757097444
|  |  | Náklady na opatření pro práce v blízkosti provozu investora a nasoučinnost investora při realizaci stavby | [18 empty] | P | 2
| VP - Vícepráce | [8 empty] | 0 | [11 empty] | D | 0 | PN | [6 empty] | 0

## SO 01 - Stavební část
| List obsahuje: |  | 1) Krycí list rozpočtu |  | 2) Rekapitulace rozpočtu |  |  | 3) Rozpočet |  |  | Zpět na list: | Rekapitulace stavby
optimalizováno pro tisk sestav ve formátu A4 - na výšku | [11 empty] | >> skryté sloupce << | [9 empty] | {5862129a-0bf5-449a-9ff5-9cd789f4d6dd}
2
KRYCÍ LIST ROZPOČTU | [12 empty] | v --- níže se nacházejí doplnkové a pomocné údaje k sestavám --- v | [8 empty] | False
| Stavba: |  | Rekonstrukce čerpadel velké cirkulace VN na ÚČOV v Ostravě – Přívoze
| Objekt: |  | SO 01 - Stavební část
| JKSO: | [7 empty] | CC-CZ:
| Místo: |  | Ostrava-Přívoz | [5 empty] | Datum: |  | 15. 12. 2016
| Objednatel: | [7 empty] | IČ:
|  | Statutární město Ostrava | [6 empty] | DIČ:
| Zhotovitel: | [7 empty] | IČ: |  | Vyplň údaj
|  | Vyplň údaj | [6 empty] | DIČ: |  | Vyplň údaj
| Projektant: | [7 empty] | IČ:
|  | VaV stavební a statická kancelář, s.r.o. | [6 empty] | DIČ:
| Zpracovatel: | [7 empty] | IČ:
|  | Jansa | [6 empty] | DIČ:
Poznámka:
| Náklady z rozpočtu | [7 empty] | 0
| Ostatní náklady | [7 empty] | 0
| Cena bez DPH | [7 empty] | 0
| DPH | základní | 21% | ze | 0 |  |  |  | 0
|  | snížená | 15% | ze | 0 |  |  |  | 0
|  | zákl. přenesená | 21% | ze | 0 |  |  |  | 0
|  | sníž. přenesená | 15% | ze | 0 |  |  |  | 0
|  | nulová | 0% | ze | 0 |  |  |  | 0
| Cena s DPH |  |  | v | CZK |  |  | 0
| Projektant |  |  |  |  | Zpracovatel
| Datum a podpis: |  |  | Razítko |  | Datum a podpis: |  |  |  | Razítko
| Objednavatel |  |  |  |  | Zhotovitel
| Datum a podpis: |  |  | Razítko |  | Datum a podpis: |  |  |  | Razítko
REKAPITULACE ROZPOČTU
Stavba: |  |  | Rekonstrukce čerpadel velké cirkulace VN na ÚČOV v Ostravě – Přívoze
Objekt: |  |  | SO 01 - Stavební část
Místo: |  |  | Ostrava-Přívoz |  |  |  | Datum: |  | 15. 12. 2016
Objednatel: |  |  | Statutární město Ostrava |  |  |  | Projektant: |  | VaV stavební a statická kancelář, s.r.o.
Zhotovitel: |  |  | Vyplň údaj |  |  |  | Zpracovatel: |  | Jansa
Kód - Popis | [9 empty] | Cena celkem [CZK]
1) Náklady z rozpočtu | [9 empty] | 0 | [12 empty] | -1
| HSV - Práce a dodávky HSV | [8 empty] | 0
| 2 - Zakládání | [8 empty] | 0
| 6 - Úpravy povrchů, podlahy a osazování výplní | [8 empty] | 0
| 9 - Ostatní konstrukce a práce, bourání | [8 empty] | 0
| 997 - Přesun sutě | [8 empty] | 0
| 998 - Přesun hmot | [8 empty] | 0
| PSV - Práce a dodávky PSV | [8 empty] | 0
| 713 - Izolace tepelné | [8 empty] | 0
| 767 - Konstrukce zámečnické | [8 empty] | 0
| 771 - Podlahy z dlaždic | [8 empty] | 0
| 783 - Dokončovací práce - nátěry | [8 empty] | 0
2) Ostatní náklady | [9 empty] | 0 |  |  |  | DPH
| Zařízení staveniště | [8 empty] | 0 |  |  |  | základní | [12 empty] | VRN | 0 | 0 | 0 | 0 | 0 | 1
| Projektové práce | [8 empty] | 0 |  |  |  | základní | [12 empty] | VRN | 0 | 0 | 0 | 0 | 0 | 1
| Územní vlivy | [8 empty] | 0 |  |  |  | základní | [12 empty] | VRN | 0 | 0 | 0 | 0 | 0 | 1
| Provozní vlivy | [8 empty] | 0 |  |  |  | základní | [12 empty] | VRN | 0 | 0 | 0 | 0 | 0 | 1
| Jiné VRN | [8 empty] | 0 |  |  |  | základní | [12 empty] | VRN | 0 | 0 | 0 | 0 | 0 | 1
| Kompletační činnost | [8 empty] | 0 |  |  |  | základní | [12 empty] | KOMPLETACNA | 0 | 0 | 0 | 0 | 0 | 1
Celkové náklady za stavbu 1) + 2) | [7 empty] | 0
ROZPOČET
Stavba: |  |  | Rekonstrukce čerpadel velké cirkulace VN na ÚČOV v Ostravě – Přívoze
Objekt: |  |  | SO 01 - Stavební část
Místo: |  |  | Ostrava-Přívoz |  |  |  | Datum: |  | 15. 12. 2016
Objednatel: |  |  | Statutární město Ostrava |  |  |  | Projektant: |  | VaV stavební a statická kancelář, s.r.o.
Zhotovitel: |  |  | Vyplň údaj |  |  |  | Zpracovatel: |  | Jansa
PČ | Typ | Kód | Popis |  |  | MJ | Množství | J.cena [CZK] |  | Cena celkem [CZK] |  |  | Poznámka | DPH | J. Nh [h] | Nh celkem [h] | J. hmotnost [t] | Hmotnost celkem [t] | J. suť [t] | Suť Celkem [t]
Náklady z rozpočtu | [9 empty] | 0 | [5 empty] | 0 |  | 0 |  | 0 |  | D | -1 | [10 empty] | 0
| HSV - Práce a dodávky HSV | [8 empty] | 0 | [5 empty] | 0 |  | 0 |  | 0 | 1 | D | 0 |  |  |  | ROZPOCET | [6 empty] | 0
| 2 - Zakládání | [8 empty] | 0 | [5 empty] | 0 |  | 0 |  | 0 | 1 | D | 1 |  |  |  | ROZPOCET | [6 empty] | 0
1 | K | 273321511 | Základové desky ze ŽB bez zvýšených nároků na prostředí tř. C 25/30 XC3 |  |  | m3 | 4.803 | 0 |  | 0 |  |  |  | základní |  | 0 | 0 | 0 | 0 | 0 | 4 | K | 2 |  |  |  | ROZPOCET | 0 | 0 | 0 | 0 | 0 | 1 | 0 | 4 | 2
|  |  | "dle výkresu číslo OVaK-4116-O/3 a technické zprávy" | [18 empty] | VV | 2 | 1 | True | 0 | ROZPOCET
|  |  | "nová deska" 0,24*(10,455*1,95-3,14*0,2*0,2*3) |  |  |  | 4.803 | [14 empty] | VV | 2 | 2 | True | 0 | ROZPOCET
|  |  | Součet |  |  |  | 4.803 | [14 empty] | VV | 2 | 4 | True | 1 | ROZPOCET
2 | K | 273351215 | Zřízení bednění stěn základových desek |  |  | m2 | 1.84 | 0 |  | 0 |  |  |  | základní |  | 0 | 0 | 0 | 0 | 0 | 4 | K | 2 |  |  |  | ROZPOCET | 0 | 0 | 0 | 0 | 0 | 1 | 0 | 4 | 4
|  |  | "dle výkresu číslo OVaK-4116-O/3 a technické zprávy" | [18 empty] | VV | 2 | 1 | True | 0 | ROZPOCET
|  |  | "nová deska" 0,24*(1,95*2+3,14*0,4*3) |  |  |  | 1.84 | [14 empty] | VV | 2 | 2 | True | 0 | ROZPOCET
|  |  | Součet |  |  |  | 1.84 | [14 empty] | VV | 2 | 4 | True | 1 | ROZPOCET
3 | K | 273351216 | Odstranění bednění stěn základových desek |  |  | m2 | 1.84 | 0 |  | 0 |  |  |  | základní |  | 0 | 0 | 0 | 0 | 0 | 4 | K | 2 |  |  |  | ROZPOCET | 0 | 0 | 0 | 0 | 0 | 1 | 0 | 4 | 6
|  |  | "dle výkresu číslo OVaK-4116-O/3 a technické zprávy" | [18 empty] | VV | 2 | 1 | True | 0 | ROZPOCET
|  |  | "nová deska" 0,24*(1,95*2+3,14*0,4*3) |  |  |  | 1.84 | [14 empty] | VV | 2 | 2 | True | 0 | ROZPOCET
|  |  | Součet |  |  |  | 1.84 | [14 empty] | VV | 2 | 4 | True | 1 | ROZPOCET
4 | K | 273362021 | Výztuž základových desek svařovanými sítěmi Kari |  |  | t | 0.462 | 0 |  | 0 |  |  |  | základní |  | 0 | 0 | 0 | 0 | 0 | 4 | K | 2 |  |  |  | ROZPOCET | 0 | 0 | 0 | 0 | 0 | 1 | 0 | 4 | 8
|  |  | "dle výkresu číslo OVaK-4116-O/3 a technické zprávy" | [18 empty] | VV | 2 | 1 | True | 0 | ROZPOCET
|  |  | "nová deska" 7,9*(10,455*1,95*2-3,14*0,2*0,2*6+0,24*(10,455*2+1,95*6+3,14*0,4*3))*0,001*1,2 |  |  |  | 0.462 | [14 empty] | VV | 2 | 2 | True | 0 | ROZPOCET
|  |  | Součet |  |  |  | 0.462 | [14 empty] | VV | 2 | 4 | True | 1 | ROZPOCET
5 | K | 2-zaklady-cerpadel | D+ M Betonový prefa základ pod čerpadlo |  |  | kus | 3 | 0 |  | 0 |  |  |  | základní |  | 0 | 0 | 0 | 0 | 0 | 4 | K | 2 |  |  |  | ROZPOCET | 0 | 0 | 0 | 0 | 0 | 1 | 0 | 4 | 10
|  |  | "dle výkresu číslo OVaK-4116-O/6 a technické zprávy" | [18 empty] | VV | 2 | 1 | True | 0 | ROZPOCET
|  |  | 3 |  |  |  | 3 | [14 empty] | VV | 2 | 2 | True | 0 | ROZPOCET
|  |  | Součet |  |  |  | 3 | [14 empty] | VV | 2 | 4 | True | 1 | ROZPOCET
| 6 - Úpravy povrchů, podlahy a osazování výplní | [8 empty] | 0 | [5 empty] | 0 |  | 0 |  | 0 | 1 | D | 1 |  |  |  | ROZPOCET | [6 empty] | 0
6 | K | 629992115 | Zatmelení spar š do 50 mm PUR tmelem včetně výplně PUR pěnou |  |  | m | 7.536 | 0 |  | 0 |  |  |  | základní |  | 0 | 0 | 0 | 0 | 0 | 4 | K | 2 |  |  |  | ROZPOCET | 0 | 0 | 0 | 0 | 0 | 1 | 0 | 4 | 12
|  |  | "dle výkresu číslo OVaK-4116-O/3 a technické zprávy" | [18 empty] | VV | 2 | 1 | True | 0 | ROZPOCET
|  |  | "kolem otvorů v nové desce po osazení potrubí" 2*(3,14*0,4*3) |  |  |  | 7.536 | [14 empty] | VV | 2 | 2 | True | 0 | ROZPOCET
|  |  | Součet |  |  |  | 7.536 | [14 empty] | VV | 2 | 4 | True | 1 | ROZPOCET
7 | K | 632451416 | Potěr pískocementový tl do 10 mm tř. C 25 běžný |  |  | m2 | 6.049 | 0 |  | 0 |  |  |  | základní |  | 0 | 0 | 0 | 0 | 0 | 4 | K | 2 |  |  |  | ROZPOCET | 0 | 0 | 0 | 0 | 0 | 1 | 0 | 4 | 14
|  |  | "dle výkresu číslo OVaK-4116-O/2 a technické zprávy" | [18 empty] | VV | 2 | 1 | True | 0 | ROZPOCET
|  |  | "přehlazení po ubourání stávajících základů" 2,02*1,01*2+1,02*1,93 |  |  |  | 6.049 | [14 empty] | VV | 2 | 2 | True | 0 | ROZPOCET
|  |  | Součet |  |  |  | 6.049 | [14 empty] | VV | 2 | 4 | True | 1 | ROZPOCET
8 | K | 632476111.1 | Potěr vysokopevnostní s rychlým náběhem pevnosti tl.10mm |  |  | m2 | 20.01 | 0 |  | 0 |  |  |  | základní |  | 0 | 0 | 0 | 0 | 0 | 4 | K | 2 |  |  |  | ROZPOCET | 0 | 0 | 0 | 0 | 0 | 1 | 0 | 4 | 16
|  |  | "dle výkresu číslo OVaK-4116-O/3 a technické zprávy" | [18 empty] | VV | 2 | 1 | True | 0 | ROZPOCET
|  |  | "podlahový systém na nové desce" | [18 empty] | VV | 2 | 1 | True | 0 | ROZPOCET
|  |  | "potěr" (10,455*1,95-3,14*0,2*0,2*3) |  |  |  | 20.01 | [14 empty] | VV | 2 | 2 | True | 0 | ROZPOCET
|  |  | Součet |  |  |  | 20.01 | [14 empty] | VV | 2 | 4 | True | 1 | ROZPOCET
| 9 - Ostatní konstrukce a práce, bourání | [8 empty] | 0 | [5 empty] | 0 |  | 0 |  | 0 | 1 | D | 1 |  |  |  | ROZPOCET | [6 empty] | 0
9 | K | 949101111 | Lešení pomocné pro objekty pozemních staveb s lešeňovou podlahou v do 1,9 m zatížení do 150 kg/m2 |  |  | m2 | 10 | 0 |  | 0 |  |  |  | základní |  | 0 | 0 | 0 | 0 | 0 | 4 | K | 2 |  |  |  | ROZPOCET | 0 | 0 | 0 | 0 | 0 | 1 | 0 | 4 | 18
|  |  | "dle výkresu číslo OVaK-4116-O/5 a technické zprávy" | [18 empty] | VV | 2 | 1 | True | 0 | ROZPOCET
|  |  | "pro montáž ocelové konstrukce pro kladkostroj" 10 |  |  |  | 10 | [14 empty] | VV | 2 | 2 | True | 0 | ROZPOCET
|  |  | Součet |  |  |  | 10 | [14 empty] | VV | 2 | 4 | True | 1 | ROZPOCET
10 | K | 952901221 | Vyčištění budov průmyslových objektů při jakékoliv výšce podlaží |  |  | m2 | 50 | 0 |  | 0 |  |  |  | základní |  | 0 | 0 | 0 | 0 | 0 | 4 | K | 2 |  |  |  | ROZPOCET | 0 | 0 | 0 | 0 | 0 | 1 | 0 | 4 | 20
|  |  | "dle výkresu číslo OVaK-4116-O/3 a technické zprávy" | [18 empty] | VV | 2 | 1 | True | 0 | ROZPOCET
|  |  | 50 |  |  |  | 50 | [14 empty] | VV | 2 | 2 | True | 0 | ROZPOCET
|  |  | Součet |  |  |  | 50 | [14 empty] | VV | 2 | 4 | True | 1 | ROZPOCET
11 | K | 953961214 | Kotvy chemickou patronou M 12 hl 120 mm do betonu, ŽB nebo kamene s vyvrtáním otvoru |  |  | kus | 16 | 0 |  | 0 |  |  |  | základní |  | 0 | 0 | 0 | 0 | 0 | 4 | K | 2 |  |  |  | ROZPOCET | 0 | 0 | 0 | 0 | 0 | 1 | 0 | 4 | 22
|  |  | "dle výkresu číslo OVaK-4116-O/5 a technické zprávy" | [18 empty] | VV | 2 | 1 | True | 0 | ROZPOCET
|  |  | "ocelová konstrukce pro kladkostroj" 16 |  |  |  | 16 | [14 empty] | VV | 2 | 2 | True | 0 | ROZPOCET
|  |  | Součet |  |  |  | 16 | [14 empty] | VV | 2 | 4 | True | 1 | ROZPOCET
12 | K | 953961215 | Kotvy chemickou patronou M 16 hl 150 mm do betonu, ŽB nebo kamene s vyvrtáním otvoru |  |  | kus | 24 | 0 |  | 0 |  |  |  | základní |  | 0 | 0 | 0 | 0 | 0 | 4 | K | 2 |  |  |  | ROZPOCET | 0 | 0 | 0 | 0 | 0 | 1 | 0 | 4 | 24
|  |  | "dle výkresu číslo OVaK-4116-O/4 a technické zprávy" | [18 empty] | VV | 2 | 1 | True | 0 | ROZPOCET
|  |  | "ocelový rám v podlaze " | [18 empty] | VV | 2 | 1 | True | 0 | ROZPOCET
|  |  | "část A" 4*2 |  |  |  | 8 | [14 empty] | VV | 2 | 2 | True | 0 | ROZPOCET
|  |  | "část B" 4*2 |  |  |  | 8 | [14 empty] | VV | 2 | 2 | True | 0 | ROZPOCET
|  |  | "část C" 4*2 |  |  |  | 8 | [14 empty] | VV | 2 | 2 | True | 0 | ROZPOCET
|  |  | Součet |  |  |  | 24 | [14 empty] | VV | 2 | 4 | True | 1 | ROZPOCET
13 | K | 953965121 | Kotevní šroub pro chemické kotvy M 12 dl 160 mm |  |  | kus | 16 | 0 |  | 0 |  |  |  | základní |  | 0 | 0 | 0 | 0 | 0 | 4 | K | 2 |  |  |  | ROZPOCET | 0 | 0 | 0 | 0 | 0 | 1 | 0 | 4 | 26
|  |  | "dle výkresu číslo OVaK-4116-O/5 a technické zprávy" | [18 empty] | VV | 2 | 1 | True | 0 | ROZPOCET
|  |  | "ocelová konstrukce pro kladkostroj" 16 |  |  |  | 16 | [14 empty] | VV | 2 | 2 | True | 0 | ROZPOCET
|  |  | Součet |  |  |  | 16 | [14 empty] | VV | 2 | 4 | True | 1 | ROZPOCET
14 | K | 953965132 | Kotevní šroub pro chemické kotvy M 16 dl 260 mm |  |  | kus | 24 | 0 |  | 0 |  |  |  | základní |  | 0 | 0 | 0 | 0 | 0 | 4 | K | 2 |  |  |  | ROZPOCET | 0 | 0 | 0 | 0 | 0 | 1 | 0 | 4 | 28
|  |  | "dle výkresu číslo OVaK-4116-O/4 a technické zprávy" | [18 empty] | VV | 2 | 1 | True | 0 | ROZPOCET
|  |  | "ocelový rám v podlaze " | [18 empty] | VV | 2 | 1 | True | 0 | ROZPOCET
|  |  | "část A" 4*2 |  |  |  | 8 | [14 empty] | VV | 2 | 2 | True | 0 | ROZPOCET
|  |  | "část B" 4*2 |  |  |  | 8 | [14 empty] | VV | 2 | 2 | True | 0 | ROZPOCET
|  |  | "část C" 4*2 |  |  |  | 8 | [14 empty] | VV | 2 | 2 | True | 0 | ROZPOCET
|  |  | Součet |  |  |  | 24 | [14 empty] | VV | 2 | 4 | True | 1 | ROZPOCET
15 | K | 961055111 | Bourání základů ze ŽB |  |  | m3 | 0.484 | 0 |  | 0 |  |  |  | základní |  | 0 | 0 | 0 | 0 | 0 | 4 | K | 2 |  |  |  | ROZPOCET | 0 | 0 | 0 | 0 | 0 | 1 | 0 | 4 | 30
|  |  | "dle výkresu číslo OVaK-4116-O/2 a technické zprávy" | [18 empty] | VV | 2 | 1 | True | 0 | ROZPOCET
|  |  | "ubourání stávajících základů" 0,08*(2,02*1,01*2+1,02*1,93) |  |  |  | 0.484 | [14 empty] | VV | 2 | 2 | True | 0 | ROZPOCET
|  |  | Součet |  |  |  | 0.484 | [14 empty] | VV | 2 | 4 | True | 1 | ROZPOCET
16 | K | 965081212 | Bourání podlah z dlaždic keramických nebo xylolitových tl do 10 mm plochy do 1 m2 |  |  | m2 | 4 | 0 |  | 0 |  |  |  | základní |  | 0 | 0 | 0 | 0 | 0 | 4 | K | 2 |  |  |  | ROZPOCET | 0 | 0 | 0 | 0 | 0 | 1 | 0 | 4 | 32
|  |  | "dle výkresu číslo OVaK-4116-O/3 a technické zprávy" | [18 empty] | VV | 2 | 1 | True | 0 | ROZPOCET
|  |  | "vybourání stáv. dlažby kolem zakrytí otvorů" 4 |  |  |  | 4 | [14 empty] | VV | 2 | 2 | True | 0 | ROZPOCET
|  |  | Součet |  |  |  | 4 | [14 empty] | VV | 2 | 4 | True | 1 | ROZPOCET
17 | K | 9-podlití-TG | Stavební výpomoce pro TG - podlití speciální nesmrštivou zálivkovou hmotou na epoxidové bázi |  |  | m3 | 0.5 | 0 |  | 0 |  |  |  | základní |  | 0 | 0 | 0 | 0 | 0 | 4 | K | 2 |  |  |  | ROZPOCET | 0 | 0 | 0 | 0 | 0 | 1 | 0 | 4 | 34
|  |  | "dle výkresu číslo OVaK-4116-O/3 a technické zprávy" | [18 empty] | VV | 2 | 1 | True | 0 | ROZPOCET
|  |  | "vč. dodávky všech potřebných materiálů, pomocných prostředků" | [18 empty] | VV | 2 | 1 | True | 0 | ROZPOCET
|  |  | 0,5 |  |  |  | 0.5 | [14 empty] | VV | 2 | 2 | True | 0 | ROZPOCET
|  |  | Součet |  |  |  | 0.5 | [14 empty] | VV | 2 | 4 | True | 1 | ROZPOCET
18 | K | 9-Výpomoce-TG | Stavební výpomoce pro TG - přisekání otvorů a podlah se zpětným zapravením |  |  | hod | 10 | 0 |  | 0 |  |  |  | základní |  | 0 | 0 | 0 | 0 | 0 | 4 | K | 2 |  |  |  | ROZPOCET | 0 | 0 | 0 | 0 | 0 | 1 | 0 | 4 | 36
|  |  | "dle výkresu číslo OVaK-4116-O/3 a technické zprávy" | [18 empty] | VV | 2 | 1 | True | 0 | ROZPOCET
|  |  | "vč. dodávky všech potřebných materiálů, odvozu a likvidace suti, pomocných prostředků" | [18 empty] | VV | 2 | 1 | True | 0 | ROZPOCET
|  |  | 10 |  |  |  | 10 | [14 empty] | VV | 2 | 2 | True | 0 | ROZPOCET
|  |  | Součet |  |  |  | 10 | [14 empty] | VV | 2 | 4 | True | 1 | ROZPOCET
| 997 - Přesun sutě | [8 empty] | 0 | [5 empty] | 0 |  | 0 |  | 0 | 1 | D | 1 |  |  |  | ROZPOCET | [6 empty] | 0
19 | K | 997006512 | Vodorovné doprava suti s naložením a složením na skládku do 1 km |  |  | t | 1.302 | 0 |  | 0 |  |  |  | základní |  | 0 | 0 | 0 | 0 | 0 | 4 | K | 2 |  |  |  | ROZPOCET | 0 | 0 | 0 | 0 | 0 | 1 | 0 | 4 | 38
20 | K | 997006519 | Příplatek k vodorovnému přemístění suti na skládku ZKD 1 km přes 1 km |  |  | t | 11.718 | 0 |  | 0 |  |  |  | základní |  | 0 | 0 | 0 | 0 | 0 | 4 | K | 2 |  |  |  | ROZPOCET | 0 | 0 | 0 | 0 | 0 | 1 | 0 | 4 | 40
|  |  | 1,302*9 "Přepočtené koeficientem množství |  |  |  | 11.718 | [14 empty] | VV | 2 | 2 | True | 0 | ROZPOCET
|  |  | Součet |  |  |  | 11.718 | [14 empty] | VV | 2 | 4 | True | 1 | ROZPOCET
21 | K | 997013111 | Vnitrostaveništní doprava suti a vybouraných hmot pro budovy v do 6 m s použitím mechanizace |  |  | t | 1.302 | 0 |  | 0 |  |  |  | základní |  | 0 | 0 | 0 | 0 | 0 | 4 | K | 2 |  |  |  | ROZPOCET | 0 | 0 | 0 | 0 | 0 | 1 | 0 | 4 | 42
22 | K | 997013801 | Poplatek za uložení stavebního odpadu na skládce (skládkovné) |  |  | t | 1.302 | 0 |  | 0 |  |  |  | základní |  | 0 | 0 | 0 | 0 | 0 | 4 | K | 2 |  |  |  | ROZPOCET | 0 | 0 | 0 | 0 | 0 | 1 | 0 | 4 | 44
| 998 - Přesun hmot | [8 empty] | 0 | [5 empty] | 0 |  | 0 |  | 0 | 1 | D | 1 |  |  |  | ROZPOCET | [6 empty] | 0
23 | K | 998012021 | Přesun hmot pro budovy monolitické v do 6 m |  |  | t | 18.605 | 0 |  | 0 |  |  |  | základní |  | 0 | 0 | 0 | 0 | 0 | 4 | K | 2 |  |  |  | ROZPOCET | 0 | 0 | 0 | 0 | 0 | 1 | 0 | 4 | 46
| PSV - Práce a dodávky PSV | [8 empty] | 0 | [5 empty] | 0 |  | 0 |  | 0 | 2 | D | 0 |  |  |  | ROZPOCET | [6 empty] | 0
| 713 - Izolace tepelné | [8 empty] | 0 | [5 empty] | 0 |  | 0 |  | 0 | 2 | D | 1 |  |  |  | ROZPOCET | [6 empty] | 0
24 | K | 713111111 | Montáž izolace tepelné vrchem stropů volně kladenými rohožemi, pásy, dílci, deskami |  |  | m2 | 14.459 | 0 |  | 0 |  |  |  | základní |  | 0 | 0 | 0 | 0 | 0 | 16 | K | 2 |  |  |  | ROZPOCET | 0 | 0 | 0 | 0 | 0 | 1 | 0 | 16 | 48
25 | M | 283758760 | deska z pěnového polystyrenu EPS 100 Z 1000 x 500 x 10 mm |  |  | m2 | 14.748 | 0 |  | 0 |  |  |  | základní |  | 0 | 0 | 0 | 0 | 0 | 32 | M | 2 |  |  |  | ROZPOCET | 0 | 0 | 0 | 0 | 0 | 1 | 0 | 16 | 50
|  |  | "dle výkresu číslo OVaK-4116-O/3 a technické zprávy" | [18 empty] | VV | 2 | 1 | True | 0 | ROZPOCET
|  |  | "mezi stávajícícm stropem a novou deskou" (10,455*1,95-1,95*1,02-1,95*1,01*2)*1,02 |  |  |  | 14.748 | [14 empty] | VV | 2 | 2 | True | 0 | ROZPOCET
|  |  | Součet |  |  |  | 14.748 | [14 empty] | VV | 2 | 4 | True | 1 | ROZPOCET
26 | K | 998713101 | Přesun hmot tonážní pro izolace tepelné v objektech v do 6 m |  |  | t | 0.004 | 0 |  | 0 |  |  |  | základní |  | 0 | 0 | 0 | 0 | 0 | 16 | K | 2 |  |  |  | ROZPOCET | 0 | 0 | 0 | 0 | 0 | 1 | 0 | 16 | 52
| 767 - Konstrukce zámečnické | [8 empty] | 0 | [5 empty] | 0 |  | 0 |  | 0 | 2 | D | 1 |  |  |  | ROZPOCET | [6 empty] | 0
27 | K | 767995111 | Montáž atypických zámečnických konstrukcí hmotnosti do 5 kg |  |  | kg | 10.16 | 0 |  | 0 |  |  |  | základní |  | 0 | 0 | 0 | 0 | 0 | 16 | K | 2 |  |  |  | ROZPOCET | 0 | 0 | 0 | 0 | 0 | 1 | 0 | 16 | 54
|  |  | "dle výkresu číslo OVaK-4116-O/4 a technické zprávy" | [18 empty] | VV | 2 | 1 | True | 0 | ROZPOCET
|  |  | "ocelový rám v podlaze " | [18 empty] | VV | 2 | 1 | True | 0 | ROZPOCET
|  |  | "příložky na spojích" 2,54*4 |  |  |  | 10.16 | [14 empty] | VV | 2 | 2 | True | 0 | ROZPOCET
|  |  | Součet |  |  |  | 10.16 | [14 empty] | VV | 2 | 4 | True | 1 | ROZPOCET
28 | K | 767995115 | Montáž atypických zámečnických konstrukcí hmotnosti do 100 kg |  |  | kg | 320 | 0 |  | 0 |  |  |  | základní |  | 0 | 0 | 0 | 0 | 0 | 16 | K | 2 |  |  |  | ROZPOCET | 0 | 0 | 0 | 0 | 0 | 1 | 0 | 16 | 56
|  |  | "dle výkresu číslo OVaK-4116-O/3 a technické zprávy" | [18 empty] | VV | 2 | 1 | True | 0 | ROZPOCET
|  |  | "zakrytí otvorů" 4*80 |  |  |  | 320 | [14 empty] | VV | 2 | 2 | True | 0 | ROZPOCET
|  |  | Součet |  |  |  | 320 | [14 empty] | VV | 2 | 4 | True | 1 | ROZPOCET
29 | K | 767995116 | Montáž atypických zámečnických konstrukcí hmotnosti do 250 kg |  |  | kg | 488.12 | 0 |  | 0 |  |  |  | základní |  | 0 | 0 | 0 | 0 | 0 | 16 | K | 2 |  |  |  | ROZPOCET | 0 | 0 | 0 | 0 | 0 | 1 | 0 | 16 | 58
|  |  | "dle výkresu číslo OVaK-4116-O/5 a technické zprávy" | [18 empty] | VV | 2 | 1 | True | 0 | ROZPOCET
|  |  | "ocelová konstrukce pro kladkostroj" | [18 empty] | VV | 2 | 1 | True | 0 | ROZPOCET
|  |  | "č.1" 251,75 |  |  |  | 251.75 | [14 empty] | VV | 2 | 2 | True | 0 | ROZPOCET
|  |  | "č.2" 236,37 |  |  |  | 236.37 | [14 empty] | VV | 2 | 2 | True | 0 | ROZPOCET
|  |  | Součet |  |  |  | 488.12 | [14 empty] | VV | 2 | 4 | True | 1 | ROZPOCET
30 | K | 767995117 | Montáž atypických zámečnických konstrukcí hmotnosti do 500 kg |  |  | kg | 1178.52 | 0 |  | 0 |  |  |  | základní |  | 0 | 0 | 0 | 0 | 0 | 16 | K | 2 |  |  |  | ROZPOCET | 0 | 0 | 0 | 0 | 0 | 1 | 0 | 16 | 60
|  |  | "dle výkresu číslo OVaK-4116-O/4 a technické zprávy" | [18 empty] | VV | 2 | 1 | True | 0 | ROZPOCET
|  |  | "ocelový rám v podlaze " | [18 empty] | VV | 2 | 1 | True | 0 | ROZPOCET
|  |  | "část A" 402,58 |  |  |  | 402.58 | [14 empty] | VV | 2 | 2 | True | 0 | ROZPOCET
|  |  | "část B" 373,36 |  |  |  | 373.36 | [14 empty] | VV | 2 | 2 | True | 0 | ROZPOCET
|  |  | "část C" 402,58 |  |  |  | 402.58 | [14 empty] | VV | 2 | 2 | True | 0 | ROZPOCET
|  |  | Součet |  |  |  | 1178.52 | [14 empty] | VV | 2 | 4 | True | 1 | ROZPOCET
31 | M | 136112280 | plech tlustý hladký jakost S 235 JR, 10x1000x2000 mm |  |  | t | 0.346 | 0 |  | 0 |  |  |  | základní |  | 0 | 0 | 0 | 0 | 0 | 32 | M | 2 |  |  |  | ROZPOCET | 0 | 0 | 0 | 0 | 0 | 1 | 0 | 16 | 62
|  |  | "dle výkresu číslo OVaK-4116-O/3 a technické zprávy" | [18 empty] | VV | 2 | 1 | True | 0 | ROZPOCET
|  |  | "zakrytí otvorů" 4*80*0,001*1,08 |  |  |  | 0.346 | [14 empty] | VV | 2 | 2 | True | 0 | ROZPOCET
|  |  | Součet |  |  |  | 0.346 | [14 empty] | VV | 2 | 4 | True | 1 | ROZPOCET
32 | M | 553-OK-kladk | Dodávka ocelové konstrukce S235 pro kladkostroj vč. povrchové úpravy dle TZ |  |  | kg | 527.17 | 0 |  | 0 |  |  |  | základní |  | 0 | 0 | 0 | 0 | 0 | 32 | M | 2 |  |  |  | ROZPOCET | 0 | 0 | 0 | 0 | 0 | 1 | 0 | 16 | 64
|  |  | "dle výkresu číslo OVaK-4116-O/5 a technické zprávy" | [18 empty] | VV | 2 | 1 | True | 0 | ROZPOCET
|  |  | "ocelová konstrukce pro kladkostroj" | [18 empty] | VV | 2 | 1 | True | 0 | ROZPOCET
|  |  | "vč. povrchové úpravy - antikorozní nátěry celkem min. 240 mikr. pro stupeň agresivity C3 při stupni přípravy povrchu Sa2,5" | [18 empty] | VV | 2 | 1 | True | 0 | ROZPOCET
|  |  | "č.1" 251,75*1,08 |  |  |  | 271.89 | [14 empty] | VV | 2 | 2 | True | 0 | ROZPOCET
|  |  | "č.2" 236,37*1,08 |  |  |  | 255.28 | [14 empty] | VV | 2 | 2 | True | 0 | ROZPOCET
|  |  | Součet |  |  |  | 527.17 | [14 empty] | VV | 2 | 4 | True | 1 | ROZPOCET
33 | M | 553-OK-rám | Dodávka ocelového rámu na podlaze S235 vč. povrchové úpravy dle TZ |  |  | kg | 1283.774 | 0 |  | 0 |  |  |  | základní |  | 0 | 0 | 0 | 0 | 0 | 32 | M | 2 |  |  |  | ROZPOCET | 0 | 0 | 0 | 0 | 0 | 1 | 0 | 16 | 66
|  |  | "dle výkresu číslo OVaK-4116-O/4 a technické zprávy" | [18 empty] | VV | 2 | 1 | True | 0 | ROZPOCET
|  |  | "ocelový rám v podlaze " | [18 empty] | VV | 2 | 1 | True | 0 | ROZPOCET
|  |  | "vč. povrchové úpravy - antikorozní nátěry celkem min. 240 mikr. pro stupeň agresivity C3 při stupni přípravy povrchu Sa2,5" | [18 empty] | VV | 2 | 1 | True | 0 | ROZPOCET
|  |  | "část A" 402,58*1,08 |  |  |  | 434.786 | [14 empty] | VV | 2 | 2 | True | 0 | ROZPOCET
|  |  | "část B" 373,36*1,08 |  |  |  | 403.229 | [14 empty] | VV | 2 | 2 | True | 0 | ROZPOCET
|  |  | "část C" 402,58*1,08 |  |  |  | 434.786 | [14 empty] | VV | 2 | 2 | True | 0 | ROZPOCET
|  |  | "příložky na spojích" 2,54*4*1,08 |  |  |  | 10.973 | [14 empty] | VV | 2 | 2 | True | 0 | ROZPOCET
|  |  | Součet |  |  |  | 1283.774 | [14 empty] | VV | 2 | 4 | True | 1 | ROZPOCET
34 | K | 998767101 | Přesun hmot tonážní pro zámečnické konstrukce v objektech v do 6 m |  |  | t | 2.257 | 0 |  | 0 |  |  |  | základní |  | 0 | 0 | 0 | 0 | 0 | 16 | K | 2 |  |  |  | ROZPOCET | 0 | 0 | 0 | 0 | 0 | 1 | 0 | 16 | 68
| 771 - Podlahy z dlaždic | [8 empty] | 0 | [5 empty] | 0 |  | 0 |  | 0 | 2 | D | 1 |  |  |  | ROZPOCET | [6 empty] | 0
35 | K | 771574131 | Montáž podlah keramických režných protiskluzných lepených flexibilním lepidlem do 50 ks/m2 |  |  | m2 | 4 | 0 |  | 0 |  |  |  | základní |  | 0 | 0 | 0 | 0 | 0 | 16 | K | 2 |  |  |  | ROZPOCET | 0 | 0 | 0 | 0 | 0 | 1 | 0 | 16 | 70
|  |  | "dle výkresu číslo OVaK-4116-O/3 a technické zprávy" | [18 empty] | VV | 2 | 1 | True | 0 | ROZPOCET
|  |  | "zakrytí otvorů - doplnění dlažby" 4 |  |  |  | 4 | [14 empty] | VV | 2 | 2 | True | 0 | ROZPOCET
|  |  | Součet |  |  |  | 4 | [14 empty] | VV | 2 | 4 | True | 1 | ROZPOCET
36 | M | 597611360 | dlaždice keramické tl.1cm |  |  | m2 | 4.2 | 0 |  | 0 |  |  |  | základní |  | 0 | 0 | 0 | 0 | 0 | 32 | M | 2 |  |  |  | ROZPOCET | 0 | 0 | 0 | 0 | 0 | 1 | 0 | 16 | 72
|  |  | "dle výkresu číslo OVaK-4116-O/3 a technické zprávy" | [18 empty] | VV | 2 | 1 | True | 0 | ROZPOCET
|  |  | "zakrytí otvorů - doplnění dlažby" 4*1,05 |  |  |  | 4.2 | [14 empty] | VV | 2 | 2 | True | 0 | ROZPOCET
|  |  | Součet |  |  |  | 4.2 | [14 empty] | VV | 2 | 4 | True | 1 | ROZPOCET
37 | K | 771579191 | Příplatek k montáž podlah keramických za plochu do 5 m2 |  |  | m2 | 4 | 0 |  | 0 |  |  |  | základní |  | 0 | 0 | 0 | 0 | 0 | 16 | K | 2 |  |  |  | ROZPOCET | 0 | 0 | 0 | 0 | 0 | 1 | 0 | 16 | 74
38 | K | 998771101 | Přesun hmot tonážní pro podlahy z dlaždic v objektech v do 6 m |  |  | t | 0.091 | 0 |  | 0 |  |  |  | základní |  | 0 | 0 | 0 | 0 | 0 | 16 | K | 2 |  |  |  | ROZPOCET | 0 | 0 | 0 | 0 | 0 | 1 | 0 | 16 | 76
| 783 - Dokončovací práce - nátěry | [8 empty] | 0 | [5 empty] | 0 |  | 0 |  | 0 | 2 | D | 1 |  |  |  | ROZPOCET | [6 empty] | 0
39 | K | 783933161 | Penetrační epoxidový nátěr pórovitých betonových podlah |  |  | m2 | 40.02 | 0 |  | 0 |  |  |  | základní |  | 0 | 0 | 0 | 0 | 0 | 16 | K | 2 |  |  |  | ROZPOCET | 0 | 0 | 0 | 0 | 0 | 1 | 0 | 16 | 78
|  |  | "dle výkresu číslo OVaK-4116-O/3 a technické zprávy" | [18 empty] | VV | 2 | 1 | True | 0 | ROZPOCET
|  |  | "podlahový systém na nové desce" | [18 empty] | VV | 2 | 1 | True | 0 | ROZPOCET
|  |  | "adhezní můstek" (10,455*1,95-3,14*0,2*0,2*3) |  |  |  | 20.01 | [14 empty] | VV | 2 | 2 | True | 0 | ROZPOCET
|  |  | "penetrační nátěr" (10,455*1,95-3,14*0,2*0,2*3) |  |  |  | 20.01 | [14 empty] | VV | 2 | 2 | True | 0 | ROZPOCET
|  |  | Součet |  |  |  | 40.02 | [14 empty] | VV | 2 | 4 | True | 1 | ROZPOCET
40 | M | 585620230 | penetrace speciální pod epoxidový nátěr |  |  | kg | 10.305 | 0 |  | 0 |  |  |  | základní |  | 0 | 0 | 0 | 0 | 0 | 32 | M | 2 |  |  |  | ROZPOCET | 0 | 0 | 0 | 0 | 0 | 1 | 0 | 16 | 80
|  |  | "dle výkresu číslo OVaK-4116-O/3 a technické zprávy" | [18 empty] | VV | 2 | 1 | True | 0 | ROZPOCET
|  |  | "podlahový systém na nové desce" | [18 empty] | VV | 2 | 1 | True | 0 | ROZPOCET
|  |  | " penetrační nátěr - 0,5kg/m2" (10,455*1,95-3,14*0,2*0,2*3)*0,5*1,03 |  |  |  | 10.305 | [14 empty] | VV | 2 | 2 | True | 0 | ROZPOCET
|  |  | Součet |  |  |  | 10.305 | [14 empty] | VV | 2 | 4 | True | 1 | ROZPOCET
41 | M | 585620130 | speciální adhezní můstek pod epoxidové nátěry |  |  | kg | 41.222 | 0 |  | 0 |  |  |  | základní |  | 0 | 0 | 0 | 0 | 0 | 32 | M | 2 |  |  |  | ROZPOCET | 0 | 0 | 0 | 0 | 0 | 1 | 0 | 16 | 82
|  |  | "dle výkresu číslo OVaK-4116-O/3 a technické zprávy" | [18 empty] | VV | 2 | 1 | True | 0 | ROZPOCET
|  |  | "podlahový systém na nové desce" | [18 empty] | VV | 2 | 1 | True | 0 | ROZPOCET
|  |  | "adhezní můstek - 2kg/m2" (10,455*1,95-3,14*0,2*0,2*3)*2*1,03 |  |  |  | 41.222 | [14 empty] | VV | 2 | 2 | True | 0 | ROZPOCET
|  |  | Součet |  |  |  | 41.222 | [14 empty] | VV | 2 | 4 | True | 1 | ROZPOCET
42 | K | 783937163 | Krycí dvojnásobný epoxidový rozpouštědlový nátěr betonové podlahy |  |  | m2 | 20.01 | 0 |  | 0 |  |  |  | základní |  | 0 | 0 | 0 | 0 | 0 | 16 | K | 2 |  |  |  | ROZPOCET | 0 | 0 | 0 | 0 | 0 | 1 | 0 | 16 | 84
|  |  | "dle výkresu číslo OVaK-4116-O/3 a technické zprávy" | [18 empty] | VV | 2 | 1 | True | 0 | ROZPOCET
|  |  | "podlahový systém na nové desce" | [18 empty] | VV | 2 | 1 | True | 0 | ROZPOCET
|  |  | "krycí nátěry" (10,455*1,95-3,14*0,2*0,2*3) |  |  |  | 20.01 | [14 empty] | VV | 2 | 2 | True | 0 | ROZPOCET
|  |  | Součet |  |  |  | 20.01 | [14 empty] | VV | 2 | 4 | True | 1 | ROZPOCET
43 | K | 783997151 | Příplatek k cenám krycího nátěru betonové podlahy za protiskluznou úpravu |  |  | m2 | 20.01 | 0 |  | 0 |  |  |  | základní |  | 0 | 0 | 0 | 0 | 0 | 16 | K | 2 |  |  |  | ROZPOCET | 0 | 0 | 0 | 0 | 0 | 1 | 0 | 16 | 86
|  |  | "dle výkresu číslo OVaK-4116-O/3 a technické zprávy" | [18 empty] | VV | 2 | 1 | True | 0 | ROZPOCET
|  |  | "podlahový systém na nové desce" | [18 empty] | VV | 2 | 1 | True | 0 | ROZPOCET
|  |  | "mezi krycí nátěry" (10,455*1,95-3,14*0,2*0,2*3) |  |  |  | 20.01 | [14 empty] | VV | 2 | 2 | True | 0 | ROZPOCET
|  |  | Součet |  |  |  | 20.01 | [14 empty] | VV | 2 | 4 | True | 1 | ROZPOCET
44 | M | 235211100 | nátěr podlahový epoxidový tixotropní se strukturovaným povrchem |  |  | kg | 20.611 | 0 |  | 0 |  |  |  | základní |  | 0 | 0 | 0 | 0 | 0 | 32 | M | 2 |  |  |  | ROZPOCET | 0 | 0 | 0 | 0 | 0 | 1 | 0 | 16 | 88
|  |  | "dle výkresu číslo OVaK-4116-O/3 a technické zprávy" | [18 empty] | VV | 2 | 1 | True | 0 | ROZPOCET
|  |  | "podlahový systém na nové desce" | [18 empty] | VV | 2 | 1 | True | 0 | ROZPOCET
|  |  | "krycí nátěry - 0,3+0,7kg/m2" (10,455*1,95-3,14*0,2*0,2*3)*(0,3+0,7)*1,03 |  |  |  | 20.611 | [14 empty] | VV | 2 | 2 | True | 0 | ROZPOCET
|  |  | Součet |  |  |  | 20.611 | [14 empty] | VV | 2 | 4 | True | 1 | ROZPOCET
| VP - Vícepráce | [8 empty] | 0 | [11 empty] | D | 0 |  |  |  | PN | [6 empty] | 0

## PS 01.1 - Strojně technol...
| List obsahuje: |  | 1) Krycí list rozpočtu |  | 2) Rekapitulace rozpočtu |  |  | 3) Rozpočet |  |  | Zpět na list: | Rekapitulace stavby
optimalizováno pro tisk sestav ve formátu A4 - na výšku | [11 empty] | >> skryté sloupce << | [9 empty] | {467df4c4-2c5e-41fb-8e36-6ba3e8536724}
2
KRYCÍ LIST ROZPOČTU | [12 empty] | v --- níže se nacházejí doplnkové a pomocné údaje k sestavám --- v | [8 empty] | False
| Stavba: |  | Rekonstrukce čerpadel velké cirkulace VN na ÚČOV v Ostravě – Přívoze
| Objekt: |  | PS 01.1 - Strojně technologická část
| JKSO: | [7 empty] | CC-CZ:
| Místo: |  | Ostrava-Přívoz | [5 empty] | Datum: |  | 15. 12. 2016
| Objednatel: | [7 empty] | IČ:
|  | Statutární město Ostrava | [6 empty] | DIČ:
| Zhotovitel: | [7 empty] | IČ: |  | Vyplň údaj
|  | Vyplň údaj | [6 empty] | DIČ: |  | Vyplň údaj
| Projektant: | [7 empty] | IČ:
|  | HydroIdea, s.r.o. | [6 empty] | DIČ:
| Zpracovatel: | [7 empty] | IČ:
|  | Ing. Rostislav Fiala | [6 empty] | DIČ:
Poznámka:
| Náklady z rozpočtu | [7 empty] | 0
| Ostatní náklady | [7 empty] | 0
| Cena bez DPH | [7 empty] | 0
| DPH | základní | 21% | ze | 0 |  |  |  | 0
|  | snížená | 15% | ze | 0 |  |  |  | 0
|  | zákl. přenesená | 21% | ze | 0 |  |  |  | 0
|  | sníž. přenesená | 15% | ze | 0 |  |  |  | 0
|  | nulová | 0% | ze | 0 |  |  |  | 0
| Cena s DPH |  |  | v | CZK |  |  | 0
| Projektant |  |  |  |  | Zpracovatel
| Datum a podpis: |  |  | Razítko |  | Datum a podpis: |  |  |  | Razítko
| Objednavatel |  |  |  |  | Zhotovitel
| Datum a podpis: |  |  | Razítko |  | Datum a podpis: |  |  |  | Razítko
REKAPITULACE ROZPOČTU
Stavba: |  |  | Rekonstrukce čerpadel velké cirkulace VN na ÚČOV v Ostravě – Přívoze
Objekt: |  |  | PS 01.1 - Strojně technologická část
Místo: |  |  | Ostrava-Přívoz |  |  |  | Datum: |  | 15. 12. 2016
Objednatel: |  |  | Statutární město Ostrava |  |  |  | Projektant: |  | HydroIdea, s.r.o.
Zhotovitel: |  |  | Vyplň údaj |  |  |  | Zpracovatel: |  | Ing. Rostislav Fiala
Kód - Popis | [9 empty] | Cena celkem [CZK]
1) Náklady z rozpočtu | [9 empty] | 0 | [12 empty] | -1
| HSV - Práce a dodávky HSV | [8 empty] | 0
| 23-M - Montáže potrubí | [8 empty] | 0
| 35-M - Montáž čerpadel, kompr.a vodoh.zař. | [8 empty] | 0
| 9 - Ostatní konstrukce a práce, bourání | [8 empty] | 0
| 997 - Přesun sutě | [8 empty] | 0
| 998 - Přesun hmot | [8 empty] | 0
2) Ostatní náklady | [9 empty] | 0 |  |  |  | DPH
| Zařízení staveniště | [8 empty] | 0 |  |  |  | základní | [12 empty] | VRN | 0 | 0 | 0 | 0 | 0 | 1
| Projektové práce | [8 empty] | 0 |  |  |  | základní | [12 empty] | VRN | 0 | 0 | 0 | 0 | 0 | 1
| Územní vlivy | [8 empty] | 0 |  |  |  | základní | [12 empty] | VRN | 0 | 0 | 0 | 0 | 0 | 1
| Provozní vlivy | [8 empty] | 0 |  |  |  | základní | [12 empty] | VRN | 0 | 0 | 0 | 0 | 0 | 1
| Jiné VRN | [8 empty] | 0 |  |  |  | základní | [12 empty] | VRN | 0 | 0 | 0 | 0 | 0 | 1
| Kompletační činnost | [8 empty] | 0 |  |  |  | základní | [12 empty] | KOMPLETACNA | 0 | 0 | 0 | 0 | 0 | 1
Celkové náklady za stavbu 1) + 2) | [7 empty] | 0
ROZPOČET
Stavba: |  |  | Rekonstrukce čerpadel velké cirkulace VN na ÚČOV v Ostravě – Přívoze
Objekt: |  |  | PS 01.1 - Strojně technologická část
Místo: |  |  | Ostrava-Přívoz |  |  |  | Datum: |  | 15. 12. 2016
Objednatel: |  |  | Statutární město Ostrava |  |  |  | Projektant: |  | HydroIdea, s.r.o.
Zhotovitel: |  |  | Vyplň údaj |  |  |  | Zpracovatel: |  | Ing. Rostislav Fiala
PČ | Typ | Kód | Popis |  |  | MJ | Množství | J.cena [CZK] |  | Cena celkem [CZK] |  |  | Poznámka | DPH | J. Nh [h] | Nh celkem [h] | J. hmotnost [t] | Hmotnost celkem [t] | J. suť [t] | Suť Celkem [t]
Náklady z rozpočtu | [9 empty] | 0 | [5 empty] | 0 |  | 5.5607 |  | 1.6739 |  | D | -1 | [10 empty] | 0
| HSV - Práce a dodávky HSV | [8 empty] | 0 | [5 empty] | 0 |  | 0 |  | 0 | 1 | D | 0 |  |  |  | ROZPOCET | [6 empty] | 0
| 23-M - Montáže potrubí | [8 empty] | 0 | [5 empty] | 0 |  | 1.5053 |  | 1.6739 | 3 | D | 0 |  |  |  | ROZPOCET | [6 empty] | 0
1 | K | 230011120-1 | Montáž potrubí trouby NEREZ hladké d 306,0 x 3,0 mm |  |  | m | 7.98 | 0 |  | 0 |  |  |  | základní |  | 0 | 0.00015 | 0.001197 | 0 | 0 | 64 | K | 1 |  |  |  | ROZPOCET | 0 | 0 | 0 | 0 | 0 | 1 | 0 | 64 | -1463256732
2 | M | P306x3,0-NE | trubka svařovaná metrická d306,0 x 3,0 mm, mat. nerezová ocel DIN 1.4301 |  |  | m | 7.98 | 0 |  | 0 |  |  |  | základní |  | 0 | 0.02276 | 0.18162 | 0 | 0 | 256 | M | 1 |  |  |  | ROZPOCET | 0 | 0 | 0 | 0 | 0 | 1 | 0 | 64 | 595275270
3 | K | 230011113-1 | Montáž potrubí trouby NEREZ hladké d 256,0 x 3,0 mm |  |  | m | 1.87 | 0 |  | 0 |  |  |  | základní |  | 0 | 0.00015 | 0.0002805 | 0 | 0 | 64 | K | 1 |  |  |  | ROZPOCET | 0 | 0 | 0 | 0 | 0 | 1 | 0 | 64 | -393402195
4 | M | P256x3,0-NE | trubka svařovaná metrická d256,0 x 3,0 mm, mat. nerezová ocel DIN 1.4301 |  |  | m | 1.87 | 0 |  | 0 |  |  |  | základní |  | 0 | 0.01901 | 0.035549 | 0 | 0 | 256 | M | 1 |  |  |  | ROZPOCET | 0 | 0 | 0 | 0 | 0 | 1 | 0 | 64 | 384532296
5 | K | 230011088-1 | Montáž potrubí trouby NEREZ hladké d 156,0 x 3,0 mm |  |  | m | 0.78 | 0 |  | 0 |  |  |  | základní |  | 0 | 0.00015 | 0.000117 | 0 | 0 | 64 | K | 1 |  |  |  | ROZPOCET | 0 | 0 | 0 | 0 | 0 | 1 | 0 | 64 | 709641922
6 | M | P156x3,0-NE | trubka svařovaná metrická d156,0 x 3,0 mm, mat. nerezová ocel DIN 1.4301 |  |  | m | 0.78 | 0 |  | 0 |  |  |  | základní |  | 0 | 0.0115 | 0.00897 | 0 | 0 | 256 | M | 1 |  |  |  | ROZPOCET | 0 | 0 | 0 | 0 | 0 | 1 | 0 | 64 | -670112876
7 | K | 230024120-1 | Montáž trubní díly NEREZ přivařovací do 50 kg d 306 x 3,0 mm |  |  | kus | 21 | 0 |  | 0 |  |  |  | základní |  | 0 | 0 | 0 | 0 | 0 | 64 | K | 1 |  |  |  | ROZPOCET | 0 | 0 | 0 | 0 | 0 | 1 | 0 | 64 | 514399766
8 | M | K90-306x3.0-NE | koleno svařované 90°, d306,0 x 3,0 mm, mat. nerezová ocel DIN 1.4301 |  |  | kus | 6 | 0 |  | 0 |  |  |  | základní |  | 0 | 0.01684 | 0.10104 | 0 | 0 | 256 | M | 1 |  |  |  | ROZPOCET | 0 | 0 | 0 | 0 | 0 | 1 | 0 | 64 | -395664237
9 | M | PP300-NE | příruba plochá přivařovací DN300, PN16, mat. nerezová ocel DIN 1.4301 |  |  | kus | 15 | 0 |  | 0 |  |  |  | základní |  | 0 | 0.0141 | 0.2115 | 0 | 0 | 256 | M | 1 |  |  |  | ROZPOCET | 0 | 0 | 0 | 0 | 0 | 1 | 0 | 64 | 2134160626
10 | K | 230023120-1 | Montáž trubní díly NEREZ přivařovací do 10 kg d 306 x 3,0 mm |  |  | kus | 9 | 0 |  | 0 |  |  |  | základní |  | 0 | 0 | 0 | 0 | 0 | 64 | K | 1 |  |  |  | ROZPOCET | 0 | 0 | 0 | 0 | 0 | 1 | 0 | 64 | 1745389041
11 | M | R306/256-NE | redukce souosá d306,0/256,0 x 3,0 mm, mat. nerezová ocel DIN 1.4301 |  |  | kus | 9 | 0 |  | 0 |  |  |  | základní |  | 0 | 0.00314 | 0.02826 | 0 | 0 | 256 | M | 1 |  |  |  | ROZPOCET | 0 | 0 | 0 | 0 | 0 | 1 | 0 | 64 | -816596875
12 | K | 230024113-1 | Montáž trubní díly NEREZ přivařovací do 50 kg d 256 x 3,0 mm |  |  | kus | 21 | 0 |  | 0 |  |  |  | základní |  | 0 | 0 | 0 | 0 | 0 | 64 | K | 1 |  |  |  | ROZPOCET | 0 | 0 | 0 | 0 | 0 | 1 | 0 | 64 | 712550095
13 | M | K90-256x3.0-NE | koleno svařované 90°, d256,0 x 3,0 mm, mat. nerezová ocel DIN 1.4301 |  |  | kus | 12 | 0 |  | 0 |  |  |  | základní |  | 0 | 0.01192 | 0.14304 | 0 | 0 | 256 | M | 1 |  |  |  | ROZPOCET | 0 | 0 | 0 | 0 | 0 | 1 | 0 | 64 | 998520399
14 | M | PP250-NE | příruba plochá přivařovací DN250, PN16, mat. nerezová ocel DIN 1.4301 |  |  | kus | 9 | 0 |  | 0 |  |  |  | základní |  | 0 | 0.0118 | 0.1062 | 0 | 0 | 256 | M | 1 |  |  |  | ROZPOCET | 0 | 0 | 0 | 0 | 0 | 1 | 0 | 64 | 1461246033
15 | K | 230023113-1 | Montáž trubní díly NEREZ přivařovací do 10 kg d 256 x 3,0 mm |  |  | kus | 3 | 0 |  | 0 |  |  |  | základní |  | 0 | 0 | 0 | 0 | 0 | 64 | K | 1 |  |  |  | ROZPOCET | 0 | 0 | 0 | 0 | 0 | 1 | 0 | 64 | -418408781
16 | M | K45-256x3.0-NE | koleno svařované 45°, d256,0 x 3,0 mm, mat. nerezová ocel DIN 1.4301 |  |  | kus | 3 | 0 |  | 0 |  |  |  | základní |  | 0 | 0.0085 | 0.0255 | 0 | 0 | 256 | M | 1 |  |  |  | ROZPOCET | 0 | 0 | 0 | 0 | 0 | 1 | 0 | 64 | -1816064225
17 | K | 230023088-1 | Montáž trubní díly NEREZ přivařovací do 10 kg d 156 x 3,0 mm |  |  | kus | 3 | 0 |  | 0 |  |  |  | základní |  | 0 | 0 | 0 | 0 | 0 | 64 | K | 1 |  |  |  | ROZPOCET | 0 | 0 | 0 | 0 | 0 | 1 | 0 | 64 | 584825170
18 | M | PP150-NE | příruba plochá přivařovací DN150, PN16, mat. nerezová ocel DIN 1.4301 |  |  | kus | 3 | 0 |  | 0 |  |  |  | základní |  | 0 | 0.00705 | 0.02115 | 0 | 0 | 256 | M | 1 |  |  |  | ROZPOCET | 0 | 0 | 0 | 0 | 0 | 1 | 0 | 64 | -377087358
19 | K | 230022028-1 | Montáž trubní díly NEREZ přivařovací do 3 kg d38 mm |  |  | kus | 1 | 0 |  | 0 |  |  |  | základní |  | 0 | 0 | 0 | 0 | 0 | 64 | K | 1 |  |  |  | ROZPOCET | 0 | 0 | 0 | 0 | 0 | 1 | 0 | 64 | -1342745918
20 | M | N1 1/4-NE | nátrubek, vnější zívit G1 1/4",délka 0,3 m, PN16, mat. nerezová ocel DIN 1.4301 |  |  | kus | 1 | 0 |  | 0 |  |  |  | základní |  | 0 | 0.00095 | 0.00095 | 0 | 0 | 256 | M | 1 |  |  |  | ROZPOCET | 0 | 0 | 0 | 0 | 0 | 1 | 0 | 64 | 511016672
21 | K | 891371222 | Montáž vodovodních šoupátek s ručním kolečkem v šachtách DN 300 |  |  | kus | 6 | 0 |  | 0 |  |  |  | základní |  | 0 | 0.00545 | 0.0327 | 0 | 0 | 64 | K | 1 |  |  |  | ROZPOCET | 0 | 0 | 0 | 0 | 0 | 1 | 0 | 64 | 1106961784
22 | M | 3.6.300 | šoupě nožové s nestoupavým vřetenem oboustranně těsnicí DN 300 |  |  | kus | 6 | 0 |  | 0 |  |  |  | základní |  | 0 | 0.083 | 0.498 | 0 | 0 | 256 | M | 1 |  |  |  | ROZPOCET | 0 | 0 | 0 | 0 | 0 | 1 | 0 | 64 | 215624189
|  |  | dodávka včetně ovládacího ručního kola | [18 empty] | P | 1
23 | K | 891311222 | Montáž vodovodních šoupátek s ručním kolečkem v šachtách DN 150 |  |  | kus | 3 | 0 |  | 0 |  |  |  | základní |  | 0 | 0.00296 | 0.00888 | 0 | 0 | 64 | K | 1 |  |  |  | ROZPOCET | 0 | 0 | 0 | 0 | 0 | 1 | 0 | 64 | -1315706820
24 | M | 3.6.150 | šoupě nožové s nestoupavým vřetenem oboustranně těsnicí DN 150 |  |  | kus | 3 | 0 |  | 0 |  |  |  | základní |  | 0 | 0.026 | 0.078 | 0 | 0 | 256 | M | 1 |  |  |  | ROZPOCET | 0 | 0 | 0 | 0 | 0 | 1 | 0 | 64 | -1158442115
|  |  | dodávka včetně ovládacího ručního kola | [18 empty] | P | 1
25 | K | 230032035 | Montáž přírubových spojů do PN 16 DN300 |  |  | kus | 12 | 0 |  | 0 |  |  |  | základní |  | 0 | 0 | 0 | 0 | 0 | 64 | K | 1 |  |  |  | ROZPOCET | 0 | 0 | 0 | 0 | 0 | 1 | 0 | 64 | 159245833
26 | M | R_8-001-300 | souprava pro spojení přírubových tvarovek DN300, PN16 dle ČSN EN 1092-2 (šrouby, matice, podložky, těsnění) |  |  | kus | 6 | 0 |  | 0 |  |  |  | základní |  | 0 | 0.00105 | 0.0063 | 0 | 0 | 256 | M | 1 |  |  |  | ROZPOCET | 0 | 0 | 0 | 0 | 0 | 1 | 0 | 64 | 441954889
27 | M | R_8-002-300 | souprava pro spojení přírubových tvarovek DN300, PN16 dle ČSN EN 1092-2 (prodloužené šrouby, matice, podložky, těsnění) |  |  | kus | 6 | 0 |  | 0 |  |  |  | základní |  | 0 | 0.00105 | 0.0063 | 0 | 0 | 256 | M | 1 |  |  |  | ROZPOCET | 0 | 0 | 0 | 0 | 0 | 1 | 0 | 64 | 1211707968
28 | M | G-ST-300 | mezipřírubové těsnění s OC vložkou pro příruby DN300, PN16 |  |  | kus | 12 | 0 |  | 0 |  |  |  | základní |  | 0 | 0 | 0 | 0 | 0 | 256 | M | 1 |  |  |  | ROZPOCET | 0 | 0 | 0 | 0 | 0 | 1 | 0 | 64 | -723786190
29 | K | 230032034 | Montáž přírubových spojů do PN 16 DN250 |  |  | kus | 9 | 0 |  | 0 |  |  |  | základní |  | 0 | 0 | 0 | 0 | 0 | 64 | K | 1 |  |  |  | ROZPOCET | 0 | 0 | 0 | 0 | 0 | 1 | 0 | 64 | 437472667
30 | M | R_8-002-250 | souprava pro spojení přírubových tvarovek DN250, PN16 dle ČSN EN 1092-2 (šrouby, matice, podložky, těsnění) |  |  | kus | 9 | 0 |  | 0 |  |  |  | základní |  | 0 | 0.0009 | 0.0081 | 0 | 0 | 256 | M | 1 |  |  |  | ROZPOCET | 0 | 0 | 0 | 0 | 0 | 1 | 0 | 64 | 1329131498
31 | M | G-ST-250 | mezipřírubové těsnění s OC vložkou pro příruby DN250, PN16 |  |  | kus | 9 | 0 |  | 0 |  |  |  | základní |  | 0 | 0 | 0 | 0 | 0 | 256 | M | 1 |  |  |  | ROZPOCET | 0 | 0 | 0 | 0 | 0 | 1 | 0 | 64 | -1061501261
32 | K | 230032032 | Montáž přírubových spojů do PN 16 DN150 |  |  | kus | 3 | 0 |  | 0 |  |  |  | základní |  | 0 | 0 | 0 | 0 | 0 | 64 | K | 1 |  |  |  | ROZPOCET | 0 | 0 | 0 | 0 | 0 | 1 | 0 | 64 | 742195433
33 | M | R_8-002-150 | souprava pro spojení přírubových tvarovek DN150, PN16 dle ČSN EN 1092-2 (šrouby, matice, podložky, těsnění) |  |  | kus | 3 | 0 |  | 0 |  |  |  | základní |  | 0 | 0.00055 | 0.00165 | 0 | 0 | 256 | M | 1 |  |  |  | ROZPOCET | 0 | 0 | 0 | 0 | 0 | 1 | 0 | 64 | 14312394
34 | M | G-ST-150 | mezipřírubové těsnění s OC vložkou pro příruby DN150, PN16 |  |  | kus | 3 | 0 |  | 0 |  |  |  | základní |  | 0 | 0 | 0 | 0 | 0 | 256 | M | 1 |  |  |  | ROZPOCET | 0 | 0 | 0 | 0 | 0 | 1 | 0 | 64 | 1803835977
35 | K | 891371821 | Demontáž vodovodních šoupátek s ručním kolečkem v šachtách DN 300 |  |  | kus | 6 | 0 |  | 0 |  |  |  | základní |  | 0 | 0 | 0 | 0.16192 | 0.97152 | 64 | K | 1 |  |  |  | ROZPOCET | 0 | 0 | 0 | 0 | 0 | 1 | 0 | 64 | -2043921647
36 | K | 891311821 | Demontáž vodovodních šoupátek s ručním kolečkem v šachtách DN 150 |  |  | kus | 3 | 0 |  | 0 |  |  |  | základní |  | 0 | 0 | 0 | 0.04185 | 0.12555 | 64 | K | 1 |  |  |  | ROZPOCET | 0 | 0 | 0 | 0 | 0 | 1 | 0 | 64 | -2049244595
37 | K | 722130806-1 | Demontáž potrubí a tvarovek |  |  | kus | 40 | 0 |  | 0 |  |  |  | základní |  | 0 | 0 | 0 | 0.01442 | 0.5768 | 64 | K | 1 |  |  |  | ROZPOCET | 0 | 0 | 0 | 0 | 0 | 1 | 0 | 64 | -752141835
|  |  | 30,0 "odstranění tvarovek" |  |  |  | 30 | [14 empty] | VV | 1 | 2 | True | 0 | ROZPOCET
|  |  | 10,0 "odstranění potrubí, 1 m=1 kus" |  |  |  | 10 | [14 empty] | VV | 1 | 2 | True | 0 | ROZPOCET
|  |  | Součet |  |  |  | 40 | [14 empty] | VV | 1 | 4 | True | 1 | ROZPOCET
| 35-M - Montáž čerpadel, kompr.a vodoh.zař. | [8 empty] | 0 | [5 empty] | 0 |  | 4.0554 |  | 0 | 3 | D | 0 |  |  |  | ROZPOCET | [6 empty] | 0
38 | K | 350320007 | Montáž čerpadlo vertikální |  |  | kus | 3 | 0 |  | 0 |  |  |  | základní |  | 0 | 0.00563 | 0.01689 | 0 | 0 | 64 | K | 1 |  |  |  | ROZPOCET | 0 | 0 | 0 | 0 | 0 | 1 | 0 | 64 | -1732355335
39 | M | NT3153.181 LT | vertikální čerpadlo 125 l/s do suché jímky |  |  | kus | 3 | 0 |  | 0 |  |  |  | základní |  | 0 | 0.437 | 1.311 | 0 | 0 | 256 | M | 1 |  |  |  | ROZPOCET | 0 | 0 | 0 | 0 | 0 | 1 | 0 | 64 | 208511301
|  |  | Součástí dodávky jsou: - kalové čerpadlo vč. chladícího pláště, - čidlo průsaku FSL, - monitorovací jednotka, - kabel SUBCAB 4x4x1,5 mm2, - podstavec čerpadla, - sací koleno 90°. Specifikace čerpadla viz příloha D.2.1-12-Specifikace strojů a zařízení | [18 empty] | P | 1
40 | K | R_35-001 | Montáž macerátoru |  |  | kus | 3 | 0 |  | 0 |  |  |  | základní |  | 0 | 0.00563 | 0.01689 | 0 | 0 | 64 | K | 1 |  |  |  | ROZPOCET | 0 | 0 | 0 | 0 | 0 | 1 | 0 | 64 | -1356449756
41 | M | RCX-68G | macerátor s odlučovačem těžkých frakcí |  |  | kus | 3 | 0 |  | 0 |  |  |  | základní |  | 0 | 0.9 | 2.7 | 0 | 0 | 256 | M | 1 |  |  |  | ROZPOCET | 0 | 0 | 0 | 0 | 0 | 1 | 0 | 64 | -296296068
|  |  | Specifikace viz příloha D.2.1-12-Specifikace strojů a zařízení | [18 empty] | P | 1
42 | K | 360440057 | Montáž manometru |  |  | kus | 3 | 0 |  | 0 |  |  |  | základní |  | 0 | 0 | 0 | 0 | 0 | 64 | K | 1 |  |  |  | ROZPOCET | 0 | 0 | 0 | 0 | 0 | 1 | 0 | 64 | 751275732
43 | M | R_35-002 | tlakové kontrolní zařízení s digitálním kontaktním manometrem |  |  | kus | 3 | 0 |  | 0 |  |  |  | základní |  | 0 | 0.0015 | 0.0045 | 0 | 0 | 256 | M | 1 |  |  |  | ROZPOCET | 0 | 0 | 0 | 0 | 0 | 1 | 0 | 64 | 553738419
|  |  | Specifikace viz příloha D.2.1-12-Specifikace strojů a zařízení | [18 empty] | P | 1
44 | K | 360230881 | Montáž ventily nebo kohouty do potrubí, hmotnost do 2 kg |  |  | kus | 3 | 0 |  | 0 |  |  |  | základní |  | 0 | 0 | 0 | 0 | 0 | 64 | K | 1 |  |  |  | ROZPOCET | 0 | 0 | 0 | 0 | 0 | 1 | 0 | 64 | -984655421
45 | M | 286543390 | kohout kulový s vnitřním závitem G 1 1/4", mat. nerez ocel 1.4401 |  |  | kus | 3 | 0 |  | 0 |  |  |  | základní |  | 0 | 0.00084 | 0.00252 | 0 | 0 | 128 | M | 1 |  |  |  | ROZPOCET | 0 | 0 | 0 | 0 | 0 | 1 | 0 | 128 | 2001838185
46 | K | R_35-003 | Demontáž čerpadel |  |  | kus | 3 | 0 |  | 0 |  |  |  | základní |  | 0 | 0 | 0 | 0 | 0 | 64 | K | 1 |  |  |  | ROZPOCET | 0 | 0 | 0 | 0 | 0 | 1 | 0 | 64 | 1438576309
|  |  | 3,00 "čerpadla" |  |  |  | 3 | [14 empty] | VV | 1 | 2 | True | 1 | ROZPOCET
| 9 - Ostatní konstrukce a práce, bourání | [8 empty] | 0 | [5 empty] | 0 |  | 0.0036 |  | 0 | 1 | D | 1 |  |  |  | ROZPOCET | [6 empty] | 0
47 | K | 949121112 | Montáž lešení lehkého kozového dílcového v do 1,9 m |  |  | sada | 1 | 0 |  | 0 |  |  |  | základní |  | 0 | 0 | 0 | 0 | 0 | 4 | K | 2 |  |  |  | ROZPOCET | 0 | 0 | 0 | 0 | 0 | 1 | 0 | 4 | 456458887
48 | M | 952506610 | nájem za den pomocného kozového dílcového lešení výška přes 1,2 do 1,9 m |  |  | m2 | 20 | 0 |  | 0 |  |  |  | základní |  | 0 | 0 | 0 | 0 | 0 | 8 | M | 2 |  |  |  | ROZPOCET | 0 | 0 | 0 | 0 | 0 | 1 | 0 | 4 | -2084046156
|  |  | 10*2,00*1,00 "počet dní x plocha lešení" |  |  |  | 20 | [14 empty] | VV | 2 | 2 | True | 1 | ROZPOCET
49 | K | 949121812 | Demontáž lešení lehkého kozového dílcového v do 1,9 m |  |  | sada | 20 | 0 |  | 0 |  |  |  | základní |  | 0 | 0 | 0 | 0 | 0 | 4 | K | 2 |  |  |  | ROZPOCET | 0 | 0 | 0 | 0 | 0 | 1 | 0 | 4 | -1178739627
50 | K | 949121212 | Příplatek k lešení lehkému kozovému dílcovému v do 1,9 m za první a ZKD den použití |  |  | sada | 10 | 0 |  | 0 |  |  |  | základní |  | 0 | 0 | 0 | 0 | 0 | 4 | K | 2 |  |  |  | ROZPOCET | 0 | 0 | 0 | 0 | 0 | 1 | 0 | 4 | 1268603565
51 | K | 953961215 | Kotvy chemickou patronou M 20 hl 170 mm do betonu, ŽB nebo kamene s vyvrtáním otvoru |  |  | kus | 12 | 0 |  | 0 |  |  |  | základní |  | 0 | 6e-05 | 0.00072 | 0 | 0 | 4 | K | 2 |  |  |  | ROZPOCET | 0 | 0 | 0 | 0 | 0 | 1 | 0 | 4 | -851081387
|  |  | 3*4,00 "kotvy pro upevnění macerátoru, 4 kotvy/1 macerátor" |  |  |  | 12 | [14 empty] | VV | 2 | 2 | True | 1 | ROZPOCET
52 | K | 953965123 | Kotevní šroub pro chemické kotvy M 12 dl 260 mm |  |  | kus | 12 | 0 |  | 0 |  |  |  | základní |  | 0 | 0.00024 | 0.00288 | 0 | 0 | 4 | K | 2 |  |  |  | ROZPOCET | 0 | 0 | 0 | 0 | 0 | 1 | 0 | 4 | -260933555
|  |  | 3*4,00 "kotvy pro upevnění macerátoru, 4 kotvy/1 macerátor" |  |  |  | 12 | [14 empty] | VV | 2 | 2 | True | 1 | ROZPOCET
| 997 - Přesun sutě | [8 empty] | 0 | [5 empty] | 0 |  | 0 |  | 0 | 1 | D | 2 |  |  |  | ROZPOCET | [6 empty] | 0
53 | K | 997006512 | Vodorovné doprava suti s naložením a složením na skládku do 1 km |  |  | t | 5.8 | 0 |  | 0 |  |  |  | základní |  | 0 | 0 | 0 | 0 | 0 | 4 | K | 3 |  |  |  | ROZPOCET | 0 | 0 | 0 | 0 | 0 | 1 | 0 | 4 | 625439774
|  |  | 0,300 "směsný komunální odpad" |  |  |  | 0.3 | [14 empty] | VV | 3 | 2 | True | 0 | ROZPOCET
|  |  | 5,500 "kovový odpad" |  |  |  | 5.5 | [14 empty] | VV | 3 | 2 | True | 0 | ROZPOCET
|  |  | Součet |  |  |  | 5.8 | [14 empty] | VV | 3 | 4 | True | 1 | ROZPOCET
54 | K | 997006519 | Příplatek k vodorovnému přemístění suti na skládku ZKD 1 km přes 1 km |  |  | t | 11.6 | 0 |  | 0 |  |  |  | základní |  | 0 | 0 | 0 | 0 | 0 | 4 | K | 3 |  |  |  | ROZPOCET | 0 | 0 | 0 | 0 | 0 | 1 | 0 | 4 | 1791233865
|  |  | 0,300 "směsný komunální odpad" |  |  |  | 0.3 | [14 empty] | VV | 3 | 2 | True | 0 | ROZPOCET
|  |  | 5,500 "kovový odpad" |  |  |  | 5.5 | [14 empty] | VV | 3 | 2 | True | 0 | ROZPOCET
|  |  | Součet "odvoz na skládku komunálního odpadu v Hrušově - 2 km, celkem 3 km |  |  |  | 5.8 | [14 empty] | VV | 3 | 4 | True | 1 | ROZPOCET
55 | K | 997013831 | Poplatek za uložení stavebního směsného odpadu na skládce (skládkovné) |  |  | t | 0.3 | 0 |  | 0 |  |  |  | základní |  | 0 | 0 | 0 | 0 | 0 | 4 | K | 3 |  |  |  | ROZPOCET | 0 | 0 | 0 | 0 | 0 | 1 | 0 | 4 | 762018272
|  |  | 0,300 "směsný komunální odpad" |  |  |  | 0.3 | [14 empty] | VV | 3 | 2 | True | 1 | ROZPOCET
| 998 - Přesun hmot | [8 empty] | 0 | [5 empty] | 0 |  | 0 |  | 0 | 1 | D | 3 |  |  |  | ROZPOCET | [6 empty] | 0
56 | K | 998272211 | Přesun hmot pro trubní vedení z ocelových trub svařovaných ve štole |  |  | t | 0.004 | 0 |  | 0 |  |  |  | základní |  | 0 | 0 | 0 | 0 | 0 | 4 | K | 4 |  |  |  | ROZPOCET | 0 | 0 | 0 | 0 | 0 | 1 | 0 | 4 | 117326020
| VP - Vícepráce | [8 empty] | 0 | [11 empty] | D | 0 |  |  |  | PN | [6 empty] | 0

## PS 01.2 - Elektroinstalac...
| List obsahuje: |  | 1) Krycí list rozpočtu |  | 2) Rekapitulace rozpočtu |  |  | 3) Rozpočet |  |  | Zpět na list: | Rekapitulace stavby
optimalizováno pro tisk sestav ve formátu A4 - na výšku | [11 empty] | >> skryté sloupce << | [9 empty] | {6662c8e3-de3d-4caf-ba65-54ac755071c3}
2
KRYCÍ LIST ROZPOČTU | [12 empty] | v --- níže se nacházejí doplnkové a pomocné údaje k sestavám --- v | [8 empty] | False
| Stavba: |  | Rekonstrukce čerpadel velké cirkulace VN na ÚČOV v Ostravě – Přívoze
| Objekt: |  | PS 01.2 - Elektroinstalace + ASŘTP
| JKSO: | [7 empty] | CC-CZ:
| Místo: |  | Ostrava-Přívoz | [5 empty] | Datum: |  | 15. 12. 2016
| Objednatel: | [7 empty] | IČ:
|  | Statutární město Ostrava | [6 empty] | DIČ:
| Zhotovitel: | [7 empty] | IČ: |  | Vyplň údaj
|  | Vyplň údaj | [6 empty] | DIČ: |  | Vyplň údaj
| Projektant: | [7 empty] | IČ:
|  | Prospect, s.r.o. | [6 empty] | DIČ:
| Zpracovatel: | [7 empty] | IČ:
|  | Ing. Aleš Vehovský | [6 empty] | DIČ:
Poznámka:
| Náklady z rozpočtu | [7 empty] | 0
| Ostatní náklady | [7 empty] | 0
| Cena bez DPH | [7 empty] | 0
| DPH | základní | 21% | ze | 0 |  |  |  | 0
|  | snížená | 15% | ze | 0 |  |  |  | 0
|  | zákl. přenesená | 21% | ze | 0 |  |  |  | 0
|  | sníž. přenesená | 15% | ze | 0 |  |  |  | 0
|  | nulová | 0% | ze | 0 |  |  |  | 0
| Cena s DPH |  |  | v | CZK |  |  | 0
| Projektant |  |  |  |  | Zpracovatel
| Datum a podpis: |  |  | Razítko |  | Datum a podpis: |  |  |  | Razítko
| Objednavatel |  |  |  |  | Zhotovitel
| Datum a podpis: |  |  | Razítko |  | Datum a podpis: |  |  |  | Razítko
REKAPITULACE ROZPOČTU
Stavba: |  |  | Rekonstrukce čerpadel velké cirkulace VN na ÚČOV v Ostravě – Přívoze
Objekt: |  |  | PS 01.2 - Elektroinstalace + ASŘTP
Místo: |  |  | Ostrava-Přívoz |  |  |  | Datum: |  | 15. 12. 2016
Objednatel: |  |  | Statutární město Ostrava |  |  |  | Projektant: |  | Prospect, s.r.o.
Zhotovitel: |  |  | Vyplň údaj |  |  |  | Zpracovatel: |  | Ing. Aleš Vehovský
Kód - Popis | [9 empty] | Cena celkem [CZK]
1) Náklady z rozpočtu | [9 empty] | 0 | [12 empty] | -1
| HSV - Práce a dodávky HSV | [8 empty] | 0
| 1 - Dodávky | [8 empty] | 0
| 2 - Nosný materiál | [8 empty] | 0
| 3 - Montáž | [8 empty] | 0
| 4 - Ostatní náklady | [8 empty] | 0
2) Ostatní náklady | [9 empty] | 0 |  |  |  | DPH
| Zařízení staveniště | [8 empty] | 0 |  |  |  | základní | [12 empty] | VRN | 0 | 0 | 0 | 0 | 0 | 1
| Projektové práce | [8 empty] | 0 |  |  |  | základní | [12 empty] | VRN | 0 | 0 | 0 | 0 | 0 | 1
| Územní vlivy | [8 empty] | 0 |  |  |  | základní | [12 empty] | VRN | 0 | 0 | 0 | 0 | 0 | 1
| Provozní vlivy | [8 empty] | 0 |  |  |  | základní | [12 empty] | VRN | 0 | 0 | 0 | 0 | 0 | 1
| Jiné VRN | [8 empty] | 0 |  |  |  | základní | [12 empty] | VRN | 0 | 0 | 0 | 0 | 0 | 1
| Kompletační činnost | [8 empty] | 0 |  |  |  | základní | [12 empty] | KOMPLETACNA | 0 | 0 | 0 | 0 | 0 | 1
Celkové náklady za stavbu 1) + 2) | [7 empty] | 0
ROZPOČET
Stavba: |  |  | Rekonstrukce čerpadel velké cirkulace VN na ÚČOV v Ostravě – Přívoze
Objekt: |  |  | PS 01.2 - Elektroinstalace + ASŘTP
Místo: |  |  | Ostrava-Přívoz |  |  |  | Datum: |  | 15. 12. 2016
Objednatel: |  |  | Statutární město Ostrava |  |  |  | Projektant: |  | Prospect, s.r.o.
Zhotovitel: |  |  | Vyplň údaj |  |  |  | Zpracovatel: |  | Ing. Aleš Vehovský
PČ | Typ | Kód | Popis |  |  | MJ | Množství | J.cena [CZK] |  | Cena celkem [CZK] |  |  | Poznámka | DPH | J. Nh [h] | Nh celkem [h] | J. hmotnost [t] | Hmotnost celkem [t] | J. suť [t] | Suť Celkem [t]
Náklady z rozpočtu | [9 empty] | 0 | [5 empty] | 0 |  | 0 |  | 0 |  | D | -1 | [10 empty] | 0
| HSV - Práce a dodávky HSV | [8 empty] | 0 | [5 empty] | 0 |  | 0 |  | 0 | 1 | D | 0 |  |  |  | ROZPOCET | [6 empty] | 0
| 1 - Dodávky | [8 empty] | 0 | [5 empty] | 0 |  | 0 |  | 0 | 1 | D | 1 |  |  |  | ROZPOCET | [6 empty] | 0
1 | K | R-001 | Doplnění rozvaděče RMS9 |  |  | kpl. | 1 | 0 |  | 0 |  |  |  | základní |  | 0 | 0 | 0 | 0 | 0 | 4 | K | 2 |  |  |  | ROZPOCET | 0 | 0 | 0 | 0 | 0 | 1 | 0 | 4 | 1687516504
|  |  | Dle Specifikace 16056-02, pol.č.1.1 | [18 empty] | P | 2
2 | K | R-002 | Doplnění rozvaděče MB2 |  |  | kpl. | 1 | 0 |  | 0 |  |  |  | základní |  | 0 | 0 | 0 | 0 | 0 | 4 | K | 2 |  |  |  | ROZPOCET | 0 | 0 | 0 | 0 | 0 | 1 | 0 | 4 | 148003713
|  |  | Dle Specifikace 16056-02, pol.č.1.2 | [18 empty] | P | 2
3 | K | R-003 | Ovládací skříňky MS1,2,3 |  |  | kus | 3 | 0 |  | 0 |  |  |  | základní |  | 0 | 0 | 0 | 0 | 0 | 4 | K | 2 |  |  |  | ROZPOCET | 0 | 0 | 0 | 0 | 0 | 1 | 0 | 4 | 1093586645
|  |  | Dle Specifikace 16056-02, pol.č.2 | [18 empty] | P | 2
4 | K | R-004 | Přechodové skříňky MX1,2,3 |  |  | kus | 3 | 0 |  | 0 |  |  |  | základní |  | 0 | 0 | 0 | 0 | 0 | 4 | K | 2 |  |  |  | ROZPOCET | 0 | 0 | 0 | 0 | 0 | 1 | 0 | 4 | -1987991541
|  |  | Dle Specifikace 16056-02, pol.č.3.1,3.2,3.3 | [18 empty] | P | 2
5 | K | R-005 | Přechodové skříňky MX101,102,103 |  |  | kpl. | 1 | 0 |  | 0 |  |  |  | základní |  | 0 | 0 | 0 | 0 | 0 | 4 | K | 2 |  |  |  | ROZPOCET | 0 | 0 | 0 | 0 | 0 | 1 | 0 | 4 | 1242111699
|  |  | Dle Specifikace 16056-02, pol.č.3.4,3.5,3.6 | [18 empty] | P | 2
6 | K | R-006 | Doplnění řídicího systému v rozváděči ED2 |  |  | kpl. | 1 | 0 |  | 0 |  |  |  | základní |  | 0 | 0 | 0 | 0 | 0 | 4 | K | 2 |  |  |  | ROZPOCET | 0 | 0 | 0 | 0 | 0 | 1 | 0 | 4 | -1881314853
|  |  | Dle Specifikace 16056-02, pol.č.4.1,4.2 | [18 empty] | P | 2
7 | K | R-007 | Úprava sw PLC v rozváděči ED2 |  |  | kpl. | 1 | 0 |  | 0 |  |  |  | základní |  | 0 | 0 | 0 | 0 | 0 | 4 | K | 2 |  |  |  | ROZPOCET | 0 | 0 | 0 | 0 | 0 | 1 | 0 | 4 | 1423799543
|  |  | Dle Specifikace 16056-02, pol.č.4.3 | [18 empty] | P | 2
8 | K | R-008 | Úprava sw vizualizace na dispečinku ÚČOV |  |  | kpl. | 1 | 0 |  | 0 |  |  |  | základní |  | 0 | 0 | 0 | 0 | 0 | 4 | K | 2 |  |  |  | ROZPOCET | 0 | 0 | 0 | 0 | 0 | 1 | 0 | 4 | 591080584
|  |  | Dle Specifikace 16056-02, pol.č.4.4 | [18 empty] | P | 2
| 2 - Nosný materiál | [8 empty] | 0 | [5 empty] | 0 |  | 0 |  | 0 | 1 | D | 1 |  |  |  | ROZPOCET | [6 empty] | 0
9 | M | R-009 | CYKY-J 3 x 2,5 |  |  | m | 10 | 0 |  | 0 |  |  |  | základní |  | 0 | 0 | 0 | 0 | 0 | 8 | M | 2 |  |  |  | ROZPOCET | 0 | 0 | 0 | 0 | 0 | 1 | 0 | 4 | -1565447655
|  |  | Součet dle Specifikace 16056-02, pol.č.7 | [18 empty] | P | 2
10 | M | R-010 | CYKY 4 x 6 |  |  | m | 100 | 0 |  | 0 |  |  |  | základní |  | 0 | 0 | 0 | 0 | 0 | 8 | M | 2 |  |  |  | ROZPOCET | 0 | 0 | 0 | 0 | 0 | 1 | 0 | 4 | 1012103420
|  |  | Součet dle Specifikace 16056-02, pol.č.7 | [18 empty] | P | 2
11 | M | R-011 | CYKY 4x16 RE |  |  | m | 100 | 0 |  | 0 |  |  |  | základní |  | 0 | 0 | 0 | 0 | 0 | 8 | M | 2 |  |  |  | ROZPOCET | 0 | 0 | 0 | 0 | 0 | 1 | 0 | 4 | -163626635
|  |  | Součet dle Specifikace 16056-02, pol.č.7 | [18 empty] | P | 2
12 | M | R-012 | ÖLFLEX CLASSIC 110 12G1 |  |  | m | 200 | 0 |  | 0 |  |  |  | základní |  | 0 | 0 | 0 | 0 | 0 | 8 | M | 2 |  |  |  | ROZPOCET | 0 | 0 | 0 | 0 | 0 | 1 | 0 | 4 | -1516705029
|  |  | Součet dle Specifikace 16056-02, pol.č.7 | [18 empty] | P | 2
13 | M | R-013 | ÖLFLEX CLASSIC 110 CY 4X1 |  |  | m | 200 | 0 |  | 0 |  |  |  | základní |  | 0 | 0 | 0 | 0 | 0 | 8 | M | 2 |  |  |  | ROZPOCET | 0 | 0 | 0 | 0 | 0 | 1 | 0 | 4 | -1509961285
|  |  | Součet dle Specifikace 16056-02, pol.č.7 | [18 empty] | P | 2
14 | M | R-014 | ÖLFLEX CLASSIC 110 CY 12G1 |  |  | m | 230 | 0 |  | 0 |  |  |  | základní |  | 0 | 0 | 0 | 0 | 0 | 8 | M | 2 |  |  |  | ROZPOCET | 0 | 0 | 0 | 0 | 0 | 1 | 0 | 4 | -527473688
|  |  | Součet dle Specifikace 16056-02, pol.č.7 | [18 empty] | P | 2
15 | M | R-015 | LiYCY 5x0,25 |  |  | m | 15 | 0 |  | 0 |  |  |  | základní |  | 0 | 0 | 0 | 0 | 0 | 8 | M | 2 |  |  |  | ROZPOCET | 0 | 0 | 0 | 0 | 0 | 1 | 0 | 4 | -1165053737
|  |  | Součet dle Specifikace 16056-02, pol.č.7 | [18 empty] | P | 2
16 | M | R-016 | LiYCY 10x0,5 |  |  | m | 25 | 0 |  | 0 |  |  |  | základní |  | 0 | 0 | 0 | 0 | 0 | 8 | M | 2 |  |  |  | ROZPOCET | 0 | 0 | 0 | 0 | 0 | 1 | 0 | 4 | 1299336473
|  |  | Součet dle Specifikace 16056-02, pol.č.7 | [18 empty] | P | 2
17 | M | R-017 | LiYCY 20x0,5 |  |  | m | 60 | 0 |  | 0 |  |  |  | základní |  | 0 | 0 | 0 | 0 | 0 | 8 | M | 2 |  |  |  | ROZPOCET | 0 | 0 | 0 | 0 | 0 | 1 | 0 | 4 | -837917900
|  |  | Součet dle Specifikace 16056-02, pol.č.7 | [18 empty] | P | 2
18 | M | R-018 | CYY 16 |  |  | m | 50 | 0 |  | 0 |  |  |  | základní |  | 0 | 0 | 0 | 0 | 0 | 8 | M | 2 |  |  |  | ROZPOCET | 0 | 0 | 0 | 0 | 0 | 1 | 0 | 4 | 1348273239
|  |  | Součet dle Specifikace 16056-02, pol.č.7 | [18 empty] | P | 2
19 | M | R-019 | Instalační hadice ohebná, pro střední mechanické namáhání, 20mm |  |  | m | 5 | 0 |  | 0 |  |  |  | základní |  | 0 | 0 | 0 | 0 | 0 | 8 | M | 2 |  |  |  | ROZPOCET | 0 | 0 | 0 | 0 | 0 | 1 | 0 | 4 | -1946693926
|  |  | Dle Specifikace 16056-02, pol.č.6.6 | [18 empty] | P | 2
20 | M | R-020 | Instalační trubka pevná, pro střední mechanické namáhání, 25mm |  |  | m | 6 | 0 |  | 0 |  |  |  | základní |  | 0 | 0 | 0 | 0 | 0 | 8 | M | 2 |  |  |  | ROZPOCET | 0 | 0 | 0 | 0 | 0 | 1 | 0 | 4 | -676829641
|  |  | Dle Specifikace 16056-02, pol.č.6.5 | [18 empty] | P | 2
21 | M | R-021 | Instalační trubka pevná, pro střední mechanické namáhání, 40mm |  |  | m | 6 | 0 |  | 0 |  |  |  | základní |  | 0 | 0 | 0 | 0 | 0 | 8 | M | 2 |  |  |  | ROZPOCET | 0 | 0 | 0 | 0 | 0 | 1 | 0 | 4 | 1415057097
|  |  | Dle Specifikace 16056-02, pol.č.6.4 | [18 empty] | P | 2
22 | M | R-022 | Instalační trubka pevná, pro střední mechanické namáhání, 63mm |  |  | m | 8 | 0 |  | 0 |  |  |  | základní |  | 0 | 0 | 0 | 0 | 0 | 8 | M | 2 |  |  |  | ROZPOCET | 0 | 0 | 0 | 0 | 0 | 1 | 0 | 4 | -1732761117
|  |  | Dle Specifikace 16056-02, pol.č.6.3 | [18 empty] | P | 2
23 | M | R-023 | Nerezový drátěný žlab 50x50mm, vč. víka a úchytného materiálu |  |  | m | 6 | 0 |  | 0 |  |  |  | základní |  | 0 | 0 | 0 | 0 | 0 | 8 | M | 2 |  |  |  | ROZPOCET | 0 | 0 | 0 | 0 | 0 | 1 | 0 | 4 | 274396770
|  |  | Dle Specifikace 16056-02, pol.č.6.2 | [18 empty] | P | 2
24 | M | R-024 | Nerezový drátěný žlab 100x50mm, vč. víka a úchytného materiálu |  |  | m | 12 | 0 |  | 0 |  |  |  | základní |  | 0 | 0 | 0 | 0 | 0 | 8 | M | 2 |  |  |  | ROZPOCET | 0 | 0 | 0 | 0 | 0 | 1 | 0 | 4 | -1350945620
|  |  | Dle Specifikace 16056-02, pol.č.6.1 | [18 empty] | P | 2
25 | M | R-025 | Pomocné nerezové konstrukce |  |  | kg | 30 | 0 |  | 0 |  |  |  | základní |  | 0 | 0 | 0 | 0 | 0 | 8 | M | 2 |  |  |  | ROZPOCET | 0 | 0 | 0 | 0 | 0 | 1 | 0 | 4 | 1012248965
|  |  | Dle Specifikace 16056-02, pol.č.6.8 | [18 empty] | P | 2
26 | M | R-026 | Ocelová konstrukce nerezová pro ovládací skříně |  |  | kus | 3 | 0 |  | 0 |  |  |  | základní |  | 0 | 0 | 0 | 0 | 0 | 8 | M | 2 |  |  |  | ROZPOCET | 0 | 0 | 0 | 0 | 0 | 1 | 0 | 4 | 1768963336
|  |  | Dle Specifikace 16056-02, pol.č.6.7 | [18 empty] | P | 2
27 | M | R-027 | Podružný materiál |  |  | kpl. | 1 | 0 |  | 0 |  |  |  | základní |  | 0 | 0 | 0 | 0 | 0 | 8 | M | 2 |  |  |  | ROZPOCET | 0 | 0 | 0 | 0 | 0 | 1 | 0 | 4 | 986107723
|  |  | 1,00 "% z ceny montážního materiálu (např. %3)" |  |  |  | 1 | [14 empty] | VV | 2 | 2 | True | 1 | ROZPOCET
28 | M | R-028 | Plastová hadička (impulsní potrubí) |  |  | m | 10 | 0 |  | 0 |  |  |  | základní |  | 0 | 0 | 0 | 0 | 0 | 8 | M | 2 |  |  |  | ROZPOCET | 0 | 0 | 0 | 0 | 0 | 1 | 0 | 4 | -1031972620
|  |  | Dle Specifikace 16056-02, pol.č.6.9 | [18 empty] | P | 2
29 | M | R-029 | Protipožární ucpávka pod rozváděč, přes stěnu a strop |  |  | m2 | 2 | 0 |  | 0 |  |  |  | základní |  | 0 | 0 | 0 | 0 | 0 | 8 | M | 2 |  |  |  | ROZPOCET | 0 | 0 | 0 | 0 | 0 | 1 | 0 | 4 | 547345843
|  |  | Dle Specifikace 16056-02, pol.č.6.10 | [18 empty] | P | 2
30 | M | R-030 | Průvodní dokumentace (vyjádření TIČR) |  |  | kpl. | 1 | 0 |  | 0 |  |  |  | základní |  | 0 | 0 | 0 | 0 | 0 | 8 | M | 2 |  |  |  | ROZPOCET | 0 | 0 | 0 | 0 | 0 | 1 | 0 | 4 | 320709413
|  |  | Dle Specifikace 16056-02, pol.č.6.10 | [18 empty] | P | 2
31 | M | R-031 | Různé drobné nespecifikované práce |  |  | kpl. | 1 | 0 |  | 0 |  |  |  | základní |  | 0 | 0 | 0 | 0 | 0 | 8 | M | 2 |  |  |  | ROZPOCET | 0 | 0 | 0 | 0 | 0 | 1 | 0 | 4 | 14077993
|  |  | Drobné pomocné práce nezahrnuté v položkách (např.%3) | [18 empty] | P | 2
32 | M | R-032 | Nátěry |  |  | kpl. | 1 | 0 |  | 0 |  |  |  | základní |  | 0 | 0 | 0 | 0 | 0 | 8 | M | 2 |  |  |  | ROZPOCET | 0 | 0 | 0 | 0 | 0 | 1 | 0 | 4 | -497085844
|  |  | Drobné opravy nátěrů | [18 empty] | P | 2
| 3 - Montáž | [8 empty] | 0 | [5 empty] | 0 |  | 0 |  | 0 | 1 | D | 1 |  |  |  | ROZPOCET | [6 empty] | 0
33 | K | R-033 | CYKY-J 3 x 2,5 |  |  | m | 10 | 0 |  | 0 |  |  |  | základní |  | 0 | 0 | 0 | 0 | 0 | 4 | K | 2 |  |  |  | ROZPOCET | 0 | 0 | 0 | 0 | 0 | 1 | 0 | 4 | 985573097
|  |  | Součet dle Specifikace 16056-02, pol.č.7 | [18 empty] | P | 2
34 | K | R-034 | CYKY 4 x 6 |  |  | m | 100 | 0 |  | 0 |  |  |  | základní |  | 0 | 0 | 0 | 0 | 0 | 4 | K | 2 |  |  |  | ROZPOCET | 0 | 0 | 0 | 0 | 0 | 1 | 0 | 4 | 580312025
|  |  | Součet dle Specifikace 16056-02, pol.č.7 | [18 empty] | P | 2
35 | K | R-035 | CYKY 4x16 RE |  |  | m | 100 | 0 |  | 0 |  |  |  | základní |  | 0 | 0 | 0 | 0 | 0 | 4 | K | 2 |  |  |  | ROZPOCET | 0 | 0 | 0 | 0 | 0 | 1 | 0 | 4 | -893295465
|  |  | Součet dle Specifikace 16056-02, pol.č.7 | [18 empty] | P | 2
36 | K | R-036 | ÖLFLEX CLASSIC 110 12G1 |  |  | m | 200 | 0 |  | 0 |  |  |  | základní |  | 0 | 0 | 0 | 0 | 0 | 4 | K | 2 |  |  |  | ROZPOCET | 0 | 0 | 0 | 0 | 0 | 1 | 0 | 4 | -1342532312
|  |  | Součet dle Specifikace 16056-02, pol.č.7 | [18 empty] | P | 2
37 | K | R-037 | ÖLFLEX CLASSIC 110 CY 4X1 |  |  | m | 200 | 0 |  | 0 |  |  |  | základní |  | 0 | 0 | 0 | 0 | 0 | 4 | K | 2 |  |  |  | ROZPOCET | 0 | 0 | 0 | 0 | 0 | 1 | 0 | 4 | -1857813117
|  |  | Součet dle Specifikace 16056-02, pol.č.7 | [18 empty] | P | 2
38 | K | R-038 | ÖLFLEX CLASSIC 110 CY 12G1 |  |  | m | 230 | 0 |  | 0 |  |  |  | základní |  | 0 | 0 | 0 | 0 | 0 | 4 | K | 2 |  |  |  | ROZPOCET | 0 | 0 | 0 | 0 | 0 | 1 | 0 | 4 | -604306099
|  |  | Součet dle Specifikace 16056-02, pol.č.7 | [18 empty] | P | 2
39 | K | R-039 | LiYCY 5x0,25 |  |  | m | 15 | 0 |  | 0 |  |  |  | základní |  | 0 | 0 | 0 | 0 | 0 | 4 | K | 2 |  |  |  | ROZPOCET | 0 | 0 | 0 | 0 | 0 | 1 | 0 | 4 | -1102947182
|  |  | Součet dle Specifikace 16056-02, pol.č.7 | [18 empty] | P | 2
40 | K | R-040 | LiYCY 10x0,5 |  |  | m | 25 | 0 |  | 0 |  |  |  | základní |  | 0 | 0 | 0 | 0 | 0 | 4 | K | 2 |  |  |  | ROZPOCET | 0 | 0 | 0 | 0 | 0 | 1 | 0 | 4 | 1534094731
|  |  | Součet dle Specifikace 16056-02, pol.č.7 | [18 empty] | P | 2
41 | K | R-041 | LiYCY 20x0,5 |  |  | m | 60 | 0 |  | 0 |  |  |  | základní |  | 0 | 0 | 0 | 0 | 0 | 4 | K | 2 |  |  |  | ROZPOCET | 0 | 0 | 0 | 0 | 0 | 1 | 0 | 4 | 1043691578
|  |  | Součet dle Specifikace 16056-02, pol.č.7 | [18 empty] | P | 2
42 | K | R-042 | CYY 16 |  |  | m | 50 | 0 |  | 0 |  |  |  | základní |  | 0 | 0 | 0 | 0 | 0 | 4 | K | 2 |  |  |  | ROZPOCET | 0 | 0 | 0 | 0 | 0 | 1 | 0 | 4 | 1498346066
|  |  | Součet dle Specifikace 16056-02, pol.č.7 | [18 empty] | P | 2
43 | K | R-043 | Instalační hadice ohebná, pro střední mechanické namáhání, 20mm |  |  | m | 5 | 0 |  | 0 |  |  |  | základní |  | 0 | 0 | 0 | 0 | 0 | 4 | K | 2 |  |  |  | ROZPOCET | 0 | 0 | 0 | 0 | 0 | 1 | 0 | 4 | 2038642499
|  |  | Dle Specifikace 16056-02, pol.č.6.6 | [18 empty] | P | 2
44 | K | R-044 | Instalační trubka pevná, pro střední mechanické namáhání, 25mm |  |  | m | 6 | 0 |  | 0 |  |  |  | základní |  | 0 | 0 | 0 | 0 | 0 | 4 | K | 2 |  |  |  | ROZPOCET | 0 | 0 | 0 | 0 | 0 | 1 | 0 | 4 | 2017191641
|  |  | Dle Specifikace 16056-02, pol.č.6.5 | [18 empty] | P | 2
45 | K | R-045 | Instalační trubka pevná, pro střední mechanické namáhání, 40mm |  |  | m | 6 | 0 |  | 0 |  |  |  | základní |  | 0 | 0 | 0 | 0 | 0 | 4 | K | 2 |  |  |  | ROZPOCET | 0 | 0 | 0 | 0 | 0 | 1 | 0 | 4 | 858822415
|  |  | Dle Specifikace 16056-02, pol.č.6.4 | [18 empty] | P | 2
46 | K | R-046 | Instalační trubka pevná, pro střední mechanické namáhání, 63mm |  |  | m | 8 | 0 |  | 0 |  |  |  | základní |  | 0 | 0 | 0 | 0 | 0 | 4 | K | 2 |  |  |  | ROZPOCET | 0 | 0 | 0 | 0 | 0 | 1 | 0 | 4 | 1463065213
|  |  | Dle Specifikace 16056-02, pol.č.6.3 | [18 empty] | P | 2
47 | K | R-047 | Nerezový drátěný žlab 50x50mm, vč. víka a úchytného materiálu |  |  | m | 6 | 0 |  | 0 |  |  |  | základní |  | 0 | 0 | 0 | 0 | 0 | 4 | K | 2 |  |  |  | ROZPOCET | 0 | 0 | 0 | 0 | 0 | 1 | 0 | 4 | -775566123
|  |  | Dle Specifikace 16056-02, pol.č.6.2 | [18 empty] | P | 2
48 | K | R-048 | Nerezový drátěný žlab 100x50mm, vč. víka a úchytného materiálu |  |  | m | 12 | 0 |  | 0 |  |  |  | základní |  | 0 | 0 | 0 | 0 | 0 | 4 | K | 2 |  |  |  | ROZPOCET | 0 | 0 | 0 | 0 | 0 | 1 | 0 | 4 | 1633395278
|  |  | Dle Specifikace 16056-02, pol.č.6.1 | [18 empty] | P | 2
49 | K | R-049 | Pomocné nerezové konstrukce |  |  | kg | 30 | 0 |  | 0 |  |  |  | základní |  | 0 | 0 | 0 | 0 | 0 | 4 | K | 2 |  |  |  | ROZPOCET | 0 | 0 | 0 | 0 | 0 | 1 | 0 | 4 | 1541985757
|  |  | Dle Specifikace 16056-02, pol.č.6.8 | [18 empty] | P | 2
50 | K | R-050 | Ocelová konstrukce nerezová pro ovládací skříně |  |  | kus | 3 | 0 |  | 0 |  |  |  | základní |  | 0 | 0 | 0 | 0 | 0 | 4 | K | 2 |  |  |  | ROZPOCET | 0 | 0 | 0 | 0 | 0 | 1 | 0 | 4 | 556782310
|  |  | Dle Specifikace 16056-02, pol.č.6.7 | [18 empty] | P | 2
51 | K | R-051 | Ukončení do 1 x 16 |  |  | kus | 20 | 0 |  | 0 |  |  |  | základní |  | 0 | 0 | 0 | 0 | 0 | 4 | K | 2 |  |  |  | ROZPOCET | 0 | 0 | 0 | 0 | 0 | 1 | 0 | 4 | 1116801262
|  |  | Dle Specifikace 16056-02, pol.č.6.7 | [18 empty] | P | 2
52 | K | R-052 | Ukončení do 4 x 10 |  |  | kus | 6 | 0 |  | 0 |  |  |  | základní |  | 0 | 0 | 0 | 0 | 0 | 4 | K | 2 |  |  |  | ROZPOCET | 0 | 0 | 0 | 0 | 0 | 1 | 0 | 4 | -2114382811
|  |  | Dle Specifikace 16056-02, pol.č.6.7 | [18 empty] | P | 2
53 | K | R-053 | Ukončení do 4 x 25 |  |  | kus | 6 | 0 |  | 0 |  |  |  | základní |  | 0 | 0 | 0 | 0 | 0 | 4 | K | 2 |  |  |  | ROZPOCET | 0 | 0 | 0 | 0 | 0 | 1 | 0 | 4 | 167123821
|  |  | Dle Specifikace 16056-02, pol.č.6.7 | [18 empty] | P | 2
54 | K | R-054 | Ukončení do 4 x 1 |  |  | kus | 16 | 0 |  | 0 |  |  |  | základní |  | 0 | 0 | 0 | 0 | 0 | 4 | K | 2 |  |  |  | ROZPOCET | 0 | 0 | 0 | 0 | 0 | 1 | 0 | 4 | 1061757215
|  |  | Dle Specifikace 16056-02, pol.č.6.7 | [18 empty] | P | 2
55 | K | R-055 | Ukončení do 7x1 |  |  | kus | 6 | 0 |  | 0 |  |  |  | základní |  | 0 | 0 | 0 | 0 | 0 | 4 | K | 2 |  |  |  | ROZPOCET | 0 | 0 | 0 | 0 | 0 | 1 | 0 | 4 | 1897478618
|  |  | Dle Specifikace 16056-02, pol.č.6.7 | [18 empty] | P | 2
56 | K | R-056 | Ukončení do 16x1 |  |  | kus | 28 | 0 |  | 0 |  |  |  | základní |  | 0 | 0 | 0 | 0 | 0 | 4 | K | 2 |  |  |  | ROZPOCET | 0 | 0 | 0 | 0 | 0 | 1 | 0 | 4 | 1185246202
|  |  | Dle Specifikace 16056-02, pol.č.6.7 | [18 empty] | P | 2
57 | K | R-057 | Ukončení do 24x1 |  |  | kus | 12 | 0 |  | 0 |  |  |  | základní |  | 0 | 0 | 0 | 0 | 0 | 4 | K | 2 |  |  |  | ROZPOCET | 0 | 0 | 0 | 0 | 0 | 1 | 0 | 4 | -533725968
|  |  | Dle Specifikace 16056-02, pol.č.6.7 | [18 empty] | P | 2
58 | K | R-058 | Montáž skříňky |  |  | kus | 9 | 0 |  | 0 |  |  |  | základní |  | 0 | 0 | 0 | 0 | 0 | 4 | K | 2 |  |  |  | ROZPOCET | 0 | 0 | 0 | 0 | 0 | 1 | 0 | 4 | 2111897319
|  |  | Součet dle Specifikace 16056-02, pol.č.2 a 3 | [18 empty] | P | 2
59 | K | R-059 | Plastová hadička (impulsní potrubí) |  |  | m | 10 | 0 |  | 0 |  |  |  | základní |  | 0 | 0 | 0 | 0 | 0 | 4 | K | 2 |  |  |  | ROZPOCET | 0 | 0 | 0 | 0 | 0 | 1 | 0 | 4 | 387145640
|  |  | Dle Specifikace 16056-02, pol.č.6.9 | [18 empty] | P | 2
60 | K | R-060 | Protipožární ucpávka pod rozváděč, přes stěnu a strop |  |  | m2 | 2 | 0 |  | 0 |  |  |  | základní |  | 0 | 0 | 0 | 0 | 0 | 4 | K | 2 |  |  |  | ROZPOCET | 0 | 0 | 0 | 0 | 0 | 1 | 0 | 4 | 375743329
|  |  | Dle Specifikace 16056-02, pol.č.6.10 | [18 empty] | P | 2
61 | K | R-061 | Různé drobné nespecifikované |  |  | kpl. | 1 | 0 |  | 0 |  |  |  | základní |  | 0 | 0 | 0 | 0 | 0 | 4 | K | 2 |  |  |  | ROZPOCET | 0 | 0 | 0 | 0 | 0 | 1 | 0 | 4 | 1071421045
|  |  | Drobné pomocné práce nezahrnuté v položkách (např.%3) | [18 empty] | P | 2
62 | K | R-062 | Přepojování (hod) |  |  | hod | 80 | 0 |  | 0 |  |  |  | základní |  | 0 | 0 | 0 | 0 | 0 | 4 | K | 2 |  |  |  | ROZPOCET | 0 | 0 | 0 | 0 | 0 | 1 | 0 | 4 | -1291312158
|  |  | Dle Specifikace 16056-02, pol.č.1 a 7 | [18 empty] | P | 2
63 | K | R-063 | Demontáže (hod) |  |  | hod | 40 | 0 |  | 0 |  |  |  | základní |  | 0 | 0 | 0 | 0 | 0 | 4 | K | 2 |  |  |  | ROZPOCET | 0 | 0 | 0 | 0 | 0 | 1 | 0 | 4 | -1368423538
|  |  | Dle Specifikace 16056-02, pol.č.1 a 7 | [18 empty] | P | 2
64 | K | R-064 | Nátěry |  |  | kpl. | 1 | 0 |  | 0 |  |  |  | základní |  | 0 | 0 | 0 | 0 | 0 | 4 | K | 2 |  |  |  | ROZPOCET | 0 | 0 | 0 | 0 | 0 | 1 | 0 | 4 | 1957094965
|  |  | Drobné opravy nátěrů | [18 empty] | P | 2
| 4 - Ostatní náklady | [8 empty] | 0 | [5 empty] | 0 |  | 0 |  | 0 | 1 | D | 1 |  |  |  | ROZPOCET | [6 empty] | 0
65 | K | R-065 | Doprava dodávek na stavbu |  |  | kpl. | 1 | 0 |  | 0 |  |  |  | základní |  | 0 | 0 | 0 | 0 | 0 | 4 | K | 2 |  |  |  | ROZPOCET | 0 | 0 | 0 | 0 | 0 | 1 | 0 | 4 | -13055895
66 | K | R-066 | PPV |  |  | kpl. | 1 | 0 |  | 0 |  |  |  | základní |  | 0 | 0 | 0 | 0 | 0 | 4 | K | 2 |  |  |  | ROZPOCET | 0 | 0 | 0 | 0 | 0 | 1 | 0 | 4 | -1457495182
|  |  | % z ceny montážních prací (např. %6) | [18 empty] | P | 2
67 | K | R-067 | Přesun stavebních hmot po staveništi |  |  | kpl. | 1 | 0 |  | 0 |  |  |  | základní |  | 0 | 0 | 0 | 0 | 0 | 4 | K | 2 |  |  |  | ROZPOCET | 0 | 0 | 0 | 0 | 0 | 1 | 0 | 4 | -286368865
68 | K | R-068 | Výchozí revize |  |  | kpl. | 1 | 0 |  | 0 |  |  |  | základní |  | 0 | 0 | 0 | 0 | 0 | 4 | K | 2 |  |  |  | ROZPOCET | 0 | 0 | 0 | 0 | 0 | 1 | 0 | 4 | -756512965
| VP - Vícepráce | [8 empty] | 0 | [11 empty] | D | 0 |  |  |  | PN | [6 empty] | 0