## Rekapitulace stavby
Export VZ |  | List obsahuje: |  |  |  |  | 1) Rekapitulace stavby |  |  | 2) Rekapitulace objektů stavby a soupisů prací | [15 empty] | 3.0 | ZAMOK |  |  |  |  | False | False | {1d86ebb4-b93f-4665-a41d-38a61b70c1b7}
[31 empty] | 0,01 | 21
[31 empty] | 0,01 | 15
|  | REKAPITULACE STAVBY | [15 empty] | v --- níže se nacházejí doplnkové a pomocné údaje k sestavám --- v | [11 empty] | Návod na vyplnění | 0,001
|  | Kód: |  |  |  |  | N17-057-DI3_exp5 | [22 empty] | Měnit lze pouze buňky se žlutým podbarvením! 1) v Rekapitulaci stavby vyplňte údaje o Uchazeči (přenesou se do ostatních sestav i v jiných listech) 2) na vybraných listech vyplňte v sestavě Soupis prací ceny u položek Podrobnosti k vyplnění naleznete na poslední záložce s Pokyny pro vyplnění | 0,01
|  | Stavba: |  |  |  |  | ENERGETICKÉ ÚSPORY MNO- LPS a autodílny | [23 empty] | 0,01
|  | KSO: |  |  |  |  | 801 11 | [6 empty] | CC-CZ: |  | 1264 | [14 empty] | 0,01
|  | Místo: |  |  |  |  | Ostrava | [6 empty] | Datum: |  | 2018-03-20 | [14 empty] | 0,01
|  | CZ-CPV: |  |  |  |  | 45000000-7 | [6 empty] | CZ-CPA: |  | 41.00.20 | [14 empty] | 0,01
|  | Zadavatel: | [11 empty] | IČ: | [16 empty] | 0,01
|  |  | MĚSTSKÁ NEMOCNICE OSTRAVA | [10 empty] | DIČ: | [16 empty] | 0,01
0,01
|  | Uchazeč: | [11 empty] | IČ: |  | Vyplň údaj | [14 empty] | 0,01
|  |  | Vyplň údaj | [10 empty] | DIČ: |  | Vyplň údaj | [14 empty] | 0,01
False
|  | Projektant: | [11 empty] | IČ: | [16 empty] | False
|  |  | KANIA a.s. , Ostrava | [10 empty] | DIČ: | [16 empty] | True
0,01
|  | Poznámka: | [28 empty] | 0,01
|  |  | Soupis prací je sestaven za využití položek Cenové soustavy ÚRS. Cenové a technické podmínky položek CS ÚRS, které nejsou uvedeny v soupisu prací (tzv. úvodní části katalogů) jsou neomezeně dálkově k dispozici na www.cs-urs.cz. Položky soupisu prací, které nemají ve sloupci „Cenová soustava“ uveden žádný údaj, nepochází z Cenové soustavy ÚRS (takové položky soupisu prací mají Cenovou soustavu „VLASTNÍ“). Ocenění "vlastní" položky:na základě odborných znalostí a zkušeností projektanta při realizaci obdobných zakázek za období 5-ti let. nebo na základě CN) Nedílnou součástí soupisu prací je projektová dokumentace vč. textových příloh, na kterou se položky soupisu prací plně odkazují. | [27 empty] | True
|  | Cena bez DPH | [11 empty] | 0
[8 empty] | Sazba daně |  | Základ daně |  |  |  | Výše daně
|  | DPH |  | základní |  |  |  | 21% |  | 0 |  |  |  | 0
|  |  |  | snížená |  |  |  | 15% |  | 0 |  |  |  | 0
|  |  |  | zákl. přenesená |  |  |  | 21% |  | 0 |  |  |  | 0
|  |  |  | sníž. přenesená |  |  |  | 15% |  | 0 |  |  |  | 0
|  |  |  | nulová |  |  |  | 0% |  | 0 |  |  |  | 0
|  | Cena s DPH | [6 empty] | v |  | CZK |  |  | 0
REKAPITULACE OBJEKTŮ STAVBY A SOUPISŮ PRACÍ
| Kód: | [6 empty] | N17-057-DI3_exp5
| Stavba: | [6 empty] | ENERGETICKÉ ÚSPORY MNO- LPS a autodílny
| Místo: | [6 empty] | Ostrava |  |  |  |  | Datum: |  | 2018-03-20
| Zadavatel: | [6 empty] | MĚSTSKÁ NEMOCNICE OSTRAVA |  |  |  |  | Projektant: |  | KANIA a.s. , Ostrava |  |  | Informatívní údaje z listů zakázek
Uchazeč:
| Kód |  |  |  | Objekt, Soupis prací | [6 empty] | Cena bez DPH [CZK] |  |  |  | Cena s DPH [CZK] | Typ | z toho Ostat. náklady [CZK] | DPH [CZK] | Normohodiny [h] | DPH základní [CZK] | DPH snížená [CZK] | DPH základní přenesená [CZK] | DPH snížená přenesená [CZK] | Základna DPH základní | Základna DPH snížená | Základna DPH zákl. přenesená | Základna DPH sníž. přenesená | Základna DPH nulová
| Náklady stavby celkem | [10 empty] | 0 |  |  |  | 0 |  | 0 | 0 | 0 | 0 | 0 | 0 | 0 | 0 | 0 | 0 | 0 | 0 |  | D | 0 | ###NOIMPORT### | IMPORT | {1d86ebb4-b93f-4665-a41d-38a61b70c1b7} | {00000000-0000-0000-0000-000000000000} | 801 11
/ |  | VON |  |  |  | Vedlejší a ostatní náklady | [5 empty] | 0 |  |  |  | 0 | VON | 0 | 0 | 0 | 0 | 0 | 0 | 0 | 0 | 0 | 0 | 0 | 0 |  |  | 1 |  | IMPORT | {c102f995-91ad-4f88-8f44-d46554eb9fd3} | {1d86ebb4-b93f-4665-a41d-38a61b70c1b7} | 812 | 2
/ |  | D.1.1 |  |  |  | Architektonicko-stavební řešení | [5 empty] | 0 |  |  |  | 0 | STA | 0 | 0 | 0 | 0 | 0 | 0 | 0 | 0 | 0 | 0 | 0 | 0 |  |  | 1 |  | IMPORT | {669265dd-284a-410f-a878-8774e3956337} | {1d86ebb4-b93f-4665-a41d-38a61b70c1b7} | 812 | 2
/ |  | D.1.4.2a |  |  |  | Ústřední vytápění - část LPS | [5 empty] | 0 |  |  |  | 0 | STA | 0 | 0 | 0 | 0 | 0 | 0 | 0 | 0 | 0 | 0 | 0 | 0 |  |  | 1 |  | IMPORT | {a3177f1e-7eee-421e-85e5-b2600bfcfd39} | {1d86ebb4-b93f-4665-a41d-38a61b70c1b7} |  | 2
/ |  | D.1.4.2b |  |  |  | Ústřední vytápění - část autodílny | [5 empty] | 0 |  |  |  | 0 | STA | 0 | 0 | 0 | 0 | 0 | 0 | 0 | 0 | 0 | 0 | 0 | 0 |  |  | 1 |  | IMPORT | {05515556-a461-42a6-a38f-212ae77bbcd3} | {1d86ebb4-b93f-4665-a41d-38a61b70c1b7} |  | 2

## VON - Vedlejší a ostatní ...
| List obsahuje: |  | 1) Krycí list soupisu | 2) Rekapitulace |  |  | 3) Soupis prací | Zpět na list: | Rekapitulace stavby
{c102f995-91ad-4f88-8f44-d46554eb9fd3}
2
| KRYCÍ LIST SOUPISU | [8 empty] | v --- níže se nacházejí doplnkové a pomocné údaje k sestavám --- v | [8 empty] | False
Stavba:
ENERGETICKÉ ÚSPORY MNO- LPS a autodílny
Objekt:
VON - Vedlejší a ostatní náklady
| KSO: |  | 812 |  |  | CC-CZ:
| Místo: |  | Ostrava |  |  | Datum: | 2018-03-20
| Zadavatel: |  |  |  |  | IČ:
|  | MĚSTSKÁ NEMOCNICE OSTRAVA |  |  |  | DIČ:
| Uchazeč: |  |  |  |  | IČ:
DIČ:
| Projektant: |  |  |  |  | IČ:
|  | KANIA a.s. , Ostrava |  |  |  | DIČ:
Poznámka:
Soupis prací je sestaven za využití položek Cenové soustavy ÚRS. Cenové a technické podmínky položek CS ÚRS, které nejsou uvedeny v soupisu prací (tzv. úvodní části katalogů) jsou neomezeně dálkově k dispozici na www.cs-urs.cz. Položky soupisu prací, které nemají ve sloupci "Cenová soustava" uveden žádný údaj, nepochází z Cenové soustavy ÚRS (takové položky soupisu prací mají Cenovou soustavu "VLASTNÍ"). Nedílnou součástí soupisu prací je projektová dokumentace vč. textových příloh, na kterou se položky soupisu prací plně odkazují.
| Cena bez DPH | [5 empty] | 0
|  |  | Základ daně |  |  | Sazba daně | Výše daně
| DPH | základní | 0 |  |  | 21% | 0
|  | snížená | 0 |  |  | 15% | 0
|  | zákl. přenesená | 0 |  |  | 21% | 0
|  | sníž. přenesená | 0 |  |  | 15% | 0
|  | nulová | 0 |  |  | 0% | 0
| Cena s DPH |  |  | v | CZK |  | 0
REKAPITULACE ČLENĚNÍ SOUPISU PRACÍ
Stavba:
ENERGETICKÉ ÚSPORY MNO- LPS a autodílny
Objekt:
VON - Vedlejší a ostatní náklady
Místo: |  |  | Ostrava |  |  | Datum: | 2018-03-20
Zadavatel: |  |  | MĚSTSKÁ NEMOCNICE OSTRAVA |  |  | Projektant: | KANIA a.s. , Ostrava
Uchazeč:
Kód dílu - Popis | [6 empty] | Cena celkem [CZK]
Náklady soupisu celkem | [6 empty] | 0 | [12 empty] | -1
| 110001001 - Zařízení staveniště, ZOV - viz zov, TZ | [5 empty] | 0
| 110001002 - Provozní a územní vlivy vlivy | [5 empty] | 0
| 110001003 - Kompletační činnost | [5 empty] | 0
| 110001004 - Ostatní a vedlejší | [5 empty] | 0
SOUPIS PRACÍ
Stavba:
ENERGETICKÉ ÚSPORY MNO- LPS a autodílny
Objekt:
VON - Vedlejší a ostatní náklady
Místo: |  |  | Ostrava |  |  | Datum: | 2018-03-20
Zadavatel: |  |  | MĚSTSKÁ NEMOCNICE OSTRAVA |  |  | Projektant: | KANIA a.s. , Ostrava
Uchazeč:
PČ | Typ | Kód | Popis | MJ | Množství | J.cena [CZK] | Cena celkem [CZK] | Cenová soustava |  | Poznámka | DPH | J. Nh [h] | Nh celkem [h] | J. hmotnost [t] | Hmotnost celkem [t] | J. suť [t] | Suť Celkem [t]
Náklady soupisu celkem | [6 empty] | 0 | [5 empty] | 0 |  | 0 |  | 0 |  | D | -1 | [7 empty] | 0
| D | 110001001 | Zařízení staveniště, ZOV - viz zov, TZ |  |  |  | 0 | [5 empty] | 0 |  | 0 |  | 0 | 1 | D | 0 | ROZPOCET | [6 empty] | 0
1 | K | 110001.1 | Zařízení staveniště, ZOV - viz zov, TZ | soubor | 1 |  | 0 |  |  |  | základní |  | 0 | 0 | 0 | 0 | 0 | 4 | K | 1 | ROZPOCET | 0 | 0 | 0 | 0 | 0 | 1 | 0 | 4 | 1541234354
| P |  | Poznámka k položce: Náklady zhotovitele související se zajištěním provozů nutných pro provádění díla (kanceláře řídících pracovníků - min 1 kus mobilních kanceláří, sociální objekty pro pracovníky stavby - min 2 kus mobilní chemické WC, min 1kus skladu, provizorní zpevněné plochy pro skladování materiálů, oplocení stavby (neprůhledný mobilní plot výšky min 1800 mm (v délce min 62,5 mb), vč. vjezdové brány, ostraha staveniště, kompletní vnitrostaveništní rozvody všech potřebných energií vč. jejich poplatků, zajištění podružných měření spotřeby) ; Zřízení trvalé, dočasné deponie a mezideponie, příjezdy a přístupy na staveniště, úpravy staveniště z hlediska bezpečnosti a ochrany zdraví třetích osob, vč. nutných úprav pro osoby s omezenou schopností pohybu a orientace, uspořádání a bezpečnost staveniště z hlediska ochrany veřejných zájmů), dodržení podmínek pro provádění staveb z hlediska BOZP, dodržování podmínek pro ochranu životního prostředí při výstavbě, dodržení podmínek - možnosti nakládání s odpady, splnění zvláštních požadavků na provádění stavby, které vyžadují bezpečnostní opatření.; Náklady zhotovitele spojené s kompletní likvidací zařízení staveniště vč. uvedení všech dotčených ploch do bezvadného stavu. -dočasné / provizorní dopravní značení, osvětlení - (vyřízení+zřízení+likvidace po skončení stavby) | [15 empty] | P | 1
| D | 110001002 | Provozní a územní vlivy vlivy |  |  |  | 0 | [5 empty] | 0 |  | 0 |  | 0 | 1 | D | 0 | ROZPOCET | [6 empty] | 0
2 | K | 110002.1 | Provozní a územní vlivy vlivy | soubor | 1 |  | 0 |  |  |  | základní |  | 0 | 0 | 0 | 0 | 0 | 4 | K | 1 | ROZPOCET | 0 | 0 | 0 | 0 | 0 | 1 | 0 | 4 | -400635246
| P |  | Poznámka k položce: Náklady související se ztíženými podmínkami při provádění díla v závislosti na okolním provozu (pro práce prováděné za nepřerušeného nebo omezeného provozu v dotčených objektech nebo samotném areálu); Náklady spojené s mimostaveništní dopravou, územními vlivy (území se ztíženými výrobními podmínkami, se ztíženými dopravními podmínkami) | [15 empty] | P | 1
| D | 110001003 | Kompletační činnost |  |  |  | 0 | [5 empty] | 0 |  | 0 |  | 0 | 1 | D | 0 | ROZPOCET | [6 empty] | 0
3 | K | 110003.1 | Náklady zhotovitele související se zajištěním a provedením kompletního díla dle PD a souvisejících dokladů. | soubor | 1 |  | 0 |  |  |  | základní |  | 0 | 0 | 0 | 0 | 0 | 4 | K | 1 | ROZPOCET | 0 | 0 | 0 | 0 | 0 | 1 | 0 | 4 | 1105777087
| D | 110001004 | Ostatní a vedlejší |  |  |  | 0 | [5 empty] | 0 |  | 0 |  | 0 | 1 | D | 0 | ROZPOCET | [6 empty] | 0
4 | K | 1100041 | Zajištění a projednání všech nezbytných úkonů inženýringu a administrativních nezbytných pro stavbu | soubor | 1 |  | 0 |  |  |  | základní |  | 0 | 0 | 0 | 0 | 0 | 4 | K | 1 | ROZPOCET | 0 | 0 | 0 | 0 | 0 | 1 | 0 | 4 | -771776293
5 | K | 1100042 | Jednání s dotčenými institucemi, s dotčenými orgány státní správy a samosprávy - například zajištění dokladů nutných pro kolaudaci apod. | soubor | 1 |  | 0 |  |  |  | základní |  | 0 | 0 | 0 | 0 | 0 | 4 | K | 1 | ROZPOCET | 0 | 0 | 0 | 0 | 0 | 1 | 0 | 4 | -1172002700
6 | K | 1100043 | Zajištění splnění podmínek vyplývajících z vydaných rozhodnutí a povolení apod. | soubor | 1 |  | 0 |  |  |  | základní |  | 0 | 0 | 0 | 0 | 0 | 4 | K | 1 | ROZPOCET | 0 | 0 | 0 | 0 | 0 | 1 | 0 | 4 | 1918036868
7 | K | 1100044 | Zpracování časového harmonogramu stavby a zpracování ZOV | soubor | 1 |  | 0 |  |  |  | základní |  | 0 | 0 | 0 | 0 | 0 | 4 | K | 1 | ROZPOCET | 0 | 0 | 0 | 0 | 0 | 1 | 0 | 4 | -1169927172
8 | K | 1100045 | Zajištění bezpečné a plynulé dopravy v rámci výstavby, včetně nákladů spojených s případnými průjezdy a opatřeními vozidel integrovaného záchranného systému | soubor | 1 |  | 0 |  |  |  | základní |  | 0 | 0 | 0 | 0 | 0 | 4 | K | 1 | ROZPOCET | 0 | 0 | 0 | 0 | 0 | 1 | 0 | 4 | -238651641
9 | K | 1100046 | Součinnost s koordinátorem BOZP | soubor | 1 |  | 0 |  |  |  | základní |  | 0 | 0 | 0 | 0 | 0 | 4 | K | 1 | ROZPOCET | 0 | 0 | 0 | 0 | 0 | 1 | 0 | 4 | -321982556
10 | K | 1100047 | Náklady na zajištění konkrétních opatření požadovaných koordinátorem BOZP | soubor | 1 |  | 0 |  |  |  | základní |  | 0 | 0 | 0 | 0 | 0 | 4 | K | 1 | ROZPOCET | 0 | 0 | 0 | 0 | 0 | 1 | 0 | 4 | 1405534237
11 | K | 1100048 | Součinnost s ostatními zúčastněnými stranami (mimo koordinátora BOZP), například: se zástupci objednatele, projektanta, TDI, AD apod. | soubor | 1 |  | 0 |  |  |  | základní |  | 0 | 0 | 0 | 0 | 0 | 4 | K | 1 | ROZPOCET | 0 | 0 | 0 | 0 | 0 | 1 | 0 | 4 | -21339273
12 | K | 1100049 | Včasné odsouhlasení všech užitých materiálů a technologií zástupci všech zúčastněných stran, například: zajištění dokladů (certifikátů) se specifikací zadaných technických parametrů | soubor | 1 |  | 0 |  |  |  | základní |  | 0 | 0 | 0 | 0 | 0 | 4 | K | 1 | ROZPOCET | 0 | 0 | 0 | 0 | 0 | 1 | 0 | 4 | -1632717042
13 | K | 1100050 | Technická řešení - návrh a projednání nutných odchylek a změn oproti PD zjištěných v průběhu stavby | soubor | 1 |  | 0 |  |  |  | základní |  | 0 | 0 | 0 | 0 | 0 | 4 | K | 1 | ROZPOCET | 0 | 0 | 0 | 0 | 0 | 1 | 0 | 4 | 1633057445
14 | K | 1100051 | Technická řešení - návrh a projednání kolizí se skrytými konstrukcemi, vč. nákladů souvisejících s technickým řešením případných kolizí stavby se skrytými konstrukcemi, které projektant nepředvídal, například: skryté betony, nefunkční základy atd. | soubor | 1 |  | 0 |  |  |  | základní |  | 0 | 0 | 0 | 0 | 0 | 4 | K | 1 | ROZPOCET | 0 | 0 | 0 | 0 | 0 | 1 | 0 | 4 | 907075086
15 | K | 1100052 | Technická řešení - návrh a projednání rozdílů skutečně zjištěného stávajícího stavu se stávajícím stavem předpokládaného projektantem | soubor | 1 |  | 0 |  |  |  | základní |  | 0 | 0 | 0 | 0 | 0 | 4 | K | 1 | ROZPOCET | 0 | 0 | 0 | 0 | 0 | 1 | 0 | 4 | -1960692154
16 | K | 1100053 | Provedení odtrhových a výzažných zkoušek - fasáda, střecha. Vypracování kotevních plánů vč. odsouhlasení GP. | soubor | 1 |  | 0 |  |  |  | základní |  | 0 | 0 | 0 | 0 | 0 | 4 | K | 1 | ROZPOCET | 0 | 0 | 0 | 0 | 0 | 1 | 0 | 4 | -887596681
17 | K | 1100054 | Náklady spojené s provedením sond do střešní konstrukce pro ověření stávající skladby (min 3 kus) | soubor | 1 |  | 0 |  |  |  | základní |  | 0 | 0 | 0 | 0 | 0 | 4 | K | 1 | ROZPOCET | 0 | 0 | 0 | 0 | 0 | 1 | 0 | 4 | 1111076384
18 | K | 1100055 | Třídění odpadu. | soubor | 1 |  | 0 |  |  |  | základní |  | 0 | 0 | 0 | 0 | 0 | 4 | K | 1 | ROZPOCET | 0 | 0 | 0 | 0 | 0 | 1 | 0 | 4 | 1663002193
19 | K | 1100056 | Uvedení pozemků a všech povrchů dotčených stavbou do bezvadného stavu | soubor | 1 |  | 0 |  |  |  | základní |  | 0 | 0 | 0 | 0 | 0 | 4 | K | 1 | ROZPOCET | 0 | 0 | 0 | 0 | 0 | 1 | 0 | 4 | -1523850501
20 | K | 1100057 | Protokolární zpětné předání pozemků dotčených stavbou příslušným správcům po dokončení realizace | soubor | 1 |  | 0 |  |  |  | základní |  | 0 | 0 | 0 | 0 | 0 | 4 | K | 1 | ROZPOCET | 0 | 0 | 0 | 0 | 0 | 1 | 0 | 4 | -240512114
21 | K | 1100058 | Zajištění všech dokladů nutných pro kolaudační řízení a pro vydání kolaudačního rozhodnutí | soubor | 1 |  | 0 |  |  |  | základní |  | 0 | 0 | 0 | 0 | 0 | 4 | K | 1 | ROZPOCET | 0 | 0 | 0 | 0 | 0 | 1 | 0 | 4 | 1992881416
22 | K | 1100059 | Veškeré náklady na projektové práce, například: A) doplnění prováděcí dokumentace (např. konstrukční detaily, výrobní a dílenská dokumentace) dle potřeb a úvahy zhotovitele stavby, B) zpracování projektové dokumentace skutečného provedení stavby , | soubor | 1 |  | 0 |  |  |  | základní |  | 0 | 0 | 0 | 0 | 0 | 4 | K | 1 | ROZPOCET | 0 | 0 | 0 | 0 | 0 | 1 | 0 | 4 | 218421513
23 | K | 1100060 | Zpracování fotodokumentace stavu zájmového území v elektronické a tiskové podobě. A) Fotofokumentace stávajícího stavu před zahájením stavebních prací, B) Fotodokumentace průběhu realizace předkládaná při fakturaci, C) Fotodokumentace dokončeného díl | soubor | 1 |  | 0 |  |  |  | základní |  | 0 | 0 | 0 | 0 | 0 | 4 | K | 1 | ROZPOCET | 0 | 0 | 0 | 0 | 0 | 1 | 0 | 4 | -1767394791
24 | K | 1100061 | Pravidelné čištění přilehlých komunikací - dle požadavků objednatele. Pravidelné čištění pneumatik dopravních prostředků kropením. | soubor | 1 |  | 0 |  |  |  | základní |  | 0 | 0 | 0 | 0 | 0 | 4 | K | 1 | ROZPOCET | 0 | 0 | 0 | 0 | 0 | 1 | 0 | 4 | 1109324083
25 | K | 1100063 | Vytyčení všech inženýrských sítí před zahájením prací vč. řádného zajištění. Zpětné předání všech inženýrských sítí jednotlivým správcům vč. uvedení dotčených ploch do bezvadného stavu. | soubor | 1 |  | 0 |  |  |  | základní |  | 0 | 0 | 0 | 0 | 0 | 4 | K | 1 | ROZPOCET | 0 | 0 | 0 | 0 | 0 | 1 | 0 | 4 | 879407458

## D.1.1 - Architektonicko-s...
| List obsahuje: |  | 1) Krycí list soupisu | 2) Rekapitulace |  |  | 3) Soupis prací | Zpět na list: | Rekapitulace stavby
{669265dd-284a-410f-a878-8774e3956337}
2
| KRYCÍ LIST SOUPISU | [8 empty] | v --- níže se nacházejí doplnkové a pomocné údaje k sestavám --- v | [8 empty] | False
Stavba:
ENERGETICKÉ ÚSPORY MNO- LPS a autodílny
Objekt:
D.1.1 - Architektonicko-stavební řešení
| KSO: |  | 812 |  |  | CC-CZ: | 1
| Místo: |  | Ostrava |  |  | Datum: | 2018-03-20
| Zadavatel: |  |  |  |  | IČ:
|  | MĚSTSKÁ NEMOCNICE OSTRAVA |  |  |  | DIČ:
| Uchazeč: |  |  |  |  | IČ:
DIČ:
| Projektant: |  |  |  |  | IČ:
|  | KANIA a.s. , Ostrava |  |  |  | DIČ:
Poznámka:
Soupis prací je sestaven za využití položek Cenové soustavy ÚRS. Cenové a technické podmínky položek CS ÚRS, které nejsou uvedeny v soupisu prací (tzv. úvodní části katalogů) jsou neomezeně dálkově k dispozici na www.cs-urs.cz. Položky soupisu prací, které nemají ve sloupci "Cenová soustava" uveden žádný údaj, nepochází z Cenové soustavy ÚRS (takové položky soupisu prací mají Cenovou soustavu "VLASTNÍ"). Nedílnou součástí soupisu prací je projektová dokumentace vč. textových příloh, na kterou se položky soupisu prací plně odkazují.
| Cena bez DPH | [5 empty] | 0
|  |  | Základ daně |  |  | Sazba daně | Výše daně
| DPH | základní | 0 |  |  | 21% | 0
|  | snížená | 0 |  |  | 15% | 0
|  | zákl. přenesená | 0 |  |  | 21% | 0
|  | sníž. přenesená | 0 |  |  | 15% | 0
|  | nulová | 0 |  |  | 0% | 0
| Cena s DPH |  |  | v | CZK |  | 0
REKAPITULACE ČLENĚNÍ SOUPISU PRACÍ
Stavba:
ENERGETICKÉ ÚSPORY MNO- LPS a autodílny
Objekt:
D.1.1 - Architektonicko-stavební řešení
Místo: |  |  | Ostrava |  |  | Datum: | 2018-03-20
Zadavatel: |  |  | MĚSTSKÁ NEMOCNICE OSTRAVA |  |  | Projektant: | KANIA a.s. , Ostrava
Uchazeč:
Kód dílu - Popis | [6 empty] | Cena celkem [CZK]
Náklady soupisu celkem | [6 empty] | 0 | [12 empty] | -1
| HSV - Práce a dodávky HSV | [5 empty] | 0
| 1 - Zemní práce | [5 empty] | 0
| 3 - Svislé a kompletní konstrukce | [5 empty] | 0
| 4 - Vodorovné konstrukce | [5 empty] | 0
| 5 - Zpevněné plochy | [5 empty] | 0
| 6 - Úpravy povrchů, podlahy a osazování výplní | [5 empty] | 0
| 9 - Ostatní konstrukce a práce-bourání | [5 empty] | 0
| 95 - Různé dokončovací konstrukce a práce pozemních staveb | [5 empty] | 0
| 99 - Přesun hmot | [5 empty] | 0
| 997 - Přesun sutě | [5 empty] | 0
| PSV - Práce a dodávky PSV | [5 empty] | 0
| 711 - Izolace proti vodě, vlhkosti a plynům | [5 empty] | 0
| 712 - Povlakové krytiny | [5 empty] | 0
| 713 - Izolace tepelné | [5 empty] | 0
| 721 - Zdravotechnika - vnitřní kanalizace | [5 empty] | 0
| 762 - Konstrukce tesařské | [5 empty] | 0
| 764 - Konstrukce klempířské | [5 empty] | 0
| 766 - Konstrukce truhlářské | [5 empty] | 0
| 767 - Konstrukce zámečnické | [5 empty] | 0
| 771 - Podlahy z dlaždic | [5 empty] | 0
| 783 - Dokončovací práce - nátěry | [5 empty] | 0
| 784 - Dokončovací práce - malby | [5 empty] | 0
| M - Práce a dodávky M | [5 empty] | 0
| 21-M - Elektromontáže | [5 empty] | 0
| HZS - Hodinové zúčtovací sazby | [5 empty] | 0
| N00 - Nepojmenované, ostatní práce a dodávky | [5 empty] | 0
| Ostatní - Ostatní | [5 empty] | 0
| OST1 - Ostatní prvky a dodávky | [5 empty] | 0
| OST11 - Dodatečné informace _ změna/úprava a doplnění položek_23.11.2017 | [5 empty] | 0
SOUPIS PRACÍ
Stavba:
ENERGETICKÉ ÚSPORY MNO- LPS a autodílny
Objekt:
D.1.1 - Architektonicko-stavební řešení
Místo: |  |  | Ostrava |  |  | Datum: | 2018-03-20
Zadavatel: |  |  | MĚSTSKÁ NEMOCNICE OSTRAVA |  |  | Projektant: | KANIA a.s. , Ostrava
Uchazeč:
PČ | Typ | Kód | Popis | MJ | Množství | J.cena [CZK] | Cena celkem [CZK] | Cenová soustava |  | Poznámka | DPH | J. Nh [h] | Nh celkem [h] | J. hmotnost [t] | Hmotnost celkem [t] | J. suť [t] | Suť Celkem [t]
Náklady soupisu celkem | [6 empty] | 0 | [5 empty] | 0 |  | 382.5496 |  | 662.7759 |  | D | -1 | [10 empty] | 0
| D | HSV | Práce a dodávky HSV |  |  |  | 0 | [5 empty] | 0 |  | 341.6677 |  | 656.5081 | 1 | D | 0 |  |  |  | ROZPOCET | [6 empty] | 0
| D | 1 | Zemní práce |  |  |  | 0 | [5 empty] | 0 |  | 0 |  | 0 | 1 | D | 1 |  |  |  | ROZPOCET | [6 empty] | 0
1 | K | 113106121 | Rozebrání dlažeb nebo dílců komunikací pro pěší z betonových nebo kamenných dlaždic | m2 | 218.4 |  | 0 | CS ÚRS 2016 01 |  |  | základní |  | 0 | 0 | 0 | 0 | 0 | 4 | K | 2 |  |  |  | ROZPOCET | 0 | 0 | 0 | 0 | 0 | 1 | 0 | 4 | 1450695321
| VV |  | "viz v.č. SO04-b-1.01-05, b-2.01-06" | [15 empty] | VV | 2 | 1 | True | 0 | ROZPOCET
| VV |  | "okopový chodník, pro zpětné uložení" (218,4) |  | 218.4 | [13 empty] | VV | 2 | 2 | True | 0 | ROZPOCET
| VV |  | Součet |  | 218.4 | [13 empty] | VV | 2 | 4 | True | 1 | ROZPOCET
2 | K | 132212201 | Hloubení rýh š přes 600 do 2000 mm ručním nebo pneum nářadím v soudržných horninách tř. 3 | m3 | 273 |  | 0 | CS ÚRS 2016 01 |  |  | základní |  | 0 | 0 | 0 | 0 | 0 | 4 | K | 2 |  |  |  | ROZPOCET | 0 | 0 | 0 | 0 | 0 | 1 | 0 | 4 | 617101748
| VV |  | "viz v.č. SO04-b-1.01-05, b-2.01-06" | [15 empty] | VV | 2 | 1 | True | 0 | ROZPOCET
| VV |  | "spodní stavba" (273*1,0*1,0) |  | 273 | [13 empty] | VV | 2 | 2 | True | 0 | ROZPOCET
| VV |  | Součet |  | 273 | [13 empty] | VV | 2 | 4 | True | 1 | ROZPOCET
3 | K | 174101101 | Zásyp jam, šachet rýh nebo kolem objektů sypaninou se zhutněním | m3 | 273 |  | 0 | CS ÚRS 2016 01 |  |  | základní |  | 0 | 0 | 0 | 0 | 0 | 4 | K | 2 |  |  |  | ROZPOCET | 0 | 0 | 0 | 0 | 0 | 1 | 0 | 4 | 2063560381
| VV |  | "viz v.č. SO04-b-1.01-05, b-2.01-06" | [15 empty] | VV | 2 | 1 | True | 0 | ROZPOCET
| VV |  | "spodní stavba" (273*1,0*1,0) |  | 273 | [13 empty] | VV | 2 | 2 | True | 0 | ROZPOCET
| VV |  | Součet |  | 273 | [13 empty] | VV | 2 | 4 | True | 1 | ROZPOCET
| D | 3 | Svislé a kompletní konstrukce |  |  |  | 0 | [5 empty] | 0 |  | 43.689 |  | 0 | 1 | D | 1 |  |  |  | ROZPOCET | [6 empty] | 0
4 | K | 317944323 | Válcované nosníky č.14 až 22 dodatečně osazované do připravených otvorů | t | 0.048 |  | 0 | CS ÚRS 2016 01 |  |  | základní |  | 0 | 1.09 | 0.05232 | 0 | 0 | 4 | K | 2 |  |  |  | ROZPOCET | 0 | 0 | 0 | 0 | 0 | 1 | 0 | 4 | 358659187
| VV |  | "rozšíření dveřního otvoru" 17,9/1000*(2*1,35) |  | 0.048 | [13 empty] | VV | 2 | 2 | True | 0 | ROZPOCET
| VV |  | Součet |  | 0.048 | [13 empty] | VV | 2 | 4 | True | 1 | ROZPOCET
5 | K | 319201321 | Vyrovnání nerovného povrchu zdiva tl do 30 mm maltou | m2 | 561.156 |  | 0 | CS ÚRS 2016 01 |  |  | základní |  | 0 | 0.02857 | 16.0322 | 0 | 0 | 4 | K | 2 |  |  |  | ROZPOCET | 0 | 0 | 0 | 0 | 0 | 1 | 0 | 4 | 479457929
| VV |  | "viz v.č. SO04-b-1.01-05, b-2.01-06" | [15 empty] | VV | 2 | 1 | True | 0 | ROZPOCET
| VV |  | "viz výměna výplní otvorů" (1870,52*0,3) |  | 561.156 | [13 empty] | VV | 2 | 2 | True | 0 | ROZPOCET
| VV |  | Součet |  | 561.156 | [13 empty] | VV | 2 | 4 | True | 1 | ROZPOCET
6 | K | 341272632 | Dozdívky tl 300 mm z plynosilikátových přesných hladkých tvárnic hmotnosti 500 kg/m3 | m2 | 129.97 |  | 0 | CS ÚRS 2016 01 |  |  | základní |  | 0 | 0.21091 | 27.412 | 0 | 0 | 4 | K | 2 |  |  |  | ROZPOCET | 0 | 0 | 0 | 0 | 0 | 1 | 0 | 4 | 1501343987
| VV |  | "viz v.č. SO04-b-1.01-05, b-2.01-06" | [15 empty] | VV | 2 | 1 | True | 0 | ROZPOCET
| VV |  | "v ceně zahrnuto kotvení ke stávajícím kcím" | [15 empty] | VV | 2 | 1 | True | 0 | ROZPOCET
| VV |  | (0,85*2,05*12)+(0,6*2,05*50)+(0,88*2,05*15)+(0,5*2,05*20) |  | 129.97 | [13 empty] | VV | 2 | 2 | True | 0 | ROZPOCET
| VV |  | Součet |  | 129.97 | [13 empty] | VV | 2 | 4 | True | 1 | ROZPOCET
7 | K | 346244381 | Plentování v do 200 mm válcovaných nosníků | m2 | 1.08 |  | 0 | CS ÚRS 2016 01 |  |  | základní |  | 0 | 0.17818 | 0.19243 | 0 | 0 | 4 | K | 2 |  |  |  | ROZPOCET | 0 | 0 | 0 | 0 | 0 | 1 | 0 | 4 | -1364929720
| VV |  | "rozšíření dveřního otvoru" 1,35*0,8 |  | 1.08 | [13 empty] | VV | 2 | 2 | True | 0 | ROZPOCET
| VV |  | Součet |  | 1.08 | [13 empty] | VV | 2 | 4 | True | 1 | ROZPOCET
8 | K | 392901111 | Omytí líce obezdívky tlakovou vodou | m2 | 354.9 |  | 0 | CS ÚRS 2016 01 |  |  | základní |  | 0 | 0 | 0 | 0 | 0 | 4 | K | 2 |  |  |  | ROZPOCET | 0 | 0 | 0 | 0 | 0 | 1 | 0 | 4 | -142389182
| VV |  | "viz v.č. SO04-b-1.01-05, b-2.01-06" | [15 empty] | VV | 2 | 1 | True | 0 | ROZPOCET
| VV |  | "spodní stavba" (273,0*1,3) |  | 354.9 | [13 empty] | VV | 2 | 2 | True | 0 | ROZPOCET
| VV |  | Součet |  | 354.9 | [13 empty] | VV | 2 | 4 | True | 1 | ROZPOCET
| D | 4 | Vodorovné konstrukce |  |  |  | 0 | [5 empty] | 0 |  | 0.04556 |  | 0 | 1 | D | 1 |  |  |  | ROZPOCET | [6 empty] | 0
9 | K | 413232211 | Zazdívka zhlaví válcovaných nosníků v do 150 mm | kus | 2 |  | 0 | CS ÚRS 2016 01 |  |  | základní |  | 0 | 0.02278 | 0.04556 | 0 | 0 | 4 | K | 2 |  |  |  | ROZPOCET | 0 | 0 | 0 | 0 | 0 | 1 | 0 | 4 | -168084715
| D | 5 | Zpevněné plochy |  |  |  | 0 | [5 empty] | 0 |  | 48.2489 |  | 0 | 1 | D | 1 |  |  |  | ROZPOCET | [6 empty] | 0
10 | K | 564211111 | Podklad nebo podsyp ze štěrkopísku ŠP tl 50 mm | m2 | 218.4 |  | 0 | CS ÚRS 2016 01 |  |  | základní |  | 0 | 0.101 | 22.0584 | 0 | 0 | 4 | K | 2 |  |  |  | ROZPOCET | 0 | 0 | 0 | 0 | 0 | 1 | 0 | 4 | -1438208607
| VV |  | "viz v.č. SO04-b-1.01-05, b-2.01-06" | [15 empty] | VV | 2 | 1 | True | 0 | ROZPOCET
| VV |  | "okapový chodník" (218,4) |  | 218.4 | [13 empty] | VV | 2 | 2 | True | 0 | ROZPOCET
| VV |  | Součet |  | 218.4 | [13 empty] | VV | 2 | 4 | True | 1 | ROZPOCET
11 | K | 596811122 | Kladení betonové dlažby komunikací pro pěší do lože z kameniva vel do 0,09 m2 plochy do 300 m2 | m2 | 218.4 |  | 0 | CS ÚRS 2016 01 |  |  | základní |  | 0 | 0.101 | 22.0584 | 0 | 0 | 4 | K | 2 |  |  |  | ROZPOCET | 0 | 0 | 0 | 0 | 0 | 1 | 0 | 4 | 1120444504
| VV |  | "viz v.č. SO04-b-1.01-05, b-2.01-06" | [15 empty] | VV | 2 | 1 | True | 0 | ROZPOCET
| VV |  | "okopový chodník, pro zpětné uložení" (218,4) |  | 218.4 | [13 empty] | VV | 2 | 2 | True | 0 | ROZPOCET
| VV |  | Součet |  | 218.4 | [13 empty] | VV | 2 | 4 | True | 1 | ROZPOCET
12 | M | 592555000 | dlaždice betonová desková 500/500/50 mm přírodní hladká - specifikace dle PD a TZ (předpoklad doplnění stávajících dlaždic do 20%) | m2 | 48.048 |  | 0 | CS VLASTNÍ |  |  | základní |  | 0 | 0.086 | 4.1321 | 0 | 0 | 8 | M | 2 |  |  |  | ROZPOCET | 0 | 0 | 0 | 0 | 0 | 1 | 0 | 4 | -655030800
| VV |  | 218,4*0,22 'Přepočtené koeficientem množství |  | 48.048 | [13 empty] | VV | 2 | 2 | False | 1 | ROZPOCET
| D | 6 | Úpravy povrchů, podlahy a osazování výplní |  |  |  | 0 | [5 empty] | 0 |  | 248.2049 |  | 0 | 1 | D | 1 |  |  |  | ROZPOCET | [6 empty] | 0
13 | K | 612131121 | Penetrace vnitřních stěn nanášená ručně | m2 | 1439.334 |  | 0 | CS ÚRS 2016 01 |  |  | základní |  | 0 | 0.00026 | 0.37423 | 0 | 0 | 4 | K | 2 |  |  |  | ROZPOCET | 0 | 0 | 0 | 0 | 0 | 1 | 0 | 4 | 373761565
| VV |  | "viz v.č. SO04-b-1.01-05, b-2.01-06" | [15 empty] | VV | 2 | 1 | True | 0 | ROZPOCET
| VV |  | 561,156+748,208+129,97 |  | 1439.334 | [13 empty] | VV | 2 | 2 | True | 0 | ROZPOCET
| VV |  | Součet |  | 1439.334 | [13 empty] | VV | 2 | 4 | True | 1 | ROZPOCET
14 | K | 612142001 | Potažení vnitřních stěn sklovláknitým pletivem vtlačeným do tenkovrstvé hmoty | m2 | 784.652 |  | 0 | CS ÚRS 2016 01 |  |  | základní |  | 0 | 0.00489 | 3.8369 | 0 | 0 | 4 | K | 2 |  |  |  | ROZPOCET | 0 | 0 | 0 | 0 | 0 | 1 | 0 | 4 | 1525627167
| VV |  | "viz v.č. SO04-b-1.01-05, b-2.01-06" | [15 empty] | VV | 2 | 1 | True | 0 | ROZPOCET
| VV |  | "viz dozdívky otvorů" (129,97) |  | 129.97 | [13 empty] | VV | 2 | 2 | True | 0 | ROZPOCET
| VV |  | "viz štukové vrstvy-předpoklad 50% zpevnění podkladu" 1309,364*0,5 |  | 654.682 | [13 empty] | VV | 2 | 2 | True | 0 | ROZPOCET
| VV |  | Součet |  | 784.652 | [13 empty] | VV | 2 | 4 | True | 1 | ROZPOCET
15 | K | 6121430R0 | Příplatek za dodávku a osazení veškerých omítkových lišt, rohovníků a profilů vnitřních omítek stěn - viz specifikace systému a TP výrobce, TZ | m2 | 1439.334 |  | 0 | CS VLASTNÍ |  |  | základní |  | 0 | 0 | 0 | 0 | 0 | 4 | K | 2 |  |  |  | ROZPOCET | 0 | 0 | 0 | 0 | 0 | 1 | 0 | 4 | -1344111102
| VV |  | "kompletní provedení dle specifikace PD a TZ vč. všech souvisejících prací a dodávek" | [15 empty] | VV | 2 | 1 | True | 0 | ROZPOCET
| VV |  | "množství vztaženo k celkové výměře povrchů stěn" 1439,334 |  | 1439.334 | [13 empty] | VV | 2 | 2 | True | 0 | ROZPOCET
| VV |  | Součet |  | 1439.334 | [13 empty] | VV | 2 | 4 | True | 1 | ROZPOCET
16 | K | 612311131 | Potažení vnitřních stěn vápenným štukem tloušťky do 3 mm | m2 | 1439.334 |  | 0 | CS ÚRS 2016 01 |  |  | základní |  | 0 | 0.003 | 4.318 | 0 | 0 | 4 | K | 2 |  |  |  | ROZPOCET | 0 | 0 | 0 | 0 | 0 | 1 | 0 | 4 | 1968855593
17 | K | 612325301 | Vápenocementová hladká omítka ostění nebo nadpraží | m2 | 561.156 |  | 0 | CS ÚRS 2016 01 |  |  | základní |  | 0 | 0.03045 | 17.0872 | 0 | 0 | 4 | K | 2 |  |  |  | ROZPOCET | 0 | 0 | 0 | 0 | 0 | 1 | 0 | 4 | -911991102
18 | K | 612325402 | Oprava vnitřní vápenocementové hrubé omítky stěn v rozsahu plochy do 30% | m2 | 748.208 |  | 0 | CS ÚRS 2016 01 |  |  | základní |  | 0 | 0.0157 | 11.7469 | 0 | 0 | 4 | K | 2 |  |  |  | ROZPOCET | 0 | 0 | 0 | 0 | 0 | 1 | 0 | 4 | 418718964
19 | K | 615142012 | Potažení vnitřních nosníků rabicovým pletivem | m2 | 1.08 |  | 0 | CS ÚRS 2016 01 |  |  | základní |  | 0 | 0.00085 | 0.000918 | 0 | 0 | 4 | K | 2 |  |  |  | ROZPOCET | 0 | 0 | 0 | 0 | 0 | 1 | 0 | 4 | -1780336502
20 | K | 621131121 | Penetrace vnějších stěn a podhledů nanášená ručně | m2 | 3498.39 |  | 0 | CS ÚRS 2016 01 |  |  | základní |  | 0 | 0.00026 | 0.90958 | 0 | 0 | 4 | K | 2 |  |  |  | ROZPOCET | 0 | 0 | 0 | 0 | 0 | 1 | 0 | 4 | -1461882728
| VV |  | "viz v.č. SO04-b-1.01-05, b-2.01-06" | [15 empty] | VV | 2 | 1 | True | 0 | ROZPOCET
| VV |  | 18,72+3479,67 |  | 3498.39 | [13 empty] | VV | 2 | 2 | True | 0 | ROZPOCET
| VV |  | Součet |  | 3498.39 | [13 empty] | VV | 2 | 4 | True | 1 | ROZPOCET
21 | K | 621221121 | Montáž kontaktního zateplení vnějších podhledů z minerální vlny s kolmou orientací tl do 120 mm | m2 | 18.72 |  | 0 | CS ÚRS 2016 01 |  |  | základní |  | 0 | 0.01144 | 0.21416 | 0 | 0 | 4 | K | 2 |  |  |  | ROZPOCET | 0 | 0 | 0 | 0 | 0 | 1 | 0 | 4 | -426793558
| P |  | Poznámka k položce: V jednotkové ceně zahrnut příplatek za stěrkový tmel s vyztuženým vláknem - dle specifikace PD. | [15 empty] | P | 2
| VV |  | "viz v.č. SO04-b-1.01-05, b-2.01-06" 31,2*0,6 |  | 18.72 | [13 empty] | VV | 2 | 2 | True | 0 | ROZPOCET
| VV |  | Součet |  | 18.72 | [13 empty] | VV | 2 | 4 | True | 1 | ROZPOCET
22 | M | 631515150 | deska minerální izolační TF tl. 120 mm | m2 | 20.592 |  | 0 | CS ÚRS 2016 01 |  |  | základní |  | 0 | 0.012 | 0.2471 | 0 | 0 | 8 | M | 2 |  |  |  | ROZPOCET | 0 | 0 | 0 | 0 | 0 | 1 | 0 | 4 | 390298136
| VV |  | 18,72*1,1 'Přepočtené koeficientem množství |  | 20.592 | [13 empty] | VV | 2 | 2 | False | 1 | ROZPOCET
23 | K | 622142001 | Potažení vnějších stěn sklovláknitým pletivem vtlačeným do tenkovrstvé hmoty | m2 | 145.85 |  | 0 | CS ÚRS 2016 01 |  |  | základní |  | 0 | 0.00489 | 0.71321 | 0 | 0 | 4 | K | 2 |  |  |  | ROZPOCET | 0 | 0 | 0 | 0 | 0 | 1 | 0 | 4 | 1296876719
| VV |  | "viz v.č. SO04-b-1.01-05, b-2.01-06" | [15 empty] | VV | 2 | 1 | True | 0 | ROZPOCET
| VV |  | "zpevnění podkladů + ostatní" 145,85 |  | 145.85 | [13 empty] | VV | 2 | 2 | True | 0 | ROZPOCET
| VV |  | Součet |  | 145.85 | [13 empty] | VV | 2 | 4 | True | 1 | ROZPOCET
24 | K | 622211021 | Montáž zateplení vnějších stěn z polystyrénových desek tl do 120 mm | m2 | 354.9 |  | 0 | CS ÚRS 2016 01 |  |  | základní |  | 0 | 0.00832 | 2.9528 | 0 | 0 | 4 | K | 2 |  |  |  | ROZPOCET | 0 | 0 | 0 | 0 | 0 | 1 | 0 | 4 | -551956843
| P |  | Poznámka k položce: V jednotkové ceně zahrnut příplatek za stěrkový tmel s vyztuženým vláknem - dle specifikace PD. | [15 empty] | P | 2
| VV |  | "kompletní provedení dle specifikace PD a TZ vč. všech souvisejících prací a dodávek - viz v.č. SO04-b-1.01-05, b-2.01-06" | [15 empty] | VV | 2 | 1 | True | 0 | ROZPOCET
| VV |  | "kompletní systém ETICS" (273,0*1,3) |  | 354.9 | [13 empty] | VV | 2 | 2 | True | 0 | ROZPOCET
| VV |  | Součet |  | 354.9 | [13 empty] | VV | 2 | 4 | True | 1 | ROZPOCET
25 | M | 283763540 | deska fasádní polystyrénová izolační Perimeter (EPS P) 1250 x 600 x 100 mm | m2 | 390.39 |  | 0 | CS ÚRS 2016 01 |  |  | základní |  | 0 | 0.0035 | 1.3664 | 0 | 0 | 8 | M | 2 |  |  |  | ROZPOCET | 0 | 0 | 0 | 0 | 0 | 1 | 0 | 4 | -1615019414
| P |  | Poznámka k položce: lambda=0,034 [W / m K] | [15 empty] | P | 2
| VV |  | 354,9*1,1 'Přepočtené koeficientem množství |  | 390.39 | [13 empty] | VV | 2 | 2 | False | 1 | ROZPOCET
26 | K | 622221011 | Montáž zateplení vnějších stěn z minerální vlny s podélnou orientací vláken tl do 80 mm | m2 | 2 |  | 0 | CS ÚRS 2016 01 |  |  | základní |  | 0 | 0.00931 | 0.01862 | 0 | 0 | 4 | K | 2 |  |  |  | ROZPOCET | 0 | 0 | 0 | 0 | 0 | 1 | 0 | 4 | 1885731810
| P |  | Poznámka k položce: V jednotkové ceně zahrnut příplatek za stěrkový tmel s vyztuženým vláknem - dle specifikace PD. | [15 empty] | P | 2
| VV |  | "viz v.č. SO04-b-1.01-05, b-2.01-06" | [15 empty] | VV | 2 | 1 | True | 0 | ROZPOCET
| VV |  | "kompletní systém ETICS" | [15 empty] | VV | 2 | 1 | True | 0 | ROZPOCET
| VV |  | (2,0) |  | 2 | [13 empty] | VV | 2 | 2 | True | 0 | ROZPOCET
| VV |  | Součet |  | 2 | [13 empty] | VV | 2 | 4 | True | 1 | ROZPOCET
27 | M | 631515190 | deska minerální izolační TF tl.50 mm - specifikace dle PD a TZ | m2 | 2.04 |  | 0 | CS ÚRS 2016 01 |  |  | základní |  | 0 | 0.0075 | 0.0153 | 0 | 0 | 8 | M | 2 |  |  |  | ROZPOCET | 0 | 0 | 0 | 0 | 0 | 1 | 0 | 4 | -878621834
| VV |  | 2*1,02 'Přepočtené koeficientem množství |  | 2.04 | [13 empty] | VV | 2 | 2 | False | 1 | ROZPOCET
28 | K | 622221031 | Montáž zateplení vnějších stěn z minerální vlny s podélnou orientací vláken tl do 160 mm | m2 | 2757.52 |  | 0 | CS ÚRS 2016 01 |  |  | základní |  | 0 | 0.00944 | 26.031 | 0 | 0 | 4 | K | 2 |  |  |  | ROZPOCET | 0 | 0 | 0 | 0 | 0 | 1 | 0 | 4 | -742017788
| P |  | Poznámka k položce: V jednotkové ceně zahrnut příplatek za stěrkový tmel s vyztuženým vláknem - dle specifikace PD. | [15 empty] | P | 2
| VV |  | "viz v.č. SO04-b-1.01-05, b-2.01-06" | [15 empty] | VV | 2 | 1 | True | 0 | ROZPOCET
| VV |  | "kompletní systém ETICS" | [15 empty] | VV | 2 | 1 | True | 0 | ROZPOCET
| VV |  | (3742,53-985,01) |  | 2757.52 | [13 empty] | VV | 2 | 2 | True | 0 | ROZPOCET
| VV |  | Součet |  | 2757.52 | [13 empty] | VV | 2 | 4 | True | 1 | ROZPOCET
29 | M | 631515310 | deska minerální izolační TF tl.140 mm - specifikace dle PD a TZ | m2 | 2812.67 |  | 0 | CS ÚRS 2016 01 |  |  | základní |  | 0 | 0.019 | 53.4407 | 0 | 0 | 8 | M | 2 |  |  |  | ROZPOCET | 0 | 0 | 0 | 0 | 0 | 1 | 0 | 4 | -2060149633
| VV |  | 2757,52*1,02 'Přepočtené koeficientem množství |  | 2812.67 | [13 empty] | VV | 2 | 2 | False | 1 | ROZPOCET
30 | K | 622222051 | Montáž zateplení vnějšího ostění nebo nadpraží hl. špalety do 400 mm z minerální vlny tl do 40 mm | m | 1870.52 |  | 0 | CS ÚRS 2016 01 |  |  | základní |  | 0 | 0.00334 | 6.2475 | 0 | 0 | 4 | K | 2 |  |  |  | ROZPOCET | 0 | 0 | 0 | 0 | 0 | 1 | 0 | 4 | -2011735593
| P |  | Poznámka k položce: V jednotkové ceně zahrnut příplatek za stěrkový tmel s vyztuženým vláknem - dle specifikace PD. | [15 empty] | P | 2
| VV |  | "viz v.č. SO04-b-1.01-05, b-2.01-06" | [15 empty] | VV | 2 | 1 | True | 0 | ROZPOCET
| VV |  | "kompletní systém ETICS" | [15 empty] | VV | 2 | 1 | True | 0 | ROZPOCET
| VV |  | "viz výplně otvorů" (1870,52) |  | 1870.52 | [13 empty] | VV | 2 | 2 | True | 0 | ROZPOCET
| VV |  | Součet |  | 1870.52 | [13 empty] | VV | 2 | 4 | True | 1 | ROZPOCET
31 | M | 631515180 | deska minerální izolační TF tl.40 mm - specifikace dle PD a TZ | m2 | 720.15 |  | 0 | CS ÚRS 2016 01 |  |  | základní |  | 0 | 0.006 | 4.3209 | 0 | 0 | 8 | M | 2 |  |  |  | ROZPOCET | 0 | 0 | 0 | 0 | 0 | 1 | 0 | 4 | 1508281941
| VV |  | 1870,52*0,385 'Přepočtené koeficientem množství |  | 720.15 | [13 empty] | VV | 2 | 2 | False | 1 | ROZPOCET
32 | K | 622131101 | Cementový postřik vnějších stěn nanášený celoplošně ručně | m2 | 1784.988 |  | 0 | CS ÚRS 2016 01 |  |  | základní |  | 0 | 0.00735 | 13.1197 | 0 | 0 | 4 | K | 2 |  |  |  | ROZPOCET | 0 | 0 | 0 | 0 | 0 | 1 | 0 | 4 | -1985239496
| VV |  | "viz v.č. SO04-b-1.01-05, b-2.01-06" | [15 empty] | VV | 2 | 1 | True | 0 | ROZPOCET
| VV |  | 1430,088+354,9 |  | 1784.988 | [13 empty] | VV | 2 | 2 | True | 0 | ROZPOCET
| VV |  | Součet |  | 1784.988 | [13 empty] | VV | 2 | 4 | True | 1 | ROZPOCET
33 | K | 622251105 | Příplatek k cenám kontaktního zateplení stěn za použití tepelněizolačních zátek z minerální vlny | m2 | 3575.22 |  | 0 | CS ÚRS 2016 01 |  |  | základní |  | 0 | 6e-05 | 0.21451 | 0 | 0 | 4 | K | 2 |  |  |  | ROZPOCET | 0 | 0 | 0 | 0 | 0 | 1 | 0 | 4 | 575731605
34 | K | 622321101 | Vápenocementová omítka hrubá jednovrstvá nezatřená vnějších stěn nanášená ručně | m2 | 1430.088 |  | 0 | CS ÚRS 2016 01 |  |  | základní |  | 0 | 0.02363 | 33.793 | 0 | 0 | 4 | K | 2 |  |  |  | ROZPOCET | 0 | 0 | 0 | 0 | 0 | 1 | 0 | 4 | -1723148327
| VV |  | "viz v.č. SO04-b-1.01-05, b-2.01-06" | [15 empty] | VV | 2 | 1 | True | 0 | ROZPOCET
| VV |  | "předpokládané množství 40% z celkové plochy" | [15 empty] | VV | 2 | 1 | True | 0 | ROZPOCET
| VV |  | "viz celková plocha fasády" (3575,22*0,4) |  | 1430.088 | [13 empty] | VV | 2 | 2 | True | 0 | ROZPOCET
| VV |  | Součet |  | 1430.088 | [13 empty] | VV | 2 | 4 | True | 1 | ROZPOCET
35 | K | 622325102 | Oprava vnější vápenné nebo vápenocementové hladké omítky složitosti 1 stěn v rozsahu do 30% | m2 | 3575.22 |  | 0 | CS ÚRS 2016 01 |  |  | základní |  | 0 | 0.01146 | 40.972 | 0 | 0 | 4 | K | 2 |  |  |  | ROZPOCET | 0 | 0 | 0 | 0 | 0 | 1 | 0 | 4 | 1075903316
36 | K | 622331101 | Cementová omítka hrubá jednovrstvá nezatřená vnějších stěn nanášená ručně | m2 | 354.9 |  | 0 | CS ÚRS 2016 01 |  |  | základní |  | 0 | 0.0315 | 11.1793 | 0 | 0 | 4 | K | 2 |  |  |  | ROZPOCET | 0 | 0 | 0 | 0 | 0 | 1 | 0 | 4 | -491272148
| VV |  | "viz v.č. SO04-b-1.01-05, b-2.01-06" | [15 empty] | VV | 2 | 1 | True | 0 | ROZPOCET
| VV |  | "podklad pro izolaci spodní stavby" (273*1,3) |  | 354.9 | [13 empty] | VV | 2 | 2 | True | 0 | ROZPOCET
| VV |  | Součet |  | 354.9 | [13 empty] | VV | 2 | 4 | True | 1 | ROZPOCET
37 | K | 622454R04 | Příplatek ke KZS za systémové doplňky a příslušenství | m2 | 3575.22 |  | 0 | CS VLASTNÍ |  |  | základní |  | 0 | 0 | 0 | 0 | 0 | 4 | K | 2 |  |  |  | ROZPOCET | 0 | 0 | 0 | 0 | 0 | 1 | 0 | 4 | -1880425644
| VV |  | "kompletní provedení dle specifikace PD a TZ vč. všech souvisejících prací a dodávek" | [15 empty] | VV | 2 | 1 | True | 0 | ROZPOCET
| VV |  | "dle TP konkrétního výrobce KZS + požadavky PD a TZ" | [15 empty] | VV | 2 | 1 | True | 0 | ROZPOCET
| VV |  | -veškeré systémové lišty, rohovníky, profily | [15 empty] | VV | 2 | 1 | True | 0 | ROZPOCET
| VV |  | Množství vztaženo na plochu KZS. | [15 empty] | VV | 2 | 1 | True | 0 | ROZPOCET
| VV |  | (2,0+2757,52+720,15)+95,55 |  | 3575.22 | [13 empty] | VV | 2 | 2 | True | 0 | ROZPOCET
| VV |  | Součet |  | 3575.22 | [13 empty] | VV | 2 | 4 | True | 1 | ROZPOCET
38 | K | 622511111 | Tenkovrstvá dekorativní mozaiková střednězrnná omítka včetně penetrace vnějších stěn zrnitosti 1,6 mm | m2 | 95.55 |  | 0 | CS ÚRS 2016 01 |  |  | základní |  | 0 | 0.00628 | 0.60005 | 0 | 0 | 4 | K | 2 |  |  |  | ROZPOCET | 0 | 0 | 0 | 0 | 0 | 1 | 0 | 4 | 1397563144
| P |  | Poznámka k položce: Penetrace s křemičitým pískem. | [15 empty] | P | 2
| VV |  | "kompletní provedení dle specifikace PD a TZ vč. všech souvisejících prací a dodávek - viz v.č. SO04-b-1.01-05, b-2.01-06" | [15 empty] | VV | 2 | 1 | True | 0 | ROZPOCET
| VV |  | "v ceně příslušná penetrace podkladu" (273*0,35) |  | 95.55 | [13 empty] | VV | 2 | 2 | True | 0 | ROZPOCET
| VV |  | Součet |  | 95.55 | [13 empty] | VV | 2 | 4 | True | 1 | ROZPOCET
39 | K | 621541021 | Tenkovrstvá silikonsilikátová zrnitá omítka tl. 2,0 mm včetně penetrace vnějších podhledů | m2 | 18.72 |  | 0 | CS ÚRS 2016 01 |  |  | základní |  | 0 | 0.00348 | 0.065146 | 0 | 0 | 4 | K | 2 |  |  |  | ROZPOCET | 0 | 0 | 0 | 0 | 0 | 1 | 0 | 4 | 1438796605
40 | K | 622541021 | Tenkovrstvá silikonsilikátová zrnitá omítka tl. 2,0 mm včetně penetrace vnějších stěn | m2 | 3479.67 |  | 0 | CS ÚRS 2016 01 |  |  | základní |  | 0 | 0.00348 | 12.1093 | 0 | 0 | 4 | K | 2 |  |  |  | ROZPOCET | 0 | 0 | 0 | 0 | 0 | 1 | 0 | 4 | 260106933
| VV |  | "viz v.č. SO04-b-1.01-05, b-2.01-06" | [15 empty] | VV | 2 | 1 | True | 0 | ROZPOCET
| VV |  | "v ceně příslušná penetrace podkladu" (2,0+2757,52+720,15) |  | 3479.67 | [13 empty] | VV | 2 | 2 | True | 0 | ROZPOCET
| VV |  | Součet |  | 3479.67 | [13 empty] | VV | 2 | 4 | True | 1 | ROZPOCET
41 | K | 629991011 | Zakrytí výplní otvorů a svislých ploch fólií přilepenou lepící páskou | m2 | 985.01 |  | 0 | CS ÚRS 2016 01 |  |  | základní |  | 0 | 0.00012 | 0.1182 | 0 | 0 | 4 | K | 2 |  |  |  | ROZPOCET | 0 | 0 | 0 | 0 | 0 | 1 | 0 | 4 | 895023716
| VV |  | "viz v.č. SO04-b-1.01-05, b-2.01-06" | [15 empty] | VV | 2 | 1 | True | 0 | ROZPOCET
| VV |  | "viz výplně otvorů" (985,01) |  | 985.01 | [13 empty] | VV | 2 | 2 | True | 0 | ROZPOCET
| VV |  | Součet |  | 985.01 | [13 empty] | VV | 2 | 4 | True | 1 | ROZPOCET
42 | K | 629995101 | Očištění vnějších ploch tlakovou vodou | m2 | 3575.22 |  | 0 | CS ÚRS 2016 01 |  |  | základní |  | 0 | 0 | 0 | 0 | 0 | 4 | K | 2 |  |  |  | ROZPOCET | 0 | 0 | 0 | 0 | 0 | 1 | 0 | 4 | -1013209325
| VV |  | "viz v.č. SO04-b-1.01-05, b-2.01-06" | [15 empty] | VV | 2 | 1 | True | 0 | ROZPOCET
| VV |  | "stávající povrchy vnější" (2,0+2757,52+720,15)+95,55 |  | 3575.22 | [13 empty] | VV | 2 | 2 | True | 0 | ROZPOCET
| VV |  | Součet |  | 3575.22 | [13 empty] | VV | 2 | 4 | True | 1 | ROZPOCET
43 | K | 632450131 | Vyrovnávací cementový potěr tl do 20 mm ze suchých směsí provedený v ploše | m2 | 52.198 |  | 0 | CS ÚRS 2016 01 |  |  | základní |  | 0 | 0.042 | 2.1923 | 0 | 0 | 4 | K | 2 |  |  |  | ROZPOCET | 0 | 0 | 0 | 0 | 0 | 1 | 0 | 4 | 1867177644
| VV |  | "viz v.č. SO04-b-1.01-05, b-2.01-06" | [15 empty] | VV | 2 | 1 | True | 0 | ROZPOCET
| VV |  | "C 30, vč. příslušné ponetrace podkladu" (52,198) |  | 52.198 | [13 empty] | VV | 2 | 2 | True | 0 | ROZPOCET
| VV |  | Součet |  | 52.198 | [13 empty] | VV | 2 | 4 | True | 1 | ROZPOCET
| D | 9 | Ostatní konstrukce a práce-bourání |  |  |  | 0 | [5 empty] | 0 |  | 1.4794 |  | 656.5081 | 1 | D | 1 |  |  |  | ROZPOCET | [6 empty] | 0
44 | K | 949101111 | Lešení pomocné pro objekty pozemních staveb s lešeňovou podlahou v do 1,9 m zatížení do 150 kg/m2 | m2 | 737.388 |  | 0 | CS ÚRS 2016 01 |  |  | základní |  | 0 | 0.00013 | 0.09586 | 0 | 0 | 4 | K | 2 |  |  |  | ROZPOCET | 0 | 0 | 0 | 0 | 0 | 1 | 0 | 4 | -491631402
| VV |  | "viz v.č. SO04-b-1.01-05, b-2.01-06" | [15 empty] | VV | 2 | 1 | True | 0 | ROZPOCET
| VV |  | "předpoklad" (302,955+4,29)*2*1,2 |  | 737.388 | [13 empty] | VV | 2 | 2 | True | 0 | ROZPOCET
| VV |  | Součet |  | 737.388 | [13 empty] | VV | 2 | 4 | True | 1 | ROZPOCET
45 | K | 952901111 | Vyčištění budov bytové a občanské výstavby při výšce podlaží do 4 m | m2 | 1245 |  | 0 | CS ÚRS 2016 01 |  |  | základní |  | 0 | 4e-05 | 0.0498 | 0 | 0 | 4 | K | 2 |  |  |  | ROZPOCET | 0 | 0 | 0 | 0 | 0 | 1 | 0 | 4 | 170825540
46 | K | 953961115 | Kotvy chemickým tmelem M 16 hl 200 mm do betonu, ŽB nebo kamene s vyvrtáním otvoru | kus | 60 |  | 0 | CS ÚRS 2016 01 |  |  | základní |  | 0 | 5e-05 | 0.003 | 0 | 0 | 4 | K | 2 |  |  |  | ROZPOCET | 0 | 0 | 0 | 0 | 0 | 1 | 0 | 4 | -769787336
| VV |  | viz v.č. SO04-b-1.01-05, b-2.01-06_Bezbariérová rampa | [15 empty] | VV | 2 | 1 | True | 0 | ROZPOCET
| VV |  | 4*15 |  | 60 | [13 empty] | VV | 2 | 2 | True | 0 | ROZPOCET
| VV |  | Součet |  | 60 | [13 empty] | VV | 2 | 4 | True | 1 | ROZPOCET
47 | K | 962032230 | Bourání zdiva z cihel pálených nebo vápenopískových na MV nebo MVC do 1 m3 | m3 | 0.626 |  | 0 | CS ÚRS 2016 01 |  |  | základní |  | 0 | 0 | 0 | 1.8 | 1.1268 | 4 | K | 2 |  |  |  | ROZPOCET | 0 | 0 | 0 | 0 | 0 | 1 | 0 | 4 | 1885640902
| VV |  | "rozšíření dveřního otvoru" 0,2*0,3*2,1 |  | 0.126 | [13 empty] | VV | 2 | 2 | True | 0 | ROZPOCET
| VV |  | Mezisoučet |  | 0.126 | [13 empty] | VV | 2 | 3 | True | 0 | ROZPOCET
| VV |  | "ostatní uvolněné zdivo" 0,5 |  | 0.5 | [13 empty] | VV | 2 | 2 | True | 0 | ROZPOCET
| VV |  | Součet |  | 0.626 | [13 empty] | VV | 2 | 4 | True | 1 | ROZPOCET
48 | K | 963051113 | Bourání ŽB konstrukcí deskových tl přes 80 mm | m3 | 3.962 |  | 0 | CS ÚRS 2016 01 |  |  | základní |  | 0 | 0 | 0 | 2.4 | 9.5088 | 4 | K | 2 |  |  |  | ROZPOCET | 0 | 0 | 0 | 0 | 0 | 1 | 0 | 4 | 826674131
| VV |  | viz v.č. SO04-b-1.01-05, b-2.01-06_Bezbariérová rampa | [15 empty] | VV | 2 | 1 | True | 0 | ROZPOCET
| VV |  | 0,12*((4,02*1,53)+(1,53*1,53)+(7,5*1,53)+(1,53*1,53)+(7*1,53)) |  | 3.962 | [13 empty] | VV | 2 | 2 | True | 0 | ROZPOCET
| VV |  | Součet |  | 3.962 | [13 empty] | VV | 2 | 4 | True | 1 | ROZPOCET
49 | K | 967031132 | Přisekání rovných ostění v cihelném zdivu na MV nebo MVC | m2 | 561.156 |  | 0 | CS ÚRS 2016 01 |  |  | základní |  | 0 | 0 | 0 | 0.055 | 30.8636 | 4 | K | 2 |  |  |  | ROZPOCET | 0 | 0 | 0 | 0 | 0 | 1 | 0 | 4 | -826960815
| VV |  | "viz výměna výplní otvorů" (1870,52*0,3) |  | 561.156 | [13 empty] | VV | 2 | 2 | True | 0 | ROZPOCET
| VV |  | Součet |  | 561.156 | [13 empty] | VV | 2 | 4 | True | 1 | ROZPOCET
50 | K | 973031324 | Vysekání kapes ve zdivu cihelném na MV nebo MVC pl do 0,10 m2 hl do 150 mm | kus | 2 |  | 0 | CS ÚRS 2016 01 |  |  | základní |  | 0 | 0 | 0 | 0.015 | 0.03 | 4 | K | 2 |  |  |  | ROZPOCET | 0 | 0 | 0 | 0 | 0 | 1 | 0 | 4 | 322737285
| VV |  | "rozšíření dveřního otvoru" 2,0 |  | 2 | [13 empty] | VV | 2 | 2 | True | 0 | ROZPOCET
| VV |  | Součet |  | 2 | [13 empty] | VV | 2 | 4 | True | 1 | ROZPOCET
51 | K | 978036131 | Otlučení cementových omítek vnějších ploch rozsahu do 20 % | m2 | 3575.22 |  | 0 | CS ÚRS 2016 01 |  |  | základní |  | 0 | 0 | 0 | 0.01 | 35.7522 | 4 | K | 2 |  |  |  | ROZPOCET | 0 | 0 | 0 | 0 | 0 | 1 | 0 | 4 | -987107814
| VV |  | "viz v.č. SO04-b-1.01-05, b-2.01-06" | [15 empty] | VV | 2 | 1 | True | 0 | ROZPOCET
| VV |  | "stávající povrchy vnější" (2,0+2757,52+720,15)+95,55 |  | 3575.22 | [13 empty] | VV | 2 | 2 | True | 0 | ROZPOCET
| VV |  | Součet |  | 3575.22 | [13 empty] | VV | 2 | 4 | True | 1 | ROZPOCET
| D | 95 | Různé dokončovací konstrukce a práce pozemních staveb |  |  |  | 0 | [5 empty] | 0 |  | 0 |  | 0 | 1 | D | 2 |  |  |  | ROZPOCET | [6 empty] | 0
52 | K | 950125001 | DMTŽ stávajícího přístřešku na vstupem - kompletní konstrukce | m2 | 11.2 |  | 0 | CS VLASTNÍ |  |  | základní |  | 0 | 0 | 0 | 0 | 0 | 4 | K | 3 |  |  |  | ROZPOCET | 0 | 0 | 0 | 0 | 0 | 1 | 0 | 4 | 731617967
| VV |  | "kompletní provedení dle specifikace PD a TZ vč. všech souvisejících prací a dodávek - viz v.č. SO04-b-1.01-05, b-2.01-06" | [15 empty] | VV | 3 | 1 | True | 0 | ROZPOCET
| VV |  | "R-položka - kompletní konstrukce vč. všech skladeb a příslušenství" | [15 empty] | VV | 3 | 1 | True | 0 | ROZPOCET
| VV |  | (4,0*2,8) |  | 11.2 | [13 empty] | VV | 3 | 2 | True | 0 | ROZPOCET
| VV |  | Součet |  | 11.2 | [13 empty] | VV | 3 | 4 | True | 1 | ROZPOCET
53 | K | 950125002 | DMTŽ všech prvků a zařízení na fasádě fasády - vč. příslušenství a komponentů | HZS | 100 |  | 0 | CS VLASTNÍ |  |  | základní |  | 0 | 0 | 0 | 0 | 0 | 4 | K | 3 |  |  |  | ROZPOCET | 0 | 0 | 0 | 0 | 0 | 1 | 0 | 4 | 845033651
| VV |  | "kompletní provedení dle specifikace PD a TZ vč. všech souvisejících prací a dodávek - viz v.č. SO04-b-1.01-05, b-2.01-06" | [15 empty] | VV | 3 | 1 | True | 0 | ROZPOCET
| VV |  | "R-pložka - v ceně zahrnuta kompletní demontáž, likvidace, případné uskladnění pro zpětnou montáž" (100,0) |  | 100 | [13 empty] | VV | 3 | 2 | True | 0 | ROZPOCET
| VV |  | Součet |  | 100 | [13 empty] | VV | 3 | 4 | True | 1 | ROZPOCET
54 | K | 950125012 | DMTŽ všech prvků a zařízení na střeše objektu - vč. příslušenství a komponentů | HZS | 95 |  | 0 | CS VLASTNÍ |  |  | základní |  | 0 | 0 | 0 | 0 | 0 | 4 | K | 3 |  |  |  | ROZPOCET | 0 | 0 | 0 | 0 | 0 | 1 | 0 | 4 | 803576721
| VV |  | "kompletní provedení dle specifikace PD a TZ vč. všech souvisejících prací a dodávek - viz v.č. SO04-b-1.01-05, b-2.01-06" | [15 empty] | VV | 3 | 1 | True | 0 | ROZPOCET
| VV |  | "R-pložka - v ceně zahrnuta kompletní demontáž, likvidace, případné uskladnění pro zpětnou montáž" (95,0) |  | 95 | [13 empty] | VV | 3 | 2 | True | 0 | ROZPOCET
| VV |  | Součet |  | 95 | [13 empty] | VV | 3 | 4 | True | 1 | ROZPOCET
55 | K | 950125101 | O/01 - výměna odvětrávacích hlavic kanalizace prům. 150 mm | kus | 6 |  | 0 | CS VLASTNÍ |  |  | základní |  | 0 | 0 | 0 | 0 | 0 | 4 | K | 3 |  |  |  | ROZPOCET | 0 | 0 | 0 | 0 | 0 | 1 | 0 | 4 | -1689192186
| VV |  | "kompletní provedení dle specifikace PD a TZ vč. všech souvisejících prací a dodávek - viz v.č. SO04-b-1.01-05, b-2.01-06" | [15 empty] | VV | 3 | 1 | True | 0 | ROZPOCET
| VV |  | "R-položka , v ceně demontáž, dodávka + montáž, viz detail" (6,0) |  | 6 | [13 empty] | VV | 3 | 2 | True | 0 | ROZPOCET
| VV |  | Součet |  | 6 | [13 empty] | VV | 3 | 4 | True | 1 | ROZPOCET
56 | K | 950125102 | D+M - vyvýšení stávajících vyústění šachet nad střechu - (min 500 mm nad nový střešní plášť), provedení vč. oplechování nadstřešních částí | m2 | 15.17 |  | 0 | CS VLASTNÍ |  |  | základní |  | 0 | 0 | 0 | 0 | 0 | 4 | K | 3 |  |  |  | ROZPOCET | 0 | 0 | 0 | 0 | 0 | 1 | 0 | 4 | -1384467070
| VV |  | "kompletní provedení dle specifikace PD a TZ vč. všech souvisejících prací a dodávek - viz v.č. SO04-b-1.01-05, b-2.01-06" | [15 empty] | VV | 3 | 1 | True | 0 | ROZPOCET
| VV |  | "R-položka , v ceně demontáž, dodávka + montáž, viz detail" | [15 empty] | VV | 3 | 1 | True | 0 | ROZPOCET
| VV |  | (0,95*0,95*3)+(1,3*0,8*2)+(1,2*0,6)+(0,85*0,85*4)+(0,95*1,35)+(1,2*0,9)+(2,45*0,9*2) |  | 15.17 | [13 empty] | VV | 3 | 2 | True | 0 | ROZPOCET
| VV |  | Součet |  | 15.17 | [13 empty] | VV | 3 | 4 | True | 1 | ROZPOCET
57 | K | 950125103 | D+M - radiální ventilátory VZT na střeše - dozdění jádraúzvednutí základu, zvednutí VZT - (min 500 mm nad nový střešní plášť) | kus | 18 |  | 0 | CS VLASTNÍ |  |  | základní |  | 0 | 0 | 0 | 0 | 0 | 4 | K | 3 |  |  |  | ROZPOCET | 0 | 0 | 0 | 0 | 0 | 1 | 0 | 4 | -1560136375
| VV |  | "kompletní provedení dle specifikace PD a TZ vč. všech souvisejících prací a dodávek - viz v.č. SO04-b-1.01-05, b-2.01-06" | [15 empty] | VV | 3 | 1 | True | 0 | ROZPOCET
| VV |  | "R-položka , v ceně demontáž, dodávka + montáž, viz detail" | [15 empty] | VV | 3 | 1 | True | 0 | ROZPOCET
| VV |  | (18,0) |  | 18 | [13 empty] | VV | 3 | 2 | True | 0 | ROZPOCET
| VV |  | Součet |  | 18 | [13 empty] | VV | 3 | 4 | True | 1 | ROZPOCET
58 | K | 950125104 | D+M - VZT výduchy (prům. 150-400 mm) - zvednutí VZT - (min 500 mm nad nový střešní plášť) | kus | 8 |  | 0 | CS VLASTNÍ |  |  | základní |  | 0 | 0 | 0 | 0 | 0 | 4 | K | 3 |  |  |  | ROZPOCET | 0 | 0 | 0 | 0 | 0 | 1 | 0 | 4 | -957191377
| VV |  | "kompletní provedení dle specifikace PD a TZ vč. všech souvisejících prací a dodávek - viz v.č. SO04-b-1.01-05, b-2.01-06" | [15 empty] | VV | 3 | 1 | True | 0 | ROZPOCET
| VV |  | "R-položka , v ceně demontáž, dodávka + montáž, viz detail" | [15 empty] | VV | 3 | 1 | True | 0 | ROZPOCET
| VV |  | (8,0) |  | 8 | [13 empty] | VV | 3 | 2 | True | 0 | ROZPOCET
| VV |  | Součet |  | 8 | [13 empty] | VV | 3 | 4 | True | 1 | ROZPOCET
59 | K | 950125105 | Provedení utěsnění šech větracích otvorů v atikách - dle specifikace | HZS | 25 |  | 0 | CS VLASTNÍ |  |  | základní |  | 0 | 0 | 0 | 0 | 0 | 4 | K | 3 |  |  |  | ROZPOCET | 0 | 0 | 0 | 0 | 0 | 1 | 0 | 4 | -1568016185
| VV |  | "kompletní provedení dle specifikace PD a TZ vč. všech souvisejících prací a dodávek - viz v.č. SO04-b-1.01-05, b-2.01-06" | [15 empty] | VV | 3 | 1 | True | 0 | ROZPOCET
| VV |  | "R-položka, v ceně započítány potřebné dodávky materiálů" | [15 empty] | VV | 3 | 1 | True | 0 | ROZPOCET
| VV |  | (25,0) |  | 25 | [13 empty] | VV | 3 | 2 | True | 0 | ROZPOCET
| VV |  | Součet |  | 25 | [13 empty] | VV | 3 | 4 | True | 1 | ROZPOCET
| D | 99 | Přesun hmot |  |  |  | 0 | [5 empty] | 0 |  | 1.3307 |  | 579.2267 | 1 | D | 2 |  |  |  | ROZPOCET | [6 empty] | 0
60 | K | 999281111 | Přesun hmot pro opravy a údržbu budov | t | 341.668 |  | 0 | CS ÚRS 2010 02 |  |  | základní |  | 0 | 0 | 0 | 0 | 0 | 4 | K | 3 |  |  |  | ROZPOCET | 0 | 0 | 0 | 0 | 0 | 1 | 0 | 4 | 1929015216
61 | K | 968062955 | Vybourání rámů výplní otvorů a meziokenních vložek, bez rozlišení, vč. vyvěšení křídel, demontáže parapetů, prahů, mříží a a ostatních příslušenství a komponentů | m2 | 1291.947 |  | 0 | CS VLASTNÍ |  |  | základní |  | 0 | 0.00103 | 1.3307 | 0.062 | 80.1007 | 4 | K | 3 |  |  |  | ROZPOCET | 0 | 0 | 0 | 0 | 0 | 1 | 0 | 4 | 1253911115
| VV |  | "kompletní provedení dle specifikace PD a TZ vč. všech souvisejících prací a dodávek - viz v.č. SO04-b-1.01-05, b-2.01-06" | [15 empty] | VV | 3 | 1 | True | 0 | ROZPOCET
| VV |  | "R-položka" | [15 empty] | VV | 3 | 1 | True | 0 | ROZPOCET
| VV |  | (26,05*2,9)+(36,0*2,4)+(36*2,8)+(9,0*2,05*4)+(0,85*0,85*4)+(1,9*2,25) |  | 343.71 | [13 empty] | VV | 3 | 2 | True | 0 | ROZPOCET
| VV |  | (17,9*2,35)+(3,0*1,1*2)+(17,9*2,35)+(3,0*1,1*2)+(1,55*1,1)+(18,5*2,05*5)+(2,4*0,9*6) |  | 301.62 | [13 empty] | VV | 3 | 2 | True | 0 | ROZPOCET
| VV |  | (2,4*0,9*4)+(8,9*2,05*5)+(0,95*2,2)+(0,85*0,85*3)+(16,4*3,0)+(20,3*2,3)+(3,3*1,1) |  | 203.643 | [13 empty] | VV | 3 | 2 | True | 0 | ROZPOCET
| VV |  | (18,35*2,05*5)+(2,5*0,5*2)+(2,4*0,9*5)+(17,7*2,4)+(3,0*0,9*3) |  | 251.968 | [13 empty] | VV | 3 | 2 | True | 0 | ROZPOCET
| VV |  | (16,6*3,01)+(23,6*2,3)+(3,1*1,1)+(14,45*1,1*5)+(1,55*2,5) |  | 191.006 | [13 empty] | VV | 3 | 2 | True | 0 | ROZPOCET
| VV |  | Součet |  | 1291.947 | [13 empty] | VV | 3 | 4 | True | 1 | ROZPOCET
62 | K | 941111112 | Montáž lešení řadového trubkového lehkého s podlahami zatížení do 200 kg/m2 š do 0,9 m v do 25 m | m2 | 3890.03 |  | 0 | CS ÚRS 2016 01 |  |  | základní |  | 0 | 0 | 0 | 0 | 0 | 4 | K | 3 |  |  |  | ROZPOCET | 0 | 0 | 0 | 0 | 0 | 1 | 0 | 4 | 1817736249
| VV |  | " viz v.č. SO04-b-1.01-05, b-2.01-06" | [15 empty] | VV | 3 | 1 | True | 0 | ROZPOCET
| VV |  | (31,6*5,7)+(37,8*9,7)+(19*19,8) |  | 922.98 | [13 empty] | VV | 3 | 2 | True | 0 | ROZPOCET
| VV |  | (7*4*2,45)+(8,1*4*1,6) |  | 120.44 | [13 empty] | VV | 3 | 2 | True | 0 | ROZPOCET
| VV |  | (25*9,7)+(19,7*5,7)+(19*22,45) |  | 781.34 | [13 empty] | VV | 3 | 2 | True | 0 | ROZPOCET
| VV |  | (19*22,45)+(21,2*9,7) |  | 632.19 | [13 empty] | VV | 3 | 2 | True | 0 | ROZPOCET
| VV |  | (19*22,45)+(19,6*5,3)+(25*9,7) |  | 772.93 | [13 empty] | VV | 3 | 2 | True | 0 | ROZPOCET
| VV |  | (37,6*9,75)+(19*5,9)+(3,5*9,7) |  | 512.65 | [13 empty] | VV | 3 | 2 | True | 0 | ROZPOCET
| VV |  | (4*1,25*9,7)+(4*1,25*19,8) |  | 147.5 | [13 empty] | VV | 3 | 2 | True | 0 | ROZPOCET
| VV |  | Součet |  | 3890.03 | [13 empty] | VV | 3 | 4 | True | 1 | ROZPOCET
63 | K | 941111212 | Příplatek k lešení řadovému trubkovému lehkému s podlahami š 0,9 m v 25 m za první a ZKD den použití | m2 | 466803.6 |  | 0 | CS ÚRS 2016 01 |  |  | základní |  | 0 | 0 | 0 | 0 | 0 | 4 | K | 3 |  |  |  | ROZPOCET | 0 | 0 | 0 | 0 | 0 | 1 | 0 | 4 | 1789789551
| VV |  | 3890,03*120 'Přepočtené koeficientem množství |  | 466803.6 | [13 empty] | VV | 3 | 2 | False | 1 | ROZPOCET
64 | K | 941111812 | Demontáž lešení řadového trubkového lehkého s podlahami zatížení do 200 kg/m2 š do 0,9 m v do 25 m | m2 | 3890.03 |  | 0 | CS ÚRS 2016 01 |  |  | základní |  | 0 | 0 | 0 | 0 | 0 | 4 | K | 3 |  |  |  | ROZPOCET | 0 | 0 | 0 | 0 | 0 | 1 | 0 | 4 | -576353361
65 | K | 944511111 | Montáž ochranné sítě z textilie z umělých vláken | m2 | 3890.03 |  | 0 | CS ÚRS 2016 01 |  |  | základní |  | 0 | 0 | 0 | 0 | 0 | 4 | K | 3 |  |  |  | ROZPOCET | 0 | 0 | 0 | 0 | 0 | 1 | 0 | 4 | -939156891
66 | K | 944511211 | Příplatek k ochranné síti za první a ZKD den použití | m2 | 466803.6 |  | 0 | CS ÚRS 2016 01 |  |  | základní |  | 0 | 0 | 0 | 0 | 0 | 4 | K | 3 |  |  |  | ROZPOCET | 0 | 0 | 0 | 0 | 0 | 1 | 0 | 4 | -969571048
| VV |  | 3890,03*120 'Přepočtené koeficientem množství |  | 466803.6 | [13 empty] | VV | 3 | 2 | False | 1 | ROZPOCET
67 | K | 944511811 | Demontáž ochranné sítě z textilie z umělých vláken | m2 | 3890.03 |  | 0 | CS ÚRS 2016 01 |  |  | základní |  | 0 | 0 | 0 | 0 | 0 | 4 | K | 3 |  |  |  | ROZPOCET | 0 | 0 | 0 | 0 | 0 | 1 | 0 | 4 | 1255435299
68 | K | 978013191 | Otlučení vnitřních omítek stěn MV nebo MVC stěn o rozsahu do 100 % | m2 | 561.156 |  | 0 | CS ÚRS 2016 01 |  |  | základní |  | 0 | 0 | 0 | 0.046 | 25.8132 | 4 | K | 3 |  |  |  | ROZPOCET | 0 | 0 | 0 | 0 | 0 | 1 | 0 | 4 | -1863942195
| VV |  | "viz v.č. SO04-b-1.01-05, b-2.01-06" | [15 empty] | VV | 3 | 1 | True | 0 | ROZPOCET
| VV |  | "viz výměna výplní otvorů" (1870,52*0,3) |  | 561.156 | [13 empty] | VV | 3 | 2 | True | 0 | ROZPOCET
| VV |  | Součet |  | 561.156 | [13 empty] | VV | 3 | 4 | True | 1 | ROZPOCET
69 | K | 978013141 | Otlučení vnitřních omítek stěn MV nebo MVC stěn o rozsahu do 30 % | m2 | 748.208 |  | 0 | CS ÚRS 2016 01 |  |  | základní |  | 0 | 0 | 0 | 0.01 | 7.4821 | 4 | K | 3 |  |  |  | ROZPOCET | 0 | 0 | 0 | 0 | 0 | 1 | 0 | 4 | -2090813708
| VV |  | "viz v.č. SO04-b-1.01-05, b-2.01-06" | [15 empty] | VV | 3 | 1 | True | 0 | ROZPOCET
| VV |  | (1870,52*0,4) |  | 748.208 | [13 empty] | VV | 3 | 2 | True | 0 | ROZPOCET
| VV |  | Součet |  | 748.208 | [13 empty] | VV | 3 | 4 | True | 1 | ROZPOCET
70 | K | 962031132 | Bourání přizdívek z cihel pálených na MVC tl do 100 mm | m2 | 273 |  | 0 | CS ÚRS 2016 01 |  |  | základní |  | 0 | 0 | 0 | 0.131 | 35.763 | 4 | K | 3 |  |  |  | ROZPOCET | 0 | 0 | 0 | 0 | 0 | 1 | 0 | 4 | 1149122765
| VV |  | "viz v.č. SO04-b-1.01-05, b-2.01-06" | [15 empty] | VV | 3 | 1 | True | 0 | ROZPOCET
| VV |  | "izolační přizdívka spodní stavby" (273,0) |  | 273 | [13 empty] | VV | 3 | 2 | True | 0 | ROZPOCET
| VV |  | Součet |  | 273 | [13 empty] | VV | 3 | 4 | True | 1 | ROZPOCET
71 | K | 978071221 | Otlučení omítky a odstranění izolace z lepenky svislé pl přes 1 m2 | m2 | 273 |  | 0 | CS ÚRS 2016 01 |  |  | základní |  | 0 | 0 | 0 | 0.073 | 19.929 | 4 | K | 3 |  |  |  | ROZPOCET | 0 | 0 | 0 | 0 | 0 | 1 | 0 | 4 | -440101893
| VV |  | "viz v.č. SO04-b-1.01-05, b-2.01-06" | [15 empty] | VV | 3 | 1 | True | 0 | ROZPOCET
| VV |  | "izolace spodní stavby" (273,0) |  | 273 | [13 empty] | VV | 3 | 2 | True | 0 | ROZPOCET
| VV |  | Součet |  | 273 | [13 empty] | VV | 3 | 4 | True | 1 | ROZPOCET
72 | K | 965043341 | Bourání podkladů pod dlažby betonových s potěrem nebo teracem tl do 100 mm pl přes 4 m2 | m3 | 2.61 |  | 0 | CS ÚRS 2016 01 |  |  | základní |  | 0 | 0 | 0 | 2.2 | 5.742 | 4 | K | 3 |  |  |  | ROZPOCET | 0 | 0 | 0 | 0 | 0 | 1 | 0 | 4 | -1515556247
| VV |  | "viz v.č. SO04-b-1.01-05, b-2.01-06" | [15 empty] | VV | 3 | 1 | True | 0 | ROZPOCET
| VV |  | "vnější schodiště a rampy" ((2,27*0,15*2)+(3,55*2,27*2)+(5,6*1,5)+(9,0*1,5)+(9*1,5))*0,05 |  | 2.61 | [13 empty] | VV | 3 | 2 | True | 0 | ROZPOCET
| VV |  | Součet |  | 2.61 | [13 empty] | VV | 3 | 4 | True | 1 | ROZPOCET
73 | K | 965081213 | Bourání podlah z dlaždic keramických nebo xylolitových tl do 10 mm pl přes 1 m2 | m2 | 52.198 |  | 0 | CS ÚRS 2016 01 |  |  | základní |  | 0 | 0 | 0 | 0.035 | 1.8269 | 4 | K | 3 |  |  |  | ROZPOCET | 0 | 0 | 0 | 0 | 0 | 1 | 0 | 4 | 519098933
| VV |  | "viz v.č. SO04-b-1.01-05, b-2.01-06" | [15 empty] | VV | 3 | 1 | True | 0 | ROZPOCET
| VV |  | "vnější schodiště a rampy" (2,27*0,15*2)+(3,55*2,27*2)+(5,6*1,5)+(9,0*1,5)+(9*1,5) |  | 52.198 | [13 empty] | VV | 3 | 2 | True | 0 | ROZPOCET
| VV |  | Součet |  | 52.198 | [13 empty] | VV | 3 | 4 | True | 1 | ROZPOCET
74 | K | 978059641 | Odsekání a odebrání obkladů stěn z vnějších obkládaček pl přes 1 m2 | m2 | 3575.22 |  | 0 | CS ÚRS 2016 01 |  |  | základní |  | 0 | 0 | 0 | 0.089 | 318.1946 | 4 | K | 3 |  |  |  | ROZPOCET | 0 | 0 | 0 | 0 | 0 | 1 | 0 | 4 | 2110976586
| VV |  | "viz v.č. SO04-b-1.01-05, b-2.01-06" | [15 empty] | VV | 3 | 1 | True | 0 | ROZPOCET
| VV |  | "předpokládané množství 40% z celkové plochy" | [15 empty] | VV | 3 | 1 | True | 0 | ROZPOCET
| VV |  | "viz celková plocha fasády" (3575,22) |  | 3575.22 | [13 empty] | VV | 3 | 2 | True | 0 | ROZPOCET
| VV |  | Součet |  | 3575.22 | [13 empty] | VV | 3 | 4 | True | 1 | ROZPOCET
75 | K | 978015391 | Otlučení vnější vápenné nebo vápenocementové vnější omítky stupně členitosti 1 a 2 rozsahu do 100% | m2 | 1430.088 |  | 0 | CS ÚRS 2016 01 |  |  | základní |  | 0 | 0 | 0 | 0.059 | 84.3752 | 4 | K | 3 |  |  |  | ROZPOCET | 0 | 0 | 0 | 0 | 0 | 1 | 0 | 4 | -785355403
| VV |  | "viz v.č. SO04-b-1.01-05, b-2.01-06" | [15 empty] | VV | 3 | 1 | True | 0 | ROZPOCET
| VV |  | "předpokládané množství 40% z celkové plochy" | [15 empty] | VV | 3 | 1 | True | 0 | ROZPOCET
| VV |  | "viz celková plocha fasády" (3575,22*0,4) |  | 1430.088 | [13 empty] | VV | 3 | 2 | True | 0 | ROZPOCET
| VV |  | Součet |  | 1430.088 | [13 empty] | VV | 3 | 4 | True | 1 | ROZPOCET
| D | 997 | Přesun sutě |  |  |  | 0 | [5 empty] | 0 |  | 0 |  | 0 | 1 | D | 1 |  |  |  | ROZPOCET | [6 empty] | 0
76 | K | 997013212 | Vnitrostaveništní doprava suti a vybouraných hmot | t | 662.776 |  | 0 | CS ÚRS 2016 01 |  |  | základní |  | 0 | 0 | 0 | 0 | 0 | 4 | K | 2 |  |  |  | ROZPOCET | 0 | 0 | 0 | 0 | 0 | 1 | 0 | 4 | 1249117931
77 | K | 997013R31 | Poplatek za uložení stavebního odpadu, bez rozlišení, na skládce (skládkovné) | t | 662.776 |  | 0 | CS VLASTNÍ |  |  | základní |  | 0 | 0 | 0 | 0 | 0 | 4 | K | 2 |  |  |  | ROZPOCET | 0 | 0 | 0 | 0 | 0 | 1 | 0 | 4 | 1382249583
78 | K | 997211111 | Svislá doprava suti na v 3,5 m | t | 662.776 |  | 0 | CS ÚRS 2016 01 |  |  | základní |  | 0 | 0 | 0 | 0 | 0 | 4 | K | 2 |  |  |  | ROZPOCET | 0 | 0 | 0 | 0 | 0 | 1 | 0 | 4 | 1035456178
79 | K | 997211119 | Příplatek ZKD 3,5 m výšky u svislé dopravy suti | t | 2982.492 |  | 0 | CS ÚRS 2016 01 |  |  | základní |  | 0 | 0 | 0 | 0 | 0 | 4 | K | 2 |  |  |  | ROZPOCET | 0 | 0 | 0 | 0 | 0 | 1 | 0 | 4 | 74043590
| VV |  | 662,776*4,5 'Přepočtené koeficientem množství |  | 2982.492 | [13 empty] | VV | 2 | 2 | False | 1 | ROZPOCET
80 | K | 997321511 | Vodorovná doprava suti a vybouraných hmot po suchu do 1 km | t | 662.776 |  | 0 | CS ÚRS 2016 01 |  |  | základní |  | 0 | 0 | 0 | 0 | 0 | 4 | K | 2 |  |  |  | ROZPOCET | 0 | 0 | 0 | 0 | 0 | 1 | 0 | 4 | 988854838
81 | K | 997321519 | Příplatek ZKD 1km vodorovné dopravy suti a vybouraných hmot po suchu | t | 9941.64 |  | 0 | CS ÚRS 2016 01 |  |  | základní |  | 0 | 0 | 0 | 0 | 0 | 4 | K | 2 |  |  |  | ROZPOCET | 0 | 0 | 0 | 0 | 0 | 1 | 0 | 4 | 1354212341
| VV |  | 662,776*15 'Přepočtené koeficientem množství |  | 9941.64 | [13 empty] | VV | 2 | 2 | False | 1 | ROZPOCET
82 | K | 997321611 | Nakládání nebo překládání suti a vybouraných hmot | t | 662.776 |  | 0 | CS ÚRS 2016 01 |  |  | základní |  | 0 | 0 | 0 | 0 | 0 | 4 | K | 2 |  |  |  | ROZPOCET | 0 | 0 | 0 | 0 | 0 | 1 | 0 | 4 | 1610062802
| D | PSV | Práce a dodávky PSV |  |  |  | 0 | [5 empty] | 0 |  | 40.8819 |  | 5.9218 | 2 | D | 0 |  |  |  | ROZPOCET | [6 empty] | 0
| D | 711 | Izolace proti vodě, vlhkosti a plynům |  |  |  | 0 | [5 empty] | 0 |  | 2.0755 |  | 0 | 2 | D | 1 |  |  |  | ROZPOCET | [6 empty] | 0
83 | K | 711132101 | Provedení izolace proti zemní vlhkosti pásy na sucho svislé AIP nebo tkaninou | m2 | 546 |  | 0 | CS ÚRS 2016 01 |  |  | základní |  | 0 | 0 | 0 | 0 | 0 | 16 | K | 2 |  |  |  | ROZPOCET | 0 | 0 | 0 | 0 | 0 | 1 | 0 | 16 | 2071889448
| VV |  | "viz v.č. SO04-b-1.01-05, b-2.01-06" | [15 empty] | VV | 2 | 1 | True | 0 | ROZPOCET
| VV |  | (273,0*2) |  | 546 | [13 empty] | VV | 2 | 2 | True | 0 | ROZPOCET
| VV |  | Součet |  | 546 | [13 empty] | VV | 2 | 4 | True | 1 | ROZPOCET
84 | M | 283230450 | fólie multifunkční profilovaná (nopová) 2 x 20 m - specifikace dle PD a TZ | m2 | 327.6 |  | 0 | CS ÚRS 2016 01 |  |  | základní |  | 0 | 0.0005 | 0.1638 | 0 | 0 | 32 | M | 2 |  |  |  | ROZPOCET | 0 | 0 | 0 | 0 | 0 | 1 | 0 | 16 | 925829925
| VV |  | 273*1,2 'Přepočtené koeficientem množství |  | 327.6 | [13 empty] | VV | 2 | 2 | False | 1 | ROZPOCET
85 | M | 693110380 | geotextilie 300 g/m2 - specifikace dle PD a TZ | m2 | 327.6 |  | 0 | CS ÚRS 2016 01 |  |  | základní |  | 0 | 1e-05 | 0.003276 | 0 | 0 | 32 | M | 2 |  |  |  | ROZPOCET | 0 | 0 | 0 | 0 | 0 | 1 | 0 | 16 | 836980126
| VV |  | 273*1,2 'Přepočtené koeficientem množství |  | 327.6 | [13 empty] | VV | 2 | 2 | False | 1 | ROZPOCET
86 | K | 711161382 | Izolace proti zemní vlhkosti foliemi nopovými ukončené horní provětrávací lištou | m | 273 |  | 0 | CS ÚRS 2016 01 |  |  | základní |  | 0 | 0.00028 | 0.07644 | 0 | 0 | 16 | K | 2 |  |  |  | ROZPOCET | 0 | 0 | 0 | 0 | 0 | 1 | 0 | 16 | -181100348
| VV |  | "viz v.č. SO04-b-1.01-05, b-2.01-06" | [15 empty] | VV | 2 | 1 | True | 0 | ROZPOCET
| VV |  | 273,0 |  | 273 | [13 empty] | VV | 2 | 2 | True | 0 | ROZPOCET
| VV |  | Součet |  | 273 | [13 empty] | VV | 2 | 4 | True | 1 | ROZPOCET
87 | K | 711493112 | Izolace proti povrchové vodě - ostatní na ploše vodorovné těsnicí stěrkou | m2 | 52.198 |  | 0 | CS ÚRS 2016 01 |  |  | základní |  | 0 | 0.0045 | 0.23489 | 0 | 0 | 16 | K | 2 |  |  |  | ROZPOCET | 0 | 0 | 0 | 0 | 0 | 1 | 0 | 16 | -556938200
| P |  | Poznámka k položce: Specifikace: "flexibilní dvousložková hydroizolační stěrka na bázi styrolakryátové polymerní disperze, miner.plniv a hydrau.pojiva" -------------------------------------- V jednotkové ceně zahrnuty náklady na systémové koutové pásky/profily. Tl. hydroizolační stěrky min 2x2 mm. --------------------------------------- | [15 empty] | P | 2
| VV |  | viz v.č. SO04-b-1.01-05, b-2.01-06 | [15 empty] | VV | 2 | 1 | True | 0 | ROZPOCET
| VV |  | 52,198 |  | 52.198 | [13 empty] | VV | 2 | 2 | True | 0 | ROZPOCET
| VV |  | Součet |  | 52.198 | [13 empty] | VV | 2 | 4 | True | 1 | ROZPOCET
88 | K | 711493122 | Izolace proti povrchové vodě - ostatní na ploše svislé těsnicí stěrkou | m2 | 354.9 |  | 0 | CS ÚRS 2016 01 |  |  | základní |  | 0 | 0.0045 | 1.597 | 0 | 0 | 16 | K | 2 |  |  |  | ROZPOCET | 0 | 0 | 0 | 0 | 0 | 1 | 0 | 16 | 1769887455
| P |  | Poznámka k položce: Specifikace: "hydroizolační stěrka z dvousložkového živičného lepidla, vč. příslušenství" -------------------------------------- V jednotkové ceně zahrnuty náklady na systémové koutové pásky/profily. Tl. hydroizolační stěrky min 2x2 mm. --------------------------------------- | [15 empty] | P | 2
| VV |  | viz v.č. SO04-b-1.01-05, b-2.01-06 | [15 empty] | VV | 2 | 1 | True | 0 | ROZPOCET
| VV |  | (273,0*1,3) |  | 354.9 | [13 empty] | VV | 2 | 2 | True | 0 | ROZPOCET
| VV |  | Součet |  | 354.9 | [13 empty] | VV | 2 | 4 | True | 1 | ROZPOCET
89 | K | 998711202.1 | Přesun hmot procentní pro izolace proti vodě, vlhkosti a plynům v objektech | kus | 1 |  | 0 | CS VLASTNÍ |  |  | základní |  | 0 | 0 | 0 | 0 | 0 | 16 | K | 2 |  |  |  | ROZPOCET | 0 | 0 | 0 | 0 | 0 | 1 | 0 | 16 | 1277839993
| D | 712 | Povlakové krytiny |  |  |  | 0 | [5 empty] | 0 |  | 0.91931 |  | 0.196 | 2 | D | 1 |  |  |  | ROZPOCET | [6 empty] | 0
90 | K | 712012111 | Příprava stávajícího podkladu střech - (očištění a odmaštění povrchu+prořezání boulí+oprava poruch NAIP asf. pásem do cca 15% plochy) | m2 | 2589.617 |  | 0 |  |  |  | základní |  | 0 | 0 | 0 | 0 | 0 | 16 | K | 2 |  |  |  | ROZPOCET | 0 | 0 | 0 | 0 | 0 | 1 | 0 | 16 | 1958237537
| VV |  | "kompletní provedení dle specifikace PD a TZ vč. všech souvisejících prací a dodávek - viz v.č. SO04-b-1.01-05, b-2.01-06" | [15 empty] | VV | 2 | 1 | True | 0 | ROZPOCET
| VV |  | "R-položka" - "stávající podklad bude sloužit jako parozábrana" | [15 empty] | VV | 2 | 1 | True | 0 | ROZPOCET
| VV |  | (19*31,4)+(37,9*25)+(19,7*13)+(19*19)+(389,47*1,1) |  | 2589.617 | [13 empty] | VV | 2 | 2 | True | 0 | ROZPOCET
| VV |  | Součet |  | 2589.617 | [13 empty] | VV | 2 | 4 | True | 1 | ROZPOCET
91 | K | 712300833 | Odstranění povlakové krytiny střech do 10° třívrstvé | m2 | 14 |  | 0 | CS ÚRS 2016 01 |  |  | základní |  | 0 | 0 | 0 | 0.014 | 0.196 | 16 | K | 2 |  |  |  | ROZPOCET | 0 | 0 | 0 | 0 | 0 | 1 | 0 | 16 | -1789715189
| VV |  | " viz v.č. SO04-b-1.01-05, b-2.01-06" | [15 empty] | VV | 2 | 1 | True | 0 | ROZPOCET
| VV |  | "v místě žlabu u stěny strojovny" (7*4*0,5) |  | 14 | [13 empty] | VV | 2 | 2 | True | 0 | ROZPOCET
| VV |  | Součet |  | 14 | [13 empty] | VV | 2 | 4 | True | 1 | ROZPOCET
92 | K | 712331101 | Provedení povlakové krytiny střech do 10° podkladní vrstvy pásy na sucho AIP, NAIP nebo tkaninou | m2 | 2589.617 |  | 0 | CS ÚRS 2016 01 |  |  | základní |  | 0 | 0 | 0 | 0 | 0 | 16 | K | 2 |  |  |  | ROZPOCET | 0 | 0 | 0 | 0 | 0 | 1 | 0 | 16 | -1277654621
| VV |  | "viz v.č. SO04-b-1.01-05, b-2.01-06" | [15 empty] | VV | 2 | 1 | True | 0 | ROZPOCET
| VV |  | (19*31,4)+(37,9*25)+(19,7*13)+(19*19)+(389,47*1,1) |  | 2589.617 | [13 empty] | VV | 2 | 2 | True | 0 | ROZPOCET
| VV |  | Součet |  | 2589.617 | [13 empty] | VV | 2 | 4 | True | 1 | ROZPOCET
93 | M | 693112550 | geotextilie netkaná (polypropylen) PP 120 | m2 | 2848.579 |  | 0 | CS ÚRS 2016 01 |  |  | základní |  | 0 | 0.00015 | 0.42729 | 0 | 0 | 32 | M | 2 |  |  |  | ROZPOCET | 0 | 0 | 0 | 0 | 0 | 1 | 0 | 16 | -1628091911
| VV |  | 2589,617*1,1 'Přepočtené koeficientem množství |  | 2848.579 | [13 empty] | VV | 2 | 2 | False | 1 | ROZPOCET
94 | K | 712361999 | D+M - Provedení povlakové krytiny střech do 10° fólií mechanicky vakuově kotvnou - (hydroizolační folie z měkčeného PVC tl.min1,5 mm s nosnou vložkou z polyesterové mříže, Broof , vč. systém.lišt, doplňků a příslušenství, provedení vč. detailů a ukončení) | m2 | 2589.617 |  | 0 | CS VLASTNÍ |  |  | základní |  | 0 | 0.00019 | 0.49203 | 0 | 0 | 16 | K | 2 |  |  |  | ROZPOCET | 0 | 0 | 0 | 0 | 0 | 1 | 0 | 16 | -1387336590
| P |  | Poznámka k položce: Cena obsahuje kompletní systémové řešení jednoho výrobce (lišty, doplňky, příslušenství, řešení detailů a ukončení) -------------------------------------------------------------------------- -střešní krytina je navržena rozměrově stálá střešní hydroizolační fólie z PVC tloušťky DLE ZADÁVACÍ DOKUMENTACE ; Součásti dodávky střešní krytiny jsou veškeré přechodové a ukončovací profily z poplastovaného plechu (přechod krytiny na svislé konstrukce, ukončovací a přítlačné lišty apod.) -podkladní ochranná separační vrstva (např. geotextílie 300 g/m2). Součásti dodávky povlakové krytiny je dále ošetření prostupů střechou/terasou - budou využity typové doplňky ze sortimentu použité povlakové krytiny (tj. manžety s otvorem 2/3 průměru prostupu, doplňková fólie bude vytažena na prostupující potrubí do výšky min.150mm na úroveň střešní krytiny, fólie bude stažena systémovou plechovou objímkou a spoj zatmelen PU tmelem) Hydroizolace bude ukončena na prostupujících konstrukcích a u stěn min. 150 mm nad vnější povrch přiléhající střešní plochy, u atiky bude ukončena na koruně. -------------------------------------------------------------------------- | [15 empty] | P | 2
| VV |  | "kompletní provedení dle specifikace PD a TZ vč. všech souvisejících prací a dodávek - viz v.č. SO04-b-1.01-05, b-2.01-06" | [15 empty] | VV | 2 | 1 | True | 0 | ROZPOCET
| VV |  | "R-položka" | [15 empty] | VV | 2 | 1 | True | 0 | ROZPOCET
| VV |  | (2589,617) |  | 2589.617 | [13 empty] | VV | 2 | 2 | True | 0 | ROZPOCET
| VV |  | Součet |  | 2589.617 | [13 empty] | VV | 2 | 4 | True | 1 | ROZPOCET
95 | K | 998712202.1 | Přesun hmot procentní pro krytiny povlakové v objektech | kus | 1 |  | 0 | CS VLASTNÍ |  |  | základní |  | 0 | 0 | 0 | 0 | 0 | 16 | K | 2 |  |  |  | ROZPOCET | 0 | 0 | 0 | 0 | 0 | 1 | 0 | 16 | 1035921472
| D | 713 | Izolace tepelné |  |  |  | 0 | [5 empty] | 0 |  | 25.9928 |  | 0 | 2 | D | 1 |  |  |  | ROZPOCET | [6 empty] | 0
96 | K | 713131141 | Montáž izolace tepelné stěn a základů lepením celoplošně rohoží, pásů, dílců, desek | m2 | 428.417 |  | 0 | CS ÚRS 2016 01 |  |  | základní |  | 0 | 0.006 | 2.5705 | 0 | 0 | 16 | K | 2 |  |  |  | ROZPOCET | 0 | 0 | 0 | 0 | 0 | 1 | 0 | 16 | 2129302243
| VV |  | "viz v.č. SO04-b-1.01-05, b-2.01-06" | [15 empty] | VV | 2 | 1 | True | 0 | ROZPOCET
| VV |  | (389,47*1,1) |  | 428.417 | [13 empty] | VV | 2 | 2 | True | 0 | ROZPOCET
| VV |  | Součet |  | 428.417 | [13 empty] | VV | 2 | 4 | True | 1 | ROZPOCET
97 | M | 283763550 | deska fasádní polystyrénová izolační Perimeter (EPS P) 1265 x 615 x 120 mm | m2 | 436.985 |  | 0 | CS ÚRS 2016 01 |  |  | základní |  | 0 | 0.0042 | 1.8353 | 0 | 0 | 32 | M | 2 |  |  |  | ROZPOCET | 0 | 0 | 0 | 0 | 0 | 1 | 0 | 16 | 798087993
| VV |  | 428,417*1,02 'Přepočtené koeficientem množství |  | 436.985 | [13 empty] | VV | 2 | 2 | False | 1 | ROZPOCET
98 | K | 713131141 | Montáž izolace tepelné stěn a základů lepením celoplošně rohoží, pásů, dílců, desek | m2 | 561.156 |  | 0 | CS ÚRS 2016 01 |  |  | základní |  | 0 | 0.006 | 3.3669 | 0 | 0 | 16 | K | 2 |  |  |  | ROZPOCET | 0 | 0 | 0 | 0 | 0 | 1 | 0 | 16 | 553470612
| VV |  | "viz v.č. SO04-b-1.01-05, b-2.01-06" | [15 empty] | VV | 2 | 1 | True | 0 | ROZPOCET
| VV |  | "vyrovnání vnitřního ostění a nadpraží" 1870,52*0,3 |  | 561.156 | [13 empty] | VV | 2 | 2 | True | 0 | ROZPOCET
| VV |  | Součet |  | 561.156 | [13 empty] | VV | 2 | 4 | True | 1 | ROZPOCET
99 | M | 283763610 | polystyren extrudovaný XPS - 1250 x 600 x 30 mm | m2 | 617.272 |  | 0 |  |  |  | základní |  | 0 | 0.0009 | 0.55554 | 0 | 0 | 32 | M | 2 |  |  |  | ROZPOCET | 0 | 0 | 0 | 0 | 0 | 1 | 0 | 16 | -1697064222
| P |  | Poznámka k položce: lambda=0,034 [W / m K] | [15 empty] | P | 2
| VV |  | 561,156*1,1 'Přepočtené koeficientem množství |  | 617.272 | [13 empty] | VV | 2 | 2 | False | 1 | ROZPOCET
100 | K | 713131141 | Montáž izolace tepelné stěn a základů lepením celoplošně rohoží, pásů, dílců, desek | m2 | 52.198 |  | 0 | CS ÚRS 2016 01 |  |  | základní |  | 0 | 0.006 | 0.31319 | 0 | 0 | 16 | K | 2 |  |  |  | ROZPOCET | 0 | 0 | 0 | 0 | 0 | 1 | 0 | 16 | 204426213
| VV |  | "viz v.č. SO04-b-1.01-05, b-2.01-06" | [15 empty] | VV | 2 | 1 | True | 0 | ROZPOCET
| VV |  | "zateplení vnějšíh parapetů" 52,198 |  | 52.198 | [13 empty] | VV | 2 | 2 | True | 0 | ROZPOCET
| VV |  | Součet |  | 52.198 | [13 empty] | VV | 2 | 4 | True | 1 | ROZPOCET
101 | M | 631515180.1 | deska minerální izolační tl. 40 mm | m2 | 57.418 |  | 0 | CS VLASTNÍ |  |  | základní |  | 0 | 0.006 | 0.34451 | 0 | 0 | 32 | M | 2 |  |  |  | ROZPOCET | 0 | 0 | 0 | 0 | 0 | 1 | 0 | 16 | 243096505
| VV |  | 52,198*1,1 'Přepočtené koeficientem množství |  | 57.418 | [13 empty] | VV | 2 | 2 | False | 1 | ROZPOCET
102 | K | 713131151 | Montáž izolace tepelné stěn a základů volně vloženými rohožemi, pásy, dílci, deskami 1 vrstva | m2 | 0.6 |  | 0 | CS ÚRS 2016 01 |  |  | základní |  | 0 | 0 | 0 | 0 | 0 | 16 | K | 2 |  |  |  | ROZPOCET | 0 | 0 | 0 | 0 | 0 | 1 | 0 | 16 | 1698085438
| VV |  | viz v.č. SO04-b-1.01-05, b-2.01-06_Bezbariérová rampa | [15 empty] | VV | 2 | 1 | True | 0 | ROZPOCET
| VV |  | "podkladové prvky" 0,2*0,2*15 |  | 0.6 | [13 empty] | VV | 2 | 2 | True | 0 | ROZPOCET
| VV |  | Součet |  | 0.6 | [13 empty] | VV | 2 | 4 | True | 1 | ROZPOCET
103 | M | 283000R01 | deska tvrzená PURENIT tl. 30 mm | m2 | 0.66 |  | 0 | CS VLASTNÍ |  |  | základní |  | 0 | 0.003 | 0.00198 | 0 | 0 | 32 | M | 2 |  |  |  | ROZPOCET | 0 | 0 | 0 | 0 | 0 | 1 | 0 | 16 | 1764459382
| P |  | Poznámka k položce: Součinitel prostupu tepla U* (W/m2 K)=0,22 | [15 empty] | P | 2
| VV |  | 0,6*1,1 'Přepočtené koeficientem množství |  | 0.66 | [13 empty] | VV | 2 | 2 | False | 1 | ROZPOCET
104 | K | 713141135 | Montáž izolace tepelné střech plochých lepené za studena bodově 1 vrstva rohoží, pásů, dílců, desek | m2 | 4322.4 |  | 0 | CS ÚRS 2016 01 |  |  | základní |  | 0 | 0.00058 | 2.507 | 0 | 0 | 16 | K | 2 |  |  |  | ROZPOCET | 0 | 0 | 0 | 0 | 0 | 1 | 0 | 16 | 602963349
| VV |  | "viz v.č. SO04-b-1.01-05, b-2.01-06" | [15 empty] | VV | 2 | 1 | True | 0 | ROZPOCET
| VV |  | (2589,617-428,417)*2 |  | 4322.4 | [13 empty] | VV | 2 | 2 | True | 0 | ROZPOCET
| VV |  | Součet |  | 4322.4 | [13 empty] | VV | 2 | 4 | True | 1 | ROZPOCET
105 | M | 283759140 | deska z pěnového polystyrenu bílá EPS 100 S 1000 x 1000 x 100 mm | m2 | 4754.64 |  | 0 | CS ÚRS 2016 01 |  |  | základní |  | 0 | 0.003 | 14.2639 | 0 | 0 | 32 | M | 2 |  |  |  | ROZPOCET | 0 | 0 | 0 | 0 | 0 | 1 | 0 | 16 | 276689573
| P |  | Poznámka k položce: lambda=0,035 [W / m K] | [15 empty] | P | 2
| VV |  | 4322,4*1,1 'Přepočtené koeficientem množství |  | 4754.64 | [13 empty] | VV | 2 | 2 | False | 1 | ROZPOCET
106 | K | 713141211 | Montáž izolace tepelné střech plochých _ atikový klín | m | 389.47 |  | 0 | CS ÚRS 2016 01 |  |  | základní |  | 0 | 0 | 0 | 0 | 0 | 16 | K | 2 |  |  |  | ROZPOCET | 0 | 0 | 0 | 0 | 0 | 1 | 0 | 16 | 359641464
107 | M | 631529040 | klín atikový přechodný tl.60 x 60 mm | kus | 428.417 |  | 0 | CS ÚRS 2016 01 |  |  | základní |  | 0 | 0.000546 | 0.23392 | 0 | 0 | 32 | M | 2 |  |  |  | ROZPOCET | 0 | 0 | 0 | 0 | 0 | 1 | 0 | 16 | -766318444
| VV |  | 389,47*1,1 'Přepočtené koeficientem množství |  | 428.417 | [13 empty] | VV | 2 | 2 | False | 1 | ROZPOCET
108 | K | 998713202.1 | Přesun hmot procentní pro izolace tepelné v objektech | kus | 1 |  | 0 | CS VLASTNÍ |  |  | základní |  | 0 | 0 | 0 | 0 | 0 | 16 | K | 2 |  |  |  | ROZPOCET | 0 | 0 | 0 | 0 | 0 | 1 | 0 | 16 | 1331928019
| D | 721 | Zdravotechnika - vnitřní kanalizace |  |  |  | 0 | [5 empty] | 0 |  | 0 |  | 0 | 2 | D | 1 |  |  |  | ROZPOCET | [6 empty] | 0
109 | K | 998721202.1 | Přesun hmot procentní pro vnitřní kanalizace v objektech | kus | 1 |  | 0 | CS VLASTNÍ |  |  | základní |  | 0 | 0 | 0 | 0 | 0 | 16 | K | 2 |  |  |  | ROZPOCET | 0 | 0 | 0 | 0 | 0 | 1 | 0 | 16 | 1123184478
| D | 762 | Konstrukce tesařské |  |  |  | 0 | [5 empty] | 0 |  | 2.3532 |  | 0 | 2 | D | 1 |  |  |  | ROZPOCET | [6 empty] | 0
110 | K | 762341033 | Bednění střech rovných z desek OSB tl 15 mm na sraz šroubovaných na rošt | m2 | 233.682 |  | 0 | CS ÚRS 2016 01 |  |  | základní |  | 0 | 0.01007 | 2.3532 | 0 | 0 | 16 | K | 2 |  |  |  | ROZPOCET | 0 | 0 | 0 | 0 | 0 | 1 | 0 | 16 | 1961913594
| VV |  | " viz v.č. SO04-b-1.01-05, b-2.01-06" | [15 empty] | VV | 2 | 1 | True | 0 | ROZPOCET
| VV |  | "podkladní vrstva atik" (389,47*0,6) |  | 233.682 | [13 empty] | VV | 2 | 2 | True | 0 | ROZPOCET
| VV |  | Součet |  | 233.682 | [13 empty] | VV | 2 | 4 | True | 1 | ROZPOCET
111 | K | 998762202.1 | Přesun hmot procentní pro kce tesařské v objektech | kus | 1 |  | 0 | CS VLASTNÍ |  |  | základní |  | 0 | 0 | 0 | 0 | 0 | 16 | K | 2 |  |  |  | ROZPOCET | 0 | 0 | 0 | 0 | 0 | 1 | 0 | 16 | -1559646407
| D | 764 | Konstrukce klempířské |  |  |  | 0 | [5 empty] | 0 |  | 0 |  | 1.6261 | 2 | D | 1 |  |  |  | ROZPOCET | [6 empty] | 0
112 | K | 764002841 | Demontáž oplechování horních ploch zdí a nadezdívek do suti | m | 389.47 |  | 0 | CS ÚRS 2016 01 |  |  | základní |  | 0 | 0 | 0 | 0.00191 | 0.74389 | 16 | K | 2 |  |  |  | ROZPOCET | 0 | 0 | 0 | 0 | 0 | 1 | 0 | 16 | -1123019331
| VV |  | "viz v.č. SO04-b-1.01-05, b-2.01-06" | [15 empty] | VV | 2 | 1 | True | 0 | ROZPOCET
| VV |  | "viz atky-výpis prvků + ostatní" 389,47 |  | 389.47 | [13 empty] | VV | 2 | 2 | True | 0 | ROZPOCET
| VV |  | Součet |  | 389.47 | [13 empty] | VV | 2 | 4 | True | 1 | ROZPOCET
113 | K | 764002851 | Demontáž oplechování parapetů do suti | m | 412.92 |  | 0 | CS ÚRS 2016 01 |  |  | základní |  | 0 | 0 | 0 | 0.00167 | 0.68958 | 16 | K | 2 |  |  |  | ROZPOCET | 0 | 0 | 0 | 0 | 0 | 1 | 0 | 16 | 1800618945
| VV |  | (407,79+5,13) |  | 412.92 | [13 empty] | VV | 2 | 2 | True | 0 | ROZPOCET
| VV |  | Součet |  | 412.92 | [13 empty] | VV | 2 | 4 | True | 1 | ROZPOCET
114 | K | 764002861 | Demontáž oplechování ostatních liniových prvků do suti | m | 86.4 |  | 0 | CS ÚRS 2016 01 |  |  | základní |  | 0 | 0 | 0 | 0.00223 | 0.19267 | 16 | K | 2 |  |  |  | ROZPOCET | 0 | 0 | 0 | 0 | 0 | 1 | 0 | 16 | -1194489488
| VV |  | (38,4+4,8+38,4+4,8) |  | 86.4 | [13 empty] | VV | 2 | 2 | True | 0 | ROZPOCET
| VV |  | Součet |  | 86.4 | [13 empty] | VV | 2 | 4 | True | 1 | ROZPOCET
115 | K | 764558401 | K-01 - D+M Oplechování okenních parapetů, r.š. 450mm, poplastovaný plech tl. 0,8mm | m | 407.79 |  | 0 | CS VLASTNÍ |  |  | základní |  | 0 | 0 | 0 | 0 | 0 | 4 | K | 2 |  |  |  | ROZPOCET | 0 | 0 | 0 | 0 | 0 | 1 | 0 | 4 | 1818686782
| P |  | Poznámka k položce: Kompletní provedení dle specifikace PD a TZ vč. všech souvisejících prací dodávek, příslušenství a komponentů dle výpisu. V jednotkové ceně započítáno: dodávka, výroba, montáž/osazení/kotvení (vč.kotvících prvků), povrchová úprava. Kompletní specifikace viz výpis výrobků. | [15 empty] | P | 2
| VV |  | "kompletní provedení dle specifikace PD a TZ vč. povrchové úpravy a všech souvisejících prací, komponentů a příslušenství | [15 empty] | VV | 2 | 1 | True | 0 | ROZPOCET
| VV |  | "viz výpis výrobků | [15 empty] | VV | 2 | 1 | True | 0 | ROZPOCET
| VV |  | (0,85*7)+(1,15*16)+(1,45*5)+(1,5*5)+(1,99*16)+(2,4*74)+(3,0*3)+(3,75*2)+(7*1)+(7,5*1)+(13,5*1)+(16,5*1)+(26,25*1)+(36,0*2) |  | 407.79 | [13 empty] | VV | 2 | 2 | True | 0 | ROZPOCET
| VV |  | Součet |  | 407.79 | [13 empty] | VV | 2 | 4 | True | 1 | ROZPOCET
116 | K | 764558402 | K-02 - D+M Oplechování okenních parapetů, r.š. 765mm, poplastovaný plech tl. 0,8mm | m | 5.13 |  | 0 | CS VLASTNÍ |  |  | základní |  | 0 | 0 | 0 | 0 | 0 | 4 | K | 2 |  |  |  | ROZPOCET | 0 | 0 | 0 | 0 | 0 | 1 | 0 | 4 | -1027436158
| P |  | Poznámka k položce: Kompletní provedení dle specifikace PD a TZ vč. všech souvisejících prací dodávek, příslušenství a komponentů dle výpisu. V jednotkové ceně započítáno: dodávka, výroba, montáž/osazení/kotvení (vč.kotvících prvků), povrchová úprava. Kompletní specifikace viz výpis výrobků. | [15 empty] | P | 2
| VV |  | "kompletní provedení dle specifikace PD a TZ vč. povrchové úpravy a všech souvisejících prací, komponentů a příslušenství | [15 empty] | VV | 2 | 1 | True | 0 | ROZPOCET
| VV |  | "viz výpis výrobků | [15 empty] | VV | 2 | 1 | True | 0 | ROZPOCET
| VV |  | (1,15*1)+(1,99*2) |  | 5.13 | [13 empty] | VV | 2 | 2 | True | 0 | ROZPOCET
| VV |  | Součet |  | 5.13 | [13 empty] | VV | 2 | 4 | True | 1 | ROZPOCET
117 | K | 764558403 | K-03 - D+M Oplechování atiky - závětrná lišta, r.š. 330mm, poplastovaný plech tl. 0,8mm | m | 389.47 |  | 0 | CS VLASTNÍ |  |  | základní |  | 0 | 0 | 0 | 0 | 0 | 4 | K | 2 |  |  |  | ROZPOCET | 0 | 0 | 0 | 0 | 0 | 1 | 0 | 4 | -1673126327
| P |  | Poznámka k položce: Kompletní provedení dle specifikace PD a TZ vč. všech souvisejících prací dodávek, příslušenství a komponentů dle výpisu. V jednotkové ceně započítáno: dodávka, výroba, montáž/osazení/kotvení (vč.kotvících prvků), povrchová úprava. Kompletní specifikace viz výpis výrobků. | [15 empty] | P | 2
| VV |  | "kompletní provedení dle specifikace PD a TZ vč. povrchové úpravy a všech souvisejících prací, komponentů a příslušenství | [15 empty] | VV | 2 | 1 | True | 0 | ROZPOCET
| VV |  | "viz výpis výrobků | [15 empty] | VV | 2 | 1 | True | 0 | ROZPOCET
| VV |  | 389,47 |  | 389.47 | [13 empty] | VV | 2 | 2 | True | 0 | ROZPOCET
| VV |  | "Součet | [15 empty] | VV | 2 | 1 | True | 0 | ROZPOCET
| VV |  | Součet |  | 389.47 | [13 empty] | VV | 2 | 4 | True | 1 | ROZPOCET
118 | K | 764558404 | K-04 - D+M Oplechování prvků (poplastovaný plech tl. 0,8mm) _ rš 650 mm , dělící sloupek | m | 38.4 |  | 0 | CS VLASTNÍ |  |  | základní |  | 0 | 0 | 0 | 0 | 0 | 4 | K | 2 |  |  |  | ROZPOCET | 0 | 0 | 0 | 0 | 0 | 1 | 0 | 4 | 1071120386
| P |  | Poznámka k položce: Kompletní provedení dle specifikace PD a TZ vč. všech souvisejících prací dodávek, příslušenství a komponentů dle výpisu. V jednotkové ceně započítáno: dodávka, výroba, montáž/osazení/kotvení (vč.kotvících prvků), povrchová úprava. Kompletní specifikace viz výpis výrobků. | [15 empty] | P | 2
| VV |  | 2,4*16 |  | 38.4 | [13 empty] | VV | 2 | 2 | True | 0 | ROZPOCET
| VV |  | Součet |  | 38.4 | [13 empty] | VV | 2 | 4 | True | 1 | ROZPOCET
119 | K | 764558405 | K-05 - D+M Oplechování prvků (poplastovaný plech tl. 0,8mm) _ rš 400 mm , dělící sloupek | m | 4.8 |  | 0 | CS VLASTNÍ |  |  | základní |  | 0 | 0 | 0 | 0 | 0 | 4 | K | 2 |  |  |  | ROZPOCET | 0 | 0 | 0 | 0 | 0 | 1 | 0 | 4 | -502564874
| P |  | Poznámka k položce: Kompletní provedení dle specifikace PD a TZ vč. všech souvisejících prací dodávek, příslušenství a komponentů dle výpisu. V jednotkové ceně započítáno: dodávka, výroba, montáž/osazení/kotvení (vč.kotvících prvků), povrchová úprava. Kompletní specifikace viz výpis výrobků. | [15 empty] | P | 2
| VV |  | 2,4*2 |  | 4.8 | [13 empty] | VV | 2 | 2 | True | 0 | ROZPOCET
| VV |  | Součet |  | 4.8 | [13 empty] | VV | 2 | 4 | True | 1 | ROZPOCET
120 | K | 764558406 | K-06 - D+M Oplechování prvků (lakovaný plech tl. 0,8mm) _ rš 100 mm , krycí lišta | m | 38.4 |  | 0 | CS VLASTNÍ |  |  | základní |  | 0 | 0 | 0 | 0 | 0 | 4 | K | 2 |  |  |  | ROZPOCET | 0 | 0 | 0 | 0 | 0 | 1 | 0 | 4 | 1132772322
| P |  | Poznámka k položce: Kompletní provedení dle specifikace PD a TZ vč. všech souvisejících prací dodávek, příslušenství a komponentů dle výpisu. V jednotkové ceně započítáno: dodávka, výroba, montáž/osazení/kotvení (vč.kotvících prvků), povrchová úprava. Kompletní specifikace viz výpis výrobků. | [15 empty] | P | 2
| VV |  | 2,4*16 |  | 38.4 | [13 empty] | VV | 2 | 2 | True | 0 | ROZPOCET
| VV |  | Součet |  | 38.4 | [13 empty] | VV | 2 | 4 | True | 1 | ROZPOCET
121 | K | 764558407 | K-07 - D+M Oplechování prvků (lakovaný plech tl. 0,8mm) _ rš 250 mm , krycí lišta | m | 4.8 |  | 0 | CS VLASTNÍ |  |  | základní |  | 0 | 0 | 0 | 0 | 0 | 4 | K | 2 |  |  |  | ROZPOCET | 0 | 0 | 0 | 0 | 0 | 1 | 0 | 4 | 776591400
| P |  | Poznámka k položce: Kompletní provedení dle specifikace PD a TZ vč. všech souvisejících prací dodávek, příslušenství a komponentů dle výpisu. V jednotkové ceně započítáno: dodávka, výroba, montáž/osazení/kotvení (vč.kotvících prvků), povrchová úprava. Kompletní specifikace viz výpis výrobků. | [15 empty] | P | 2
| VV |  | 2,4*2 |  | 4.8 | [13 empty] | VV | 2 | 2 | True | 0 | ROZPOCET
| VV |  | Součet |  | 4.8 | [13 empty] | VV | 2 | 4 | True | 1 | ROZPOCET
122 | K | 998764202.1 | Přesun hmot procentní pro konstrukce klempířské v objektech | kus | 1 |  | 0 | CS VLASTNÍ |  |  | základní |  | 0 | 0 | 0 | 0 | 0 | 16 | K | 2 |  |  |  | ROZPOCET | 0 | 0 | 0 | 0 | 0 | 1 | 0 | 16 | 894704638
| D | 766 | Konstrukce truhlářské |  |  |  | 0 | [5 empty] | 0 |  | 0.60977 |  | 0 | 2 | D | 1 |  |  |  | ROZPOCET | [6 empty] | 0
123 | K | 766779R01 | P-01 - D+M Plastové okno / sestava , včetně parapetů a AL žaluzí - interiérové horizontální, 2400x2050mm | ks | 58 |  | 0 | CS VLASTNÍ |  |  | základní |  | 0 | 0 | 0 | 0 | 0 | 4 | K | 2 |  |  |  | ROZPOCET | 0 | 0 | 0 | 0 | 0 | 1 | 0 | 4 | -620823339
| P |  | Poznámka k položce: Kompletní provedení dle specifikace PD a TZ vč. všech souvisejících prací dodávek, příslušenství a komponentů dle výpisu. V jednotkové ceně započítáno: dodávka, výroba, montáž/osazení/kotvení (vč.kotvících prvků), povrchová úprava. Kompletní specifikace viz výpis výrobků. | [15 empty] | P | 2
124 | K | 766779R02 | P-02 - D+M Plastové okno / sestava , včetně parapetů a AL žaluzí - interiérové horizontální, 1990/2050 mm | ks | 18 |  | 0 | CS VLASTNÍ |  |  | základní |  | 0 | 0 | 0 | 0 | 0 | 4 | K | 2 |  |  |  | ROZPOCET | 0 | 0 | 0 | 0 | 0 | 1 | 0 | 4 | -7136234
| P |  | Poznámka k položce: Kompletní provedení dle specifikace PD a TZ vč. všech souvisejících prací dodávek, příslušenství a komponentů dle výpisu. V jednotkové ceně započítáno: dodávka, výroba, montáž/osazení/kotvení (vč.kotvících prvků), povrchová úprava. Kompletní specifikace viz výpis výrobků. | [15 empty] | P | 2
125 | K | 766779R03 | P-03 - D+M Plastové okno / sestava , včetně parapetů a AL žaluzí - interiérové horizontální, 1500/1500 mm | ks | 17 |  | 0 | CS VLASTNÍ |  |  | základní |  | 0 | 0 | 0 | 0 | 0 | 4 | K | 2 |  |  |  | ROZPOCET | 0 | 0 | 0 | 0 | 0 | 1 | 0 | 4 | -2048938753
| P |  | Poznámka k položce: Kompletní provedení dle specifikace PD a TZ vč. všech souvisejících prací dodávek, příslušenství a komponentů dle výpisu. V jednotkové ceně započítáno: dodávka, výroba, montáž/osazení/kotvení (vč.kotvících prvků), povrchová úprava. Kompletní specifikace viz výpis výrobků. | [15 empty] | P | 2
126 | K | 766779R04 | P-04 - D+M Plastové okno / sestava , včetně parapetů a AL žaluzí - interiérové horizontální, 850/850 mm | ks | 7 |  | 0 | CS VLASTNÍ |  |  | základní |  | 0 | 0 | 0 | 0 | 0 | 4 | K | 2 |  |  |  | ROZPOCET | 0 | 0 | 0 | 0 | 0 | 1 | 0 | 4 | -86194815
| P |  | Poznámka k položce: Kompletní provedení dle specifikace PD a TZ vč. všech souvisejících prací dodávek, příslušenství a komponentů dle výpisu. V jednotkové ceně započítáno: dodávka, výroba, montáž/osazení/kotvení (vč.kotvících prvků), povrchová úprava. Kompletní specifikace viz výpis výrobků. | [15 empty] | P | 2
127 | K | 766779R05 | P-04 - D+M Plastové dveře , včetně zárubně a prahu , 950/2020 mm | ks | 1 |  | 0 | CS VLASTNÍ |  |  | základní |  | 0 | 0 | 0 | 0 | 0 | 4 | K | 2 |  |  |  | ROZPOCET | 0 | 0 | 0 | 0 | 0 | 1 | 0 | 4 | -60173800
| P |  | Poznámka k položce: Kompletní provedení dle specifikace PD a TZ vč. všech souvisejících prací dodávek, příslušenství a komponentů dle výpisu. V jednotkové ceně započítáno: dodávka, výroba, montáž/osazení/kotvení (vč.kotvících prvků), povrchová úprava. Kompletní specifikace viz výpis výrobků. | [15 empty] | P | 2
128 | K | 766779R06 | P-06 - D+M Plastové okno / sestava , včetně parapetů a AL žaluzí - interiérové horizontální, 2400/900 mm | ks | 16 |  | 0 | CS VLASTNÍ |  |  | základní |  | 0 | 0 | 0 | 0 | 0 | 4 | K | 2 |  |  |  | ROZPOCET | 0 | 0 | 0 | 0 | 0 | 1 | 0 | 4 | -64779938
| P |  | Poznámka k položce: Kompletní provedení dle specifikace PD a TZ vč. všech souvisejících prací dodávek, příslušenství a komponentů dle výpisu. V jednotkové ceně započítáno: dodávka, výroba, montáž/osazení/kotvení (vč.kotvících prvků), povrchová úprava. Kompletní specifikace viz výpis výrobků. | [15 empty] | P | 2
129 | K | 766779R07 | P-07 - D+M Plastové okno / sestava , včetně parapetů a AL žaluzí - interiérové horizontální, 36000/3000 mm | ks | 1 |  | 0 | CS VLASTNÍ |  |  | základní |  | 0 | 0 | 0 | 0 | 0 | 4 | K | 2 |  |  |  | ROZPOCET | 0 | 0 | 0 | 0 | 0 | 1 | 0 | 4 | -130884248
| P |  | Poznámka k položce: Kompletní provedení dle specifikace PD a TZ vč. všech souvisejících prací dodávek, příslušenství a komponentů dle výpisu. V jednotkové ceně započítáno: dodávka, výroba, montáž/osazení/kotvení (vč.kotvících prvků), povrchová úprava. Kompletní specifikace viz výpis výrobků. | [15 empty] | P | 2
130 | K | 766779R08 | P-08 - D+M Plastové okno / sestava , včetně parapetů a AL žaluzí - interiérové horizontální, 36000/2400 mm | ks | 1 |  | 0 | CS VLASTNÍ |  |  | základní |  | 0 | 0 | 0 | 0 | 0 | 4 | K | 2 |  |  |  | ROZPOCET | 0 | 0 | 0 | 0 | 0 | 1 | 0 | 4 | 1497940656
| P |  | Poznámka k položce: Kompletní provedení dle specifikace PD a TZ vč. všech souvisejících prací dodávek, příslušenství a komponentů dle výpisu. V jednotkové ceně započítáno: dodávka, výroba, montáž/osazení/kotvení (vč.kotvících prvků), povrchová úprava. Kompletní specifikace viz výpis výrobků. | [15 empty] | P | 2
131 | K | 766779R09 | P-09 - D+M Plastové okno / sestava , včetně parapetů a AL žaluzí - interiérové horizontální, 26250/3000 mm | ks | 1 |  | 0 | CS VLASTNÍ |  |  | základní |  | 0 | 0 | 0 | 0 | 0 | 4 | K | 2 |  |  |  | ROZPOCET | 0 | 0 | 0 | 0 | 0 | 1 | 0 | 4 | 1580114533
| P |  | Poznámka k položce: Kompletní provedení dle specifikace PD a TZ vč. všech souvisejících prací dodávek, příslušenství a komponentů dle výpisu. V jednotkové ceně započítáno: dodávka, výroba, montáž/osazení/kotvení (vč.kotvících prvků), povrchová úprava. Kompletní specifikace viz výpis výrobků. | [15 empty] | P | 2
132 | K | 766779R10 | P-10 - D+M Plastové okno / sestava , včetně parapetů a AL žaluzí - interiérové horizontální, 16500/3000 mm | ks | 1 |  | 0 | CS VLASTNÍ |  |  | základní |  | 0 | 0 | 0 | 0 | 0 | 4 | K | 2 |  |  |  | ROZPOCET | 0 | 0 | 0 | 0 | 0 | 1 | 0 | 4 | 835190319
| P |  | Poznámka k položce: Kompletní provedení dle specifikace PD a TZ vč. všech souvisejících prací dodávek, příslušenství a komponentů dle výpisu. V jednotkové ceně započítáno: dodávka, výroba, montáž/osazení/kotvení (vč.kotvících prvků), povrchová úprava. Kompletní specifikace viz výpis výrobků. | [15 empty] | P | 2
133 | K | 766779R11 | P-11 - D+M Plastové okno / sestava , včetně parapetů a AL žaluzí - interiérové horizontální, 13400/2400 mm | ks | 1 |  | 0 | CS VLASTNÍ |  |  | základní |  | 0 | 0 | 0 | 0 | 0 | 4 | K | 2 |  |  |  | ROZPOCET | 0 | 0 | 0 | 0 | 0 | 1 | 0 | 4 | -244549241
| P |  | Poznámka k položce: Kompletní provedení dle specifikace PD a TZ vč. všech souvisejících prací dodávek, příslušenství a komponentů dle výpisu. V jednotkové ceně započítáno: dodávka, výroba, montáž/osazení/kotvení (vč.kotvících prvků), povrchová úprava. Kompletní specifikace viz výpis výrobků. | [15 empty] | P | 2
134 | K | 766779R12 | P-12 - D+M Plastové okno / sestava , včetně parapetů a AL žaluzí - interiérové horizontální, 6900/2400 mm | ks | 1 |  | 0 | CS VLASTNÍ |  |  | základní |  | 0 | 0 | 0 | 0 | 0 | 4 | K | 2 |  |  |  | ROZPOCET | 0 | 0 | 0 | 0 | 0 | 1 | 0 | 4 | 702481018
| P |  | Poznámka k položce: Kompletní provedení dle specifikace PD a TZ vč. všech souvisejících prací dodávek, příslušenství a komponentů dle výpisu. V jednotkové ceně započítáno: dodávka, výroba, montáž/osazení/kotvení (vč.kotvících prvků), povrchová úprava. Kompletní specifikace viz výpis výrobků. | [15 empty] | P | 2
135 | K | 766779R13 | P-13 - D+M Plastové okno / sestava , včetně parapetů a AL žaluzí - interiérové horizontální, 7400/2400 mm | ks | 1 |  | 0 | CS VLASTNÍ |  |  | základní |  | 0 | 0 | 0 | 0 | 0 | 4 | K | 2 |  |  |  | ROZPOCET | 0 | 0 | 0 | 0 | 0 | 1 | 0 | 4 | 2094965759
| P |  | Poznámka k položce: Kompletní provedení dle specifikace PD a TZ vč. všech souvisejících prací dodávek, příslušenství a komponentů dle výpisu. V jednotkové ceně započítáno: dodávka, výroba, montáž/osazení/kotvení (vč.kotvících prvků), povrchová úprava. Kompletní specifikace viz výpis výrobků. | [15 empty] | P | 2
136 | K | 766779R14 | P-14 - D+M Plastové okno / sestava , včetně parapetů a AL žaluzí - interiérové horizontální, 3550/2400 mm | ks | 1 |  | 0 | CS VLASTNÍ |  |  | základní |  | 0 | 0 | 0 | 0 | 0 | 4 | K | 2 |  |  |  | ROZPOCET | 0 | 0 | 0 | 0 | 0 | 1 | 0 | 4 | -490148937
| P |  | Poznámka k položce: Kompletní provedení dle specifikace PD a TZ vč. všech souvisejících prací dodávek, příslušenství a komponentů dle výpisu. V jednotkové ceně započítáno: dodávka, výroba, montáž/osazení/kotvení (vč.kotvících prvků), povrchová úprava. Kompletní specifikace viz výpis výrobků. | [15 empty] | P | 2
137 | K | 766779R15 | P-15 - D+M Plastové okno / sestava , včetně parapetů a AL žaluzí - interiérové horizontální, 3550/2400 mm | ks | 1 |  | 0 | CS VLASTNÍ |  |  | základní |  | 0 | 0 | 0 | 0 | 0 | 4 | K | 2 |  |  |  | ROZPOCET | 0 | 0 | 0 | 0 | 0 | 1 | 0 | 4 | 1130684056
| P |  | Poznámka k položce: Kompletní provedení dle specifikace PD a TZ vč. všech souvisejících prací dodávek, příslušenství a komponentů dle výpisu. V jednotkové ceně započítáno: dodávka, výroba, montáž/osazení/kotvení (vč.kotvících prvků), povrchová úprava. Kompletní specifikace viz výpis výrobků. | [15 empty] | P | 2
138 | K | 766779R16 | P-16 - D+M Plastové okno / sestava , včetně parapetů a AL žaluzí - interiérové horizontální, 2800/2400 mm | ks | 3 |  | 0 | CS VLASTNÍ |  |  | základní |  | 0 | 0 | 0 | 0 | 0 | 4 | K | 2 |  |  |  | ROZPOCET | 0 | 0 | 0 | 0 | 0 | 1 | 0 | 4 | 550760398
| P |  | Poznámka k položce: Kompletní provedení dle specifikace PD a TZ vč. všech souvisejících prací dodávek, příslušenství a komponentů dle výpisu. V jednotkové ceně započítáno: dodávka, výroba, montáž/osazení/kotvení (vč.kotvících prvků), povrchová úprava. Kompletní specifikace viz výpis výrobků. | [15 empty] | P | 2
139 | K | 766779R17 | P-17 - D+M Plastové okno / sestava , včetně parapetů a AL žaluzí - interiérové horizontální, 1400/2400 mm | ks | 3 |  | 0 | CS VLASTNÍ |  |  | základní |  | 0 | 0 | 0 | 0 | 0 | 4 | K | 2 |  |  |  | ROZPOCET | 0 | 0 | 0 | 0 | 0 | 1 | 0 | 4 | -191112792
| P |  | Poznámka k položce: Kompletní provedení dle specifikace PD a TZ vč. všech souvisejících prací dodávek, příslušenství a komponentů dle výpisu. V jednotkové ceně započítáno: dodávka, výroba, montáž/osazení/kotvení (vč.kotvících prvků), povrchová úprava. Kompletní specifikace viz výpis výrobků. | [15 empty] | P | 2
140 | K | 766779R18 | P-18 - D+M Plastové okno / sestava , včetně parapetů a AL žaluzí - interiérové horizontální, 1400/2400 mm | ks | 2 |  | 0 | CS VLASTNÍ |  |  | základní |  | 0 | 0 | 0 | 0 | 0 | 4 | K | 2 |  |  |  | ROZPOCET | 0 | 0 | 0 | 0 | 0 | 1 | 0 | 4 | -1512673089
| P |  | Poznámka k položce: Kompletní provedení dle specifikace PD a TZ vč. všech souvisejících prací dodávek, příslušenství a komponentů dle výpisu. V jednotkové ceně započítáno: dodávka, výroba, montáž/osazení/kotvení (vč.kotvících prvků), povrchová úprava. Kompletní specifikace viz výpis výrobků. | [15 empty] | P | 2
141 | K | 766779R19 | P-19 - D+M dvoustupňový střešní vtok DN 125 mm | ks | 15 |  | 0 | CS VLASTNÍ |  |  | základní |  | 0 | 0 | 0 | 0 | 0 | 4 | K | 2 |  |  |  | ROZPOCET | 0 | 0 | 0 | 0 | 0 | 1 | 0 | 4 | -349785110
| P |  | Poznámka k položce: Kompletní provedení dle specifikace PD a TZ vč. všech souvisejících prací dodávek, příslušenství a komponentů dle výpisu. V jednotkové ceně započítáno: dodávka, výroba, montáž/osazení/kotvení (vč.kotvících prvků), povrchová úprava. Kompletní specifikace viz výpis výrobků. | [15 empty] | P | 2
142 | K | 766629214 | Příplatek k montáži oken rovné ostění připojovací spára do 15 mm - páska | m | 2177.765 |  | 0 | CS ÚRS 2016 01 |  |  | základní |  | 0 | 0.00028 | 0.60977 | 0 | 0 | 16 | K | 2 |  |  |  | ROZPOCET | 0 | 0 | 0 | 0 | 0 | 1 | 0 | 16 | 671884793
| P |  | Poznámka k položce: Specifikace: -vnitřní parotěsná páska -vnější vodotěsná paropropustná páska ------------------------------------------------ | [15 empty] | P | 2
| VV |  | viz v.č. SO04-b-1.01-05, b-2.01-06 | [15 empty] | VV | 2 | 1 | True | 0 | ROZPOCET
| VV |  | -vnitřní parotěsná folie | [15 empty] | VV | 2 | 1 | True | 0 | ROZPOCET
| VV |  | -vnější vodotěsná paropropustná folie | [15 empty] | VV | 2 | 1 | True | 0 | ROZPOCET
| VV |  | -SYSTÉMOVÉ provedení dle PD a TP výrobce výplní otvorů | [15 empty] | VV | 2 | 1 | True | 0 | ROZPOCET
| VV |  | (302,955+4,29+1870,52) |  | 2177.765 | [13 empty] | VV | 2 | 2 | True | 0 | ROZPOCET
| VV |  | Součet |  | 2177.765 | [13 empty] | VV | 2 | 4 | True | 1 | ROZPOCET
143 | K | 998766202.1 | Přesun hmot procentní pro konstrukce truhlářské v objektech | kus | 1 |  | 0 | CS VLASTNÍ |  |  | základní |  | 0 | 0 | 0 | 0 | 0 | 16 | K | 2 |  |  |  | ROZPOCET | 0 | 0 | 0 | 0 | 0 | 1 | 0 | 16 | 1679076256
| D | 767 | Konstrukce zámečnické |  |  |  | 0 | [5 empty] | 0 |  | 3.6434 |  | 3.2143 | 2 | D | 1 |  |  |  | ROZPOCET | [6 empty] | 0
144 | K | 767015R01 | D+M ocelových a zámečnických prvků / konstrukcí | kg | 3306.483 |  | 0 | CS VLASTNÍ |  |  | základní |  | 0 | 0.001 | 3.3065 | 0 | 0 | 16 | K | 2 |  |  |  | ROZPOCET | 0 | 0 | 0 | 0 | 0 | 1 | 0 | 16 | 908056052
| P |  | Poznámka k položce: Specifikace / rozsah provedení - viz TZ: -------------------------------------------------------- -dodávka a výroba ocelových prvků a konstrukcí - dle zadání a PD -dodávka veškerých spojovacích a kotevních prvků -kompletní provrchobvé úpravy prvků dle požadavků PD a PBŘ -veškeré přesuny/zdvihací technika a kompletní montážní práce -kompletní montážní / usazovací a kotevní práce -------------------------------------------------------- -dílenská dokumentace vč. statického přepočtu -ostatní nespecifikované práce a dodávky, které bezprostředně souvisí s provedení předmětného prvku/konstrukce dle zadávací dokumentace -veškeré náklady na dodávku a provedení jsou obsaženy v jednotkové ceně | [15 empty] | P | 2
| VV |  | "kompletní provedení dle specifikace PD a TZ vč. všech souvisejících prací a dodávek" | [15 empty] | VV | 2 | 1 | True | 0 | ROZPOCET
| VV |  | viz v.č. SO04-b-1.01-05, b-2.01-06_Bezbariérová rampa | [15 empty] | VV | 2 | 1 | True | 0 | ROZPOCET
| VV |  | "nosné konstrukce" 2405,894 |  | 2405.894 | [13 empty] | VV | 2 | 2 | True | 0 | ROZPOCET
| VV |  | "ostatní_předpoklad výměny degradovaných stávajících prvků" 600,0 |  | 600 | [13 empty] | VV | 2 | 2 | True | 0 | ROZPOCET
| VV |  | Mezisoučet |  | 3005.894 | [13 empty] | VV | 2 | 3 | True | 0 | ROZPOCET
| VV |  | "ostatní drobné související prvky" 0,1*3005,894 |  | 300.589 | [13 empty] | VV | 2 | 2 | True | 0 | ROZPOCET
| VV |  | Součet |  | 3306.483 | [13 empty] | VV | 2 | 4 | True | 1 | ROZPOCET
145 | K | 767015R02 | D+M ocelových a zámečnických prvků / konstrukcí | kg | 264.648 |  | 0 | CS VLASTNÍ |  |  | základní |  | 0 | 0.001 | 0.26465 | 0 | 0 | 16 | K | 2 |  |  |  | ROZPOCET | 0 | 0 | 0 | 0 | 0 | 1 | 0 | 16 | 814554791
| P |  | Poznámka k položce: Specifikace / rozsah provedení - viz TZ: -------------------------------------------------------- -dodávka a výroba ocelových prvků a konstrukcí - dle zadání a PD -dodávka veškerých spojovacích a kotevních prvků -kompletní provrchobvé úpravy prvků dle požadavků PD a PBŘ -veškeré přesuny/zdvihací technika a kompletní montážní práce -kompletní montážní / usazovací a kotevní práce -------------------------------------------------------- -dílenská dokumentace vč. statického přepočtu -ostatní nespecifikované práce a dodávky, které bezprostředně souvisí s provedení předmětného prvku/konstrukce dle zadávací dokumentace -veškeré náklady na dodávku a provedení jsou obsaženy v jednotkové ceně | [15 empty] | P | 2
| VV |  | "kompletní provedení dle specifikace PD a TZ vč. všech souvisejících prací a dodávek" | [15 empty] | VV | 2 | 1 | True | 0 | ROZPOCET
| VV |  | viz v.č. SO04-b-1.01-05, b-2.01-06_Bezbariérová rampa | [15 empty] | VV | 2 | 1 | True | 0 | ROZPOCET
| VV |  | "pomocné a ostatní konstrukce" 240,589 |  | 240.589 | [13 empty] | VV | 2 | 2 | True | 0 | ROZPOCET
| VV |  | Mezisoučet |  | 240.589 | [13 empty] | VV | 2 | 3 | True | 0 | ROZPOCET
| VV |  | "ostatní drobné související prvky" 0,1*240,589 |  | 24.059 | [13 empty] | VV | 2 | 2 | True | 0 | ROZPOCET
| VV |  | Součet |  | 264.648 | [13 empty] | VV | 2 | 4 | True | 1 | ROZPOCET
146 | K | 767337401 | Z-01 - D+M AL dveře, dvoukřídlové, otevíravé, 1600x2460mm | ks | 2 |  | 0 | CS VLASTNÍ |  |  | základní |  | 0 | 0 | 0 | 0 | 0 | 4 | K | 2 |  |  |  | ROZPOCET | 0 | 0 | 0 | 0 | 0 | 1 | 0 | 4 | -934999540
| P |  | Poznámka k položce: Kompletní provedení dle specifikace PD a TZ vč. všech souvisejících prací dodávek, příslušenství a komponentů dle výpisu. V jednotkové ceně započítáno: dodávka, výroba, montáž/osazení/kotvení (vč.kotvících prvků), povrchová úprava. Kompletní specifikace viz výpis výrobků. | [15 empty] | P | 2
147 | K | 767337402 | Z-02 - D+M AL dveře, jednokřídlové, otevíravé,1050x2070mm | ks | 1 |  | 0 | CS VLASTNÍ |  |  | základní |  | 0 | 0 | 0 | 0 | 0 | 4 | K | 2 |  |  |  | ROZPOCET | 0 | 0 | 0 | 0 | 0 | 1 | 0 | 4 | -632012074
| P |  | Poznámka k položce: Kompletní provedení dle specifikace PD a TZ vč. všech souvisejících prací dodávek, příslušenství a komponentů dle výpisu. V jednotkové ceně započítáno: dodávka, výroba, montáž/osazení/kotvení (vč.kotvících prvků), povrchová úprava. Kompletní specifikace viz výpis výrobků. | [15 empty] | P | 2
148 | K | 767337403 | Z-03 - D+M Sekční garážová vrata - zateplená, 3000x3400mm | ks | 8 |  | 0 | CS VLASTNÍ |  |  | základní |  | 0 | 0 | 0 | 0 | 0 | 4 | K | 2 |  |  |  | ROZPOCET | 0 | 0 | 0 | 0 | 0 | 1 | 0 | 4 | -1914044974
| P |  | Poznámka k položce: Kompletní provedení dle specifikace PD a TZ vč. všech souvisejících prací dodávek, příslušenství a komponentů dle výpisu. V jednotkové ceně započítáno: dodávka, výroba, montáž/osazení/kotvení (vč.kotvících prvků), povrchová úprava. Kompletní specifikace viz výpis výrobků. | [15 empty] | P | 2
149 | K | 767337405 | Z-05 - D+M ocelový sloupek v = 2400 mm včetně ploten | ks | 18 |  | 0 | CS VLASTNÍ |  |  | základní |  | 0 | 0 | 0 | 0 | 0 | 4 | K | 2 |  |  |  | ROZPOCET | 0 | 0 | 0 | 0 | 0 | 1 | 0 | 4 | 278788519
| P |  | Poznámka k položce: Kompletní provedení dle specifikace PD a TZ vč. všech souvisejících prací dodávek, příslušenství a komponentů dle výpisu. V jednotkové ceně započítáno: dodávka, výroba, montáž/osazení/kotvení (vč.kotvících prvků), povrchová úprava. Kompletní specifikace viz výpis výrobků. | [15 empty] | P | 2
150 | K | 767337406 | Z-06 - D+M AL dveře, dvoukřídlové, otevíravé, pravé, plné, rám z AL profilů, AL práh, 1550x2460mm | ks | 1 |  | 0 | CS VLASTNÍ |  |  | základní |  | 0 | 0 | 0 | 0 | 0 | 4 | K | 2 |  |  |  | ROZPOCET | 0 | 0 | 0 | 0 | 0 | 1 | 0 | 4 | 701965290
| P |  | Poznámka k položce: Kompletní provedení dle specifikace PD a TZ vč. všech souvisejících prací dodávek, příslušenství a komponentů dle výpisu. V jednotkové ceně započítáno: dodávka, výroba, montáž/osazení/kotvení (vč.kotvících prvků), povrchová úprava. Kompletní specifikace viz výpis výrobků. | [15 empty] | P | 2
151 | K | 767337407 | Z-07 - D+M AL dveře, dvoukřídlové, otevíravé, pravé, plné, rám z AL profilů, AL práh, 1500x3400mm | ks | 1 |  | 0 | CS VLASTNÍ |  |  | základní |  | 0 | 0 | 0 | 0 | 0 | 4 | K | 2 |  |  |  | ROZPOCET | 0 | 0 | 0 | 0 | 0 | 1 | 0 | 4 | -443569096
| P |  | Poznámka k položce: Kompletní provedení dle specifikace PD a TZ vč. všech souvisejících prací dodávek, příslušenství a komponentů dle výpisu. V jednotkové ceně započítáno: dodávka, výroba, montáž/osazení/kotvení (vč.kotvících prvků), povrchová úprava. Kompletní specifikace viz výpis výrobků. | [15 empty] | P | 2
152 | K | 767337408 | Z-08 - D+M Ocelová krycí mříž, 400x1700mm | ks | 2 |  | 0 | CS VLASTNÍ |  |  | základní |  | 0 | 0 | 0 | 0 | 0 | 4 | K | 2 |  |  |  | ROZPOCET | 0 | 0 | 0 | 0 | 0 | 1 | 0 | 4 | 422599422
| P |  | Poznámka k položce: Kompletní provedení dle specifikace PD a TZ vč. všech souvisejících prací dodávek, příslušenství a komponentů dle výpisu. V jednotkové ceně započítáno: dodávka, výroba, montáž/osazení/kotvení (vč.kotvících prvků), povrchová úprava. Kompletní specifikace viz výpis výrobků. | [15 empty] | P | 2
153 | K | 767337409 | Z-09 - D+M Ocelová krycí mříž, 400x1000mm | ks | 1 |  | 0 | CS VLASTNÍ |  |  | základní |  | 0 | 0 | 0 | 0 | 0 | 4 | K | 2 |  |  |  | ROZPOCET | 0 | 0 | 0 | 0 | 0 | 1 | 0 | 4 | -826151936
| P |  | Poznámka k položce: Kompletní provedení dle specifikace PD a TZ vč. všech souvisejících prací dodávek, příslušenství a komponentů dle výpisu. V jednotkové ceně započítáno: dodávka, výroba, montáž/osazení/kotvení (vč.kotvících prvků), povrchová úprava. Kompletní specifikace viz výpis výrobků. | [15 empty] | P | 2
154 | K | 767337410 | Z-10 - D+M celoskleněná stříška 2400/1000 mm | ks | 2 |  | 0 | CS VLASTNÍ |  |  | základní |  | 0 | 0 | 0 | 0 | 0 | 4 | K | 2 |  |  |  | ROZPOCET | 0 | 0 | 0 | 0 | 0 | 1 | 0 | 4 | 1548573030
| P |  | Poznámka k položce: Kompletní provedení dle specifikace PD a TZ vč. všech souvisejících prací dodávek, příslušenství a komponentů dle výpisu. V jednotkové ceně započítáno: dodávka, výroba, montáž/osazení/kotvení (vč.kotvících prvků), povrchová úprava. Kompletní specifikace viz výpis výrobků. | [15 empty] | P | 2
155 | K | 767337412 | Z-12 - D+M Ocelový žebřík (výlez na střechu); postranice žebříku: L50x5, příčle žebříku: tyč prům. 20mm, patní plechy 200x200x10mm + chemické kotvy M12 dl. 150mm, 1 kus | kg | 67 |  | 0 | CS VLASTNÍ |  |  | základní |  | 0 | 0 | 0 | 0 | 0 | 4 | K | 2 |  |  |  | ROZPOCET | 0 | 0 | 0 | 0 | 0 | 1 | 0 | 4 | 240751837
| P |  | Poznámka k položce: Kompletní provedení dle specifikace PD a TZ vč. všech souvisejících prací dodávek, příslušenství a komponentů dle výpisu. V jednotkové ceně započítáno: dodávka, výroba, montáž/osazení/kotvení (vč.kotvících prvků), povrchová úprava. Kompletní specifikace viz výpis výrobků. | [15 empty] | P | 2
156 | K | 767337413 | Z-13 - D+M Ocelový žebřík (výlez na střechu); postranice žebříku: L50x5, příčle žebříku: tyč prům. 20mm, patní plechy 200x200x10mm + chemické kotvy M12 dl. 150mm, 1 kus | kg | 67 |  | 0 | CS VLASTNÍ |  |  | základní |  | 0 | 0 | 0 | 0 | 0 | 4 | K | 2 |  |  |  | ROZPOCET | 0 | 0 | 0 | 0 | 0 | 1 | 0 | 4 | -291478075
| P |  | Poznámka k položce: Kompletní provedení dle specifikace PD a TZ vč. všech souvisejících prací dodávek, příslušenství a komponentů dle výpisu. V jednotkové ceně započítáno: dodávka, výroba, montáž/osazení/kotvení (vč.kotvících prvků), povrchová úprava. Kompletní specifikace viz výpis výrobků. | [15 empty] | P | 2
157 | K | 767337414 | Z-14 - D+M Ocelová svařovaná ochranná mříž anglického dvorku, 5600x720mm / 5800x720 mm | ks | 9 |  | 0 | CS VLASTNÍ |  |  | základní |  | 0 | 0 | 0 | 0 | 0 | 4 | K | 2 |  |  |  | ROZPOCET | 0 | 0 | 0 | 0 | 0 | 1 | 0 | 4 | -279606046
| P |  | Poznámka k položce: Kompletní provedení dle specifikace PD a TZ vč. všech souvisejících prací dodávek, příslušenství a komponentů dle výpisu. V jednotkové ceně započítáno: dodávka, výroba, montáž/osazení/kotvení (vč.kotvících prvků), povrchová úprava. Kompletní specifikace viz výpis výrobků. | [15 empty] | P | 2
158 | K | 767337415 | Z-15 - D+M Ocelová svařovaná ochranná mříž sklepního okna, 2400x900mm | ks | 16 |  | 0 | CS VLASTNÍ |  |  | základní |  | 0 | 0 | 0 | 0 | 0 | 4 | K | 2 |  |  |  | ROZPOCET | 0 | 0 | 0 | 0 | 0 | 1 | 0 | 4 | 1583260787
| P |  | Poznámka k položce: Kompletní provedení dle specifikace PD a TZ vč. všech souvisejících prací dodávek, příslušenství a komponentů dle výpisu. V jednotkové ceně započítáno: dodávka, výroba, montáž/osazení/kotvení (vč.kotvících prvků), povrchová úprava. Kompletní specifikace viz výpis výrobků. | [15 empty] | P | 2
159 | K | 767337416 | Z-16 - D+M dvojitá ocelová dvířka 1200/500 mm | ks | 7 |  | 0 | CS VLASTNÍ |  |  | základní |  | 0 | 0 | 0 | 0 | 0 | 4 | K | 2 |  |  |  | ROZPOCET | 0 | 0 | 0 | 0 | 0 | 1 | 0 | 4 | -1626518317
| P |  | Poznámka k položce: Kompletní provedení dle specifikace PD a TZ vč. všech souvisejících prací dodávek, příslušenství a komponentů dle výpisu. V jednotkové ceně započítáno: dodávka, výroba, montáž/osazení/kotvení (vč.kotvících prvků), povrchová úprava. Kompletní specifikace viz výpis výrobků. | [15 empty] | P | 2
160 | K | 767337417 | Z-17 - D+M Zábradlí (rampy, schodiště) - výška 1100mm | kg | 764.8 |  | 0 | CS VLASTNÍ |  |  | základní |  | 0 | 0 | 0 | 0 | 0 | 4 | K | 2 |  |  |  | ROZPOCET | 0 | 0 | 0 | 0 | 0 | 1 | 0 | 4 | -413811325
| P |  | Poznámka k položce: Kompletní provedení dle specifikace PD a TZ vč. všech souvisejících prací dodávek, příslušenství a komponentů dle výpisu. V jednotkové ceně započítáno: dodávka, výroba, montáž/osazení/kotvení (vč.kotvících prvků), povrchová úprava. Kompletní specifikace viz výpis výrobků. | [15 empty] | P | 2
| VV |  | (261,9+319,5+183,4) |  | 764.8 | [13 empty] | VV | 2 | 2 | True | 0 | ROZPOCET
| VV |  | Součet |  | 764.8 | [13 empty] | VV | 2 | 4 | True | 1 | ROZPOCET
161 | K | 767337418 | Z-18 - D+M Stávající nájezdová rampa: obroušení, nový nátěr, výměna zábradlí a nájezdových plechů, rozměry rampy: 2850x10200x1250mm, kce rampy: svařovaná, z válcovaných profilů | kus | 1 |  | 0 | CS VLASTNÍ |  |  | základní |  | 0 | 0 | 0 | 0 | 0 | 4 | K | 2 |  |  |  | ROZPOCET | 0 | 0 | 0 | 0 | 0 | 1 | 0 | 4 | 1114895580
| P |  | Poznámka k položce: Kompletní provedení dle specifikace PD a TZ vč. všech souvisejících prací dodávek, příslušenství a komponentů dle výpisu. V jednotkové ceně započítáno: dodávka, výroba, montáž/osazení/kotvení (vč.kotvících prvků), povrchová úprava. Kompletní specifikace viz výpis výrobků. | [15 empty] | P | 2
| VV |  | "kompletní provedení dle specifikace PD a TZ vč. povrchové úpravy a všech souvisejících prací | [15 empty] | VV | 2 | 1 | True | 0 | ROZPOCET
| VV |  | "vč. komponentů a příslušenství, kotvení | [15 empty] | VV | 2 | 1 | True | 0 | ROZPOCET
| VV |  | "viz výpis výrobků | [15 empty] | VV | 2 | 1 | True | 0 | ROZPOCET
| VV |  | 1 |  | 1 | [13 empty] | VV | 2 | 2 | True | 0 | ROZPOCET
| VV |  | "Součet | [15 empty] | VV | 2 | 1 | True | 0 | ROZPOCET
| VV |  | Součet |  | 1 | [13 empty] | VV | 2 | 4 | True | 1 | ROZPOCET
162 | K | 767996701 | Demontáž atypických zámečnických konstrukcí řezáním hmotnosti jednotlivých dílů do 50 kg | kg | 1769.348 |  | 0 | CS ÚRS 2016 01 |  |  | základní |  | 0 | 0 | 0 | 0.001 | 1.7693 | 16 | K | 2 |  |  |  | ROZPOCET | 0 | 0 | 0 | 0 | 0 | 1 | 0 | 16 | -190518714
| VV |  | viz v.č. SO04-b-1.01-05, b-2.01-06_Bezbariérová rampa | [15 empty] | VV | 2 | 1 | True | 0 | ROZPOCET
| VV |  | "zábradlí" 15*(4,02+1,53+1,53+7,5+6,75+7+1,53) |  | 447.9 | [13 empty] | VV | 2 | 2 | True | 0 | ROZPOCET
| VV |  | "madlo" 5*(4,02+7,5+1,53) |  | 65.25 | [13 empty] | VV | 2 | 2 | True | 0 | ROZPOCET
| VV |  | "OK nosníky" | [15 empty] | VV | 2 | 1 | True | 0 | ROZPOCET
| VV |  | 13,4*((4,02+1,53+1,53+7,5+6,75+7+1,53)+(4,02+7,5+1,53)+1,53+1,53) |  | 615.998 | [13 empty] | VV | 2 | 2 | True | 0 | ROZPOCET
| VV |  | 2*13,4*(1,5) |  | 40.2 | [13 empty] | VV | 2 | 2 | True | 0 | ROZPOCET
| VV |  | Mezisoučet |  | 1169.348 | [13 empty] | VV | 2 | 3 | True | 0 | ROZPOCET
| VV |  | "ostatní neuvedené degradované prvky_předpoklad" 600,0 |  | 600 | [13 empty] | VV | 2 | 2 | True | 0 | ROZPOCET
| VV |  | Součet |  | 1769.348 | [13 empty] | VV | 2 | 4 | True | 1 | ROZPOCET
163 | K | 767996802 | Demontáž atypických zámečnických konstrukcí hmotnosti jednotlivých dílů do 100 kg | kg | 1445 |  | 0 | CS ÚRS 2016 01 |  |  | základní |  | 0 | 5e-05 | 0.07225 | 0.001 | 1.445 | 16 | K | 2 |  |  |  | ROZPOCET | 0 | 0 | 0 | 0 | 0 | 1 | 0 | 16 | 610615117
| VV |  | " viz v.č. SO04-b-1.01-05, b-2.01-06" | [15 empty] | VV | 2 | 1 | True | 0 | ROZPOCET
| VV |  | "ocelové žebříky" (70,0*2) |  | 140 | [13 empty] | VV | 2 | 2 | True | 0 | ROZPOCET
| VV |  | "zábradlí schodiště, mříže angl. dvorků" (1305,0) |  | 1305 | [13 empty] | VV | 2 | 2 | True | 0 | ROZPOCET
| VV |  | Součet |  | 1445 | [13 empty] | VV | 2 | 4 | True | 1 | ROZPOCET
164 | K | 998767202.1 | Přesun hmot procentní pro zámečnické konstrukce v objektech | kus | 1 |  | 0 | CS VLASTNÍ |  |  | základní |  | 0 | 0 | 0 | 0 | 0 | 16 | K | 2 |  |  |  | ROZPOCET | 0 | 0 | 0 | 0 | 0 | 1 | 0 | 16 | -1342472315
| D | 771 | Podlahy z dlaždic |  |  |  | 0 | [5 empty] | 0 |  | 1.0006 |  | 0 | 2 | D | 1 |  |  |  | ROZPOCET | [6 empty] | 0
165 | K | 771574116 | Montáž podlah keramických režných hladkých lepených flexibilním lepidlem (protiskluzné/běžné/mrazuvzdorné) | m2 | 52.198 |  | 0 | CS ÚRS 2016 01 |  |  | základní |  | 0 | 0.0053 | 0.27665 | 0 | 0 | 16 | K | 2 |  |  |  | ROZPOCET | 0 | 0 | 0 | 0 | 0 | 1 | 0 | 16 | -1481562628
| VV |  | "kompletní provedení dle specifikace PD a TZ vč. všech souvisejících prací a dodávek - viz v.č. SO04-b-1.01-05, b-2.01-06" | [15 empty] | VV | 2 | 1 | True | 0 | ROZPOCET
| VV |  | (montáž dlažeb+spárování vč. dodávky spárovací hmoty, montáž obvodových soklů vč. spárování) | [15 empty] | VV | 2 | 1 | True | 0 | ROZPOCET
| VV |  | (52,198) |  | 52.198 | [13 empty] | VV | 2 | 2 | True | 0 | ROZPOCET
| VV |  | Součet |  | 52.198 | [13 empty] | VV | 2 | 4 | True | 1 | ROZPOCET
166 | M | 597610000 | dlažby keramické mrazuvzdorné, protiskluzové 300/300/10 mm , vč. schodovek, systémových lišt - cena předběžná (výběr dle investora) | m2 | 60.028 |  | 0 | CS ÚRS 2016 01 |  |  | základní |  | 0 | 0.0118 | 0.70833 | 0 | 0 | 32 | M | 2 |  |  |  | ROZPOCET | 0 | 0 | 0 | 0 | 0 | 1 | 0 | 16 | 2039370809
| VV |  | 52,198*1,15 'Přepočtené koeficientem množství |  | 60.028 | [13 empty] | VV | 2 | 2 | False | 1 | ROZPOCET
167 | K | 771579196 | Příplatek k montáž podlah keramických za spárování tmelem | m2 | 52.198 |  | 0 | CS ÚRS 2016 01 |  |  | základní |  | 0 | 0 | 0 | 0 | 0 | 16 | K | 2 |  |  |  | ROZPOCET | 0 | 0 | 0 | 0 | 0 | 1 | 0 | 16 | 1106453847
168 | K | 771591111 | Podlahy penetrace podkladu | m2 | 52.2 |  | 0 | CS ÚRS 2016 01 |  |  | základní |  | 0 | 0.0003 | 0.01566 | 0 | 0 | 16 | K | 2 |  |  |  | ROZPOCET | 0 | 0 | 0 | 0 | 0 | 1 | 0 | 16 | 1863428652
169 | K | 998771202.1 | Přesun hmot procentní pro podlahy z dlaždic v objektech | kus | 1 |  | 0 | CS VLASTNÍ |  |  | základní |  | 0 | 0 | 0 | 0 | 0 | 16 | K | 2 |  |  |  | ROZPOCET | 0 | 0 | 0 | 0 | 0 | 1 | 0 | 16 | 467516939
| D | 783 | Dokončovací práce - nátěry |  |  |  | 0 | [5 empty] | 0 |  | 0.0319 |  | 0 | 2 | D | 1 |  |  |  | ROZPOCET | [6 empty] | 0
170 | K | 783306801 | Odstranění nátěru ze zámečnických konstrukcí obroušením | m2 | 55 |  | 0 | CS ÚRS 2016 01 |  |  | základní |  | 0 | 6e-05 | 0.0033 | 0 | 0 | 16 | K | 2 |  |  |  | ROZPOCET | 0 | 0 | 0 | 0 | 0 | 1 | 0 | 16 | 1411456883
| P |  | Poznámka k položce: Obnova nátěrů VZT a dalších zařízení na střeše | [15 empty] | P | 2
| VV |  | viz v.č. SO04-b-1.01-05, b-2.01-06 | [15 empty] | VV | 2 | 1 | True | 0 | ROZPOCET
| VV |  | "předpoklad" 55,0 |  | 55 | [13 empty] | VV | 2 | 2 | True | 0 | ROZPOCET
| VV |  | Součet |  | 55 | [13 empty] | VV | 2 | 4 | True | 1 | ROZPOCET
171 | K | 783306807 | Odstranění nátěru ze zámečnických konstrukcí odstraňovačem nátěrů | m2 | 55 |  | 0 | CS ÚRS 2016 01 |  |  | základní |  | 0 | 0.00011 | 0.00605 | 0 | 0 | 16 | K | 2 |  |  |  | ROZPOCET | 0 | 0 | 0 | 0 | 0 | 1 | 0 | 16 | 303109355
172 | K | 783306809 | Odstranění nátěru ze zámečnických konstrukcí okartáčováním | m2 | 55 |  | 0 | CS ÚRS 2016 01 |  |  | základní |  | 0 | 0 | 0 | 0 | 0 | 16 | K | 2 |  |  |  | ROZPOCET | 0 | 0 | 0 | 0 | 0 | 1 | 0 | 16 | -246469348
173 | K | 783314201 | Základní antikorozní jednonásobný syntetický standardní nátěr zámečnických konstrukcí | m2 | 55 |  | 0 | CS ÚRS 2016 01 |  |  | základní |  | 0 | 0.00017 | 0.00935 | 0 | 0 | 16 | K | 2 |  |  |  | ROZPOCET | 0 | 0 | 0 | 0 | 0 | 1 | 0 | 16 | 122869030
174 | K | 783317101 | Krycí jednonásobný syntetický standardní nátěr zámečnických konstrukcí | m2 | 110 |  | 0 | CS ÚRS 2016 01 |  |  | základní |  | 0 | 0.00012 | 0.0132 | 0 | 0 | 16 | K | 2 |  |  |  | ROZPOCET | 0 | 0 | 0 | 0 | 0 | 1 | 0 | 16 | -726952355
| VV |  | 55*2 'Přepočtené koeficientem množství |  | 110 | [13 empty] | VV | 2 | 2 | False | 1 | ROZPOCET
| D | 784 | Dokončovací práce - malby |  |  |  | 0 | [5 empty] | 0 |  | 4.2554 |  | 0.88536 | 2 | D | 1 |  |  |  | ROZPOCET | [6 empty] | 0
175 | K | 784121001 | Oškrabání malby v mísnostech výšky do 3,80 m | m2 | 2856 |  | 0 | CS ÚRS 2016 01 |  |  | základní |  | 0 | 0.001 | 2.856 | 0.00031 | 0.88536 | 16 | K | 2 |  |  |  | ROZPOCET | 0 | 0 | 0 | 0 | 0 | 1 | 0 | 16 | 425666821
176 | K | 784181101 | Základní akrylátová jednonásobná penetrace podkladu v místnostech výšky do 3,80m | m2 | 2856 |  | 0 | CS ÚRS 2016 01 |  |  | základní |  | 0 | 0.0002 | 0.5712 | 0 | 0 | 16 | K | 2 |  |  |  | ROZPOCET | 0 | 0 | 0 | 0 | 0 | 1 | 0 | 16 | -1196745348
| VV |  | "kompletní provedení dle specifikace PD a TZ vč. všech souvisejících prací a dodávek - viz v.č. SO04-b-1.01-05, b-2.01-06" | [15 empty] | VV | 2 | 1 | True | 0 | ROZPOCET
| VV |  | "dotčené plochy vnitřní" (2856,0) |  | 2856 | [13 empty] | VV | 2 | 2 | True | 0 | ROZPOCET
| VV |  | Součet |  | 2856 | [13 empty] | VV | 2 | 4 | True | 1 | ROZPOCET
177 | K | 784221101 | Dvojnásobné bílé malby ze směsí za sucha dobře otěruvzdorných v místnostech do 3,80 m | m2 | 2856 |  | 0 | CS ÚRS 2016 01 |  |  | základní |  | 0 | 0.00029 | 0.82824 | 0 | 0 | 16 | K | 2 |  |  |  | ROZPOCET | 0 | 0 | 0 | 0 | 0 | 1 | 0 | 16 | -452190860
| D | M | Práce a dodávky M |  |  |  | 0 | [5 empty] | 0 |  | 0 |  | 0 | 3 | D | 0 |  |  |  | ROZPOCET | [6 empty] | 0
| D | 21-M | Elektromontáže |  |  |  | 0 | [5 empty] | 0 |  | 0 |  | 0 | 3 | D | 1 |  |  |  | ROZPOCET | [6 empty] | 0
178 | K | 210099011 | DMTŽ, D+M - kompletně nového hromosvodu střechy a fasády - viz samostatný soupis prací vč. souvisejících prací a dodávek | soubor | 1 |  | 0 | CS VLASTNÍ |  |  | základní |  | 0 | 0 | 0 | 0 | 0 | 64 | K | 2 |  |  |  | ROZPOCET | 0 | 0 | 0 | 0 | 0 | 1 | 0 | 64 | 422418405
| VV |  | "kompletní provedení dle specifikace PD a TZ vč. všech souvisejících prací a dodávek - viz v.č. SO04-b-1.01-05, b-2.01-06" | [15 empty] | VV | 2 | 1 | True | 0 | ROZPOCET
| VV |  | (1,0) |  | 1 | [13 empty] | VV | 2 | 2 | True | 0 | ROZPOCET
| VV |  | Součet |  | 1 | [13 empty] | VV | 2 | 4 | True | 1 | ROZPOCET
| D | HZS | Hodinové zúčtovací sazby |  |  |  | 0 | [5 empty] | 0 |  | 0 |  | 0 | 4 | D | 0 |  |  |  | ROZPOCET | [6 empty] | 0
179 | K | HZS1292 | Hodinová zúčtovací sazba stavební dělník | hod | 80 |  | 0 | CS ÚRS 2016 01 |  |  | základní |  | 0 | 0 | 0 | 0 | 0 | 512 | K | 1 |  |  |  | ROZPOCET | 0 | 0 | 0 | 0 | 0 | 1 | 0 | 512 | -1067226609
| VV |  | "DMTŽ-okapové systémy, lemování stěn, oplechování VZT komor, komínových nástavců a další prvků" 80,0 |  | 80 | [13 empty] | VV | 1 | 2 | True | 0 | ROZPOCET
| VV |  | Součet |  | 80 | [13 empty] | VV | 1 | 4 | True | 1 | ROZPOCET
| D | N00 | Nepojmenované, ostatní práce a dodávky |  |  |  | 0 | [5 empty] | 0 |  | 0 |  | 0 | 4 | D | 0 |  |  |  | ROZPOCET | [6 empty] | 0
180 | K | N00_015R01 | Doplňkové a pomocné, jinde nespecifikované, dodávky a doplňky včetně montážních prací příslušné k projekčním a konstrukčním detailům a úpravám _ viz specifikace | kus | 22 |  | 0 | CS VLASTNÍ |  |  | základní |  | 0 | 0 | 0 | 0 | 0 | 512 | K | 1 |  |  |  | ROZPOCET | 0 | 0 | 0 | 0 | 0 | 1 | 0 | 512 | 1255463012
| P |  | Poznámka k položce: Kompletní dodávka a provedení dle specifikace PD (SOUPIS DETAILŮ) a TZ -------------------------------------------------------------------------------------------- -dodávka, jinde nespecifikovaných, doplňkových / pomocných a ostatních systémových materiálů -kompletní přesuny a montážní práce vztažené k "dodávkám" ------------------------------------------------------------------------ | [15 empty] | P | 1
| VV |  | "rozsah a specifikace viz v.č. D.1.1_c_01 DET , TZ" 15,0 |  | 15 | [13 empty] | VV | 1 | 2 | True | 0 | ROZPOCET
| VV |  | "úpravy prvků VZT _ rozsah a specifikace viz označení úprav VZT1-VZT07, TZ" 7,0 |  | 7 | [13 empty] | VV | 1 | 2 | True | 0 | ROZPOCET
| VV |  | Součet |  | 22 | [13 empty] | VV | 1 | 4 | True | 1 | ROZPOCET
| D | Ostatní | Ostatní |  |  |  | 0 | [5 empty] | 0 |  | 0 |  | 0.34605 | 4 | D | 0 |  |  |  | ROZPOCET | [6 empty] | 0
| D | OST1 | Ostatní prvky a dodávky |  |  |  | 0 | [5 empty] | 0 |  | 0 |  | 0 | 4 | D | 1 |  |  |  | ROZPOCET | [6 empty] | 0
181 | K | OST1_R01 | Dodávka a montáž plastových podlahových roštů | m2 | 32.715 |  | 0 | CS VLASTNÍ |  |  | základní |  | 0 | 0 | 0 | 0 | 0 | 512 | K | 2 |  |  |  | ROZPOCET | 0 | 0 | 0 | 0 | 0 | 1 | 0 | 512 | -740138684
| P |  | Poznámka k položce: Kompletní provedení dle specifikace PD a TZ vč. spojovacích prostředků, všech doplňků a příslušenství. ----------------------------------------------------------------------------------------------------------------------------- Plastový kompozitový podlahový rošt v= 38 mm, velikosti ok 14/14 mm | [15 empty] | P | 2
| VV |  | viz v.č. SO04-b-1.01-05, b-2.01-06_Bezbariérová rampa | [15 empty] | VV | 2 | 1 | True | 0 | ROZPOCET
| VV |  | (4,02*1,5)+(1,76*1,5)+(0,26*1,5)+(7,5*1,5)+(1,5*1,5)+(6,77*1,5) |  | 32.715 | [13 empty] | VV | 2 | 2 | True | 0 | ROZPOCET
| VV |  | Součet |  | 32.715 | [13 empty] | VV | 2 | 4 | True | 1 | ROZPOCET
| D | OST11 | Dodatečné informace _ změna/úprava a doplnění položek_23.11.2017 |  |  |  | 0 | [5 empty] | 0 |  | 0 |  | 0.34605 | 4 | D | 1 |  |  |  | ROZPOCET | [6 empty] | 0
182 | K | 210099201 | Výměna venkovních LED svítidel na fasádě vč. přepojení | kus | 3 |  | 0 | CS VLASTNÍ |  |  | základní |  | 0 | 0 | 0 | 0 | 0 | 64 | K | 2 |  |  |  | ROZPOCET | 0 | 0 | 0 | 0 | 0 | 1 | 0 | 64 | -1505842976
| VV |  | "kompletní provedení dle specifikace PD a TZ vč. všech souvisejících prací a dodávek - viz v.č. SO04-b" | [15 empty] | VV | 2 | 1 | True | 0 | ROZPOCET
| VV |  | "R-položka" 3,0 |  | 3 | [13 empty] | VV | 2 | 2 | True | 0 | ROZPOCET
| VV |  | Součet |  | 3 | [13 empty] | VV | 2 | 4 | True | 1 | ROZPOCET
183 | K | 210099202 | Výměna venkovních LED reflektorů (svítidel) na fasádě vč. přepojení | kus | 5 |  | 0 | CS VLASTNÍ |  |  | základní |  | 0 | 0 | 0 | 0 | 0 | 64 | K | 2 |  |  |  | ROZPOCET | 0 | 0 | 0 | 0 | 0 | 1 | 0 | 64 | 3361459
| VV |  | "kompletní provedení dle specifikace PD a TZ vč. všech souvisejících prací a dodávek - viz v.č. SO04-b-" | [15 empty] | VV | 2 | 1 | True | 0 | ROZPOCET
| VV |  | "R-položka" 5,0 |  | 5 | [13 empty] | VV | 2 | 2 | True | 0 | ROZPOCET
| VV |  | Součet |  | 5 | [13 empty] | VV | 2 | 4 | True | 1 | ROZPOCET
184 | K | 210099203 | Provedení přípravy pro osvícení informačních kostek vč. potřebných rozvodů a komponentů | kus | 1 |  | 0 | CS VLASTNÍ |  |  | základní |  | 0 | 0 | 0 | 0 | 0 | 64 | K | 2 |  |  |  | ROZPOCET | 0 | 0 | 0 | 0 | 0 | 1 | 0 | 64 | -798619664
| VV |  | "kompletní provedení dle specifikace PD a TZ vč. všech souvisejících prací a dodávek - viz v.č. SO04-b" | [15 empty] | VV | 2 | 1 | True | 0 | ROZPOCET
| VV |  | "množství 1kus=kompletní zajištění přípravy pro objekt" 1,0 |  | 1 | [13 empty] | VV | 2 | 2 | True | 0 | ROZPOCET
| VV |  | Součet |  | 1 | [13 empty] | VV | 2 | 4 | True | 1 | ROZPOCET
185 | K | 721210824 | Demontáž vpustí střešních DN do 150 | kus | 15 |  | 0 | CS ÚRS 2016 01 |  |  | základní |  | 0 | 0 | 0 | 0.02307 | 0.34605 | 16 | K | 2 |  |  |  | ROZPOCET | 0 | 0 | 0 | 0 | 0 | 1 | 0 | 16 | 995164480
| VV |  | "viz v.č. SO04-b-1.01-05, b-2.01-06" | [15 empty] | VV | 2 | 1 | True | 0 | ROZPOCET
| VV |  | 15,0 |  | 15 | [13 empty] | VV | 2 | 2 | True | 0 | ROZPOCET
| VV |  | Součet |  | 15 | [13 empty] | VV | 2 | 4 | True | 1 | ROZPOCET

## D.1.4.2a - Ústřední vytáp...
| List obsahuje: |  | 1) Krycí list soupisu | 2) Rekapitulace |  |  | 3) Soupis prací | Zpět na list: | Rekapitulace stavby
{a3177f1e-7eee-421e-85e5-b2600bfcfd39}
2
| KRYCÍ LIST SOUPISU | [8 empty] | v --- níže se nacházejí doplnkové a pomocné údaje k sestavám --- v | [8 empty] | False
Stavba:
ENERGETICKÉ ÚSPORY MNO- LPS a autodílny
Objekt:
D.1.4.2a - Ústřední vytápění - část LPS
| KSO: |  |  |  |  | CC-CZ:
| Místo: |  | Ostrava |  |  | Datum: | 2018-03-20
| Zadavatel: |  |  |  |  | IČ:
|  | Městská nemocnice Ostrava, p.o. |  |  |  | DIČ:
| Uchazeč: |  |  |  |  | IČ:
DIČ:
| Projektant: |  |  |  |  | IČ:
|  | Ing. Rostislav Babka |  |  |  | DIČ:
Poznámka:
| Cena bez DPH | [5 empty] | 0
|  |  | Základ daně |  |  | Sazba daně | Výše daně
| DPH | základní | 0 |  |  | 21% | 0
|  | snížená | 0 |  |  | 15% | 0
|  | zákl. přenesená | 0 |  |  | 21% | 0
|  | sníž. přenesená | 0 |  |  | 15% | 0
|  | nulová | 0 |  |  | 0% | 0
| Cena s DPH |  |  | v | CZK |  | 0
REKAPITULACE ČLENĚNÍ SOUPISU PRACÍ
Stavba:
ENERGETICKÉ ÚSPORY MNO- LPS a autodílny
Objekt:
D.1.4.2a - Ústřední vytápění - část LPS
Místo: |  |  | Ostrava |  |  | Datum: | 2018-03-20
Zadavatel: |  |  | Městská nemocnice Ostrava, p.o. |  |  | Projektant: | Ing. Rostislav Babka
Uchazeč:
Kód dílu - Popis | [6 empty] | Cena celkem [CZK]
Náklady soupisu celkem | [6 empty] | 0 | [12 empty] | -1
| HSV - Práce a dodávky HSV | [5 empty] | 0
| 6 - Úpravy povrchů, podlahy a osazování výplní | [5 empty] | 0
| 97 - Prorážení otvorů a ostatní bourací práce | [5 empty] | 0
| PSV - Práce a dodávky PSV | [5 empty] | 0
| 713 - Izolace tepelné | [5 empty] | 0
| 733 - Ústřední vytápění | [5 empty] | 0
| 734 - Ústřední vytápění | [5 empty] | 0
| 735 - Ústřední vytápění | [5 empty] | 0
| 766 - Konstrukce truhlářské | [5 empty] | 0
| 783 - Dokončovací práce | [5 empty] | 0
| 784 - Dokončovací práce | [5 empty] | 0
SOUPIS PRACÍ
Stavba:
ENERGETICKÉ ÚSPORY MNO- LPS a autodílny
Objekt:
D.1.4.2a - Ústřední vytápění - část LPS
Místo: |  |  | Ostrava |  |  | Datum: | 2018-03-20
Zadavatel: |  |  | Městská nemocnice Ostrava, p.o. |  |  | Projektant: | Ing. Rostislav Babka
Uchazeč:
PČ | Typ | Kód | Popis | MJ | Množství | J.cena [CZK] | Cena celkem [CZK] | Cenová soustava |  | Poznámka | DPH | J. Nh [h] | Nh celkem [h] | J. hmotnost [t] | Hmotnost celkem [t] | J. suť [t] | Suť Celkem [t]
Náklady soupisu celkem | [6 empty] | 0 | [5 empty] | 0 |  | 0.77264 |  | 0.81054 |  | D | -1 | [7 empty] | 0
| D | HSV | Práce a dodávky HSV |  |  |  | 0 | [5 empty] | 0 |  | 0.43325 |  | 0 | 1 | D | 0 | ROZPOCET | [6 empty] | 0
| D | 6 | Úpravy povrchů, podlahy a osazování výplní |  |  |  | 0 | [5 empty] | 0 |  | 0.43325 |  | 0 | 1 | D | 1 | ROZPOCET | [6 empty] | 0
1 | K | 6123111411 | Nová omítka štuková dvouvrstvá vnitřních stěn nanášená ručně - po montáži ventilů | m2 | 25 |  | 0 |  |  |  | základní |  | 0 | 0.01733 | 0.43325 | 0 | 0 | 4 | K | 2 | ROZPOCET | 0 | 0 | 0 | 0 | 0 | 1 | 0 | 4 | 680601577
| D | 97 | Prorážení otvorů a ostatní bourací práce |  |  |  | 0 | [5 empty] | 0 |  | 0 |  | 0 | 1 | D | 1 | ROZPOCET | [6 empty] | 0
2 | K | 952902021 | Čištění budov zametení hladkých podlah | m2 | 2700 |  | 0 | CS ÚRS 2016 01 |  |  | základní |  | 0 | 0 | 0 | 0 | 0 | 4 | K | 2 | ROZPOCET | 0 | 0 | 0 | 0 | 0 | 1 | 0 | 4 | 2127727446
3 | K | 997013212 | Vnitrostaveništní doprava suti a vybouraných hmot pro budovy v do 9 m ručně | t | 0.811 |  | 0 | CS ÚRS 2016 01 |  |  | základní |  | 0 | 0 | 0 | 0 | 0 | 4 | K | 2 | ROZPOCET | 0 | 0 | 0 | 0 | 0 | 1 | 0 | 4 | -657154273
4 | K | 997013219 | Příplatek k vnitrostaveništní dopravě suti a vybouraných hmot za zvětšenou dopravu suti ZKD 10 m | t | 8.11 |  | 0 | CS ÚRS 2016 01 |  |  | základní |  | 0 | 0 | 0 | 0 | 0 | 4 | K | 2 | ROZPOCET | 0 | 0 | 0 | 0 | 0 | 1 | 0 | 4 | -364729065
5 | K | 997013831 | Poplatek za uložení stavebního směsného odpadu na skládce (skládkovné) | t | 0.811 |  | 0 | CS ÚRS 2016 01 |  |  | základní |  | 0 | 0 | 0 | 0 | 0 | 4 | K | 2 | ROZPOCET | 0 | 0 | 0 | 0 | 0 | 1 | 0 | 4 | -1056526448
6 | K | 997211511 | Vodorovná doprava suti po suchu na vzdálenost do 1 km | t | 0.811 |  | 0 | CS ÚRS 2016 01 |  |  | základní |  | 0 | 0 | 0 | 0 | 0 | 4 | K | 2 | ROZPOCET | 0 | 0 | 0 | 0 | 0 | 1 | 0 | 4 | 63553417
7 | K | 997211519 | Příplatek ZKD 1 km u vodorovné dopravy suti | t | 8.11 |  | 0 | CS ÚRS 2016 01 |  |  | základní |  | 0 | 0 | 0 | 0 | 0 | 4 | K | 2 | ROZPOCET | 0 | 0 | 0 | 0 | 0 | 1 | 0 | 4 | 2007693575
| D | PSV | Práce a dodávky PSV |  |  |  | 0 | [5 empty] | 0 |  | 0.33939 |  | 0.81054 | 2 | D | 0 | ROZPOCET | [6 empty] | 0
| D | 713 | Izolace tepelné |  |  |  | 0 | [5 empty] | 0 |  | 0.021664 |  | 0.2775 | 2 | D | 1 | ROZPOCET | [6 empty] | 0
8 | K | 713400843 | Izolace tepelné potrubí odstranění vláknitých materiálů bez povrchové úpravy | m2 | 15 |  | 0 |  |  |  | základní |  | 0 | 0 | 0 | 0.0185 | 0.2775 | 16 | K | 2 | ROZPOCET | 0 | 0 | 0 | 0 | 0 | 1 | 0 | 16 | -1421857405
9 | K | 713463121 | Montáž izolace tepelné potrubí potrubními pouzdry bez úpravy uchycenými sponami 1x | m | 50 |  | 0 | CS ÚRS 2016 01 |  |  | základní |  | 0 | 0.0001 | 0.005 | 0 | 0 | 16 | K | 2 | ROZPOCET | 0 | 0 | 0 | 0 | 0 | 1 | 0 | 16 | -769701440
10 | M | 6315451001 | pouzdro potrubní izolační referenční typ ROCKWOOL PIPO ALS 15/20 mm | m | 25 |  | 0 |  |  |  | základní |  | 0 | 0.000266 | 0.00665 | 0 | 0 | 32 | M | 2 | ROZPOCET | 0 | 0 | 0 | 0 | 0 | 1 | 0 | 16 | 1872585944
11 | M | 63154510011 | pouzdro potrubní izolační referenční typ ROCKWOOL PIPO ALS 25/20 mm | m | 8 |  | 0 |  |  |  | základní |  | 0 | 0.00027 | 0.00216 | 0 | 0 | 32 | M | 2 | ROZPOCET | 0 | 0 | 0 | 0 | 0 | 1 | 0 | 16 | 1238621806
12 | M | 631545110 | pouzdro potrubní izolační referenční typ ROCKWOOL PIPO ALS 28/25 mm | m | 12 |  | 0 | CS ÚRS 2016 01 |  |  | základní |  | 0 | 0.000287 | 0.003444 | 0 | 0 | 32 | M | 2 | ROZPOCET | 0 | 0 | 0 | 0 | 0 | 1 | 0 | 16 | -1802650024
13 | M | 631545120 | pouzdro potrubní izolační referenční typ ROCKWOOL PIPO ALS 35/25 mm | m | 1 |  | 0 | CS ÚRS 2016 01 |  |  | základní |  | 0 | 0.000322 | 0.000322 | 0 | 0 | 32 | M | 2 | ROZPOCET | 0 | 0 | 0 | 0 | 0 | 1 | 0 | 16 | -714019003
14 | M | 631545770 | pouzdro potrubní izolační referenční typ ROCKWOOL PIPO ALS 76/40 mm | m | 4 |  | 0 | CS ÚRS 2016 01 |  |  | základní |  | 0 | 0.001022 | 0.004088 | 0 | 0 | 32 | M | 2 | ROZPOCET | 0 | 0 | 0 | 0 | 0 | 1 | 0 | 16 | -1851457312
15 | K | 998713202 | Přesun hmot procentní pro izolace tepelné v objektech v do 12 m | % |  |  | 0 | CS ÚRS 2016 01 |  |  | základní |  | 0 | 0 | 0 | 0 | 0 | 16 | K | 2 | ROZPOCET | 0 | 0 | 0 | 0 | 0 | 1 | 0 | 16 | 1044763892
| D | 733 | Ústřední vytápění |  |  |  | 0 | [5 empty] | 0 |  | 0.18727 |  | 0.28494 | 2 | D | 1 | ROZPOCET | [6 empty] | 0
16 | K | 733110806 | Demontáž potrubí ocelového závitového do DN 32 | m | 81 |  | 0 | CS ÚRS 2016 01 |  |  | základní |  | 0 | 2e-05 | 0.00162 | 0.0032 | 0.2592 | 16 | K | 2 | ROZPOCET | 0 | 0 | 0 | 0 | 0 | 1 | 0 | 16 | 720577724
17 | K | 733110810 | Demontáž potrubí ocelového závitového do DN 80 | m | 3 |  | 0 | CS ÚRS 2016 01 |  |  | základní |  | 0 | 9e-05 | 0.00027 | 0.00858 | 0.02574 | 16 | K | 2 | ROZPOCET | 0 | 0 | 0 | 0 | 0 | 1 | 0 | 16 | 743969306
18 | K | 733111122 | Potrubí ocelové závitové bezešvé běžné nízkotlaké nebo středotlaké DN 10 | m | 52 |  | 0 | CS ÚRS 2016 01 |  |  | základní |  | 0 | 0.00105 | 0.0546 | 0 | 0 | 16 | K | 2 | ROZPOCET | 0 | 0 | 0 | 0 | 0 | 1 | 0 | 16 | -1289951912
19 | K | 733111123 | Potrubí ocelové závitové bezešvé běžné nízkotlaké nebo středotlaké DN 15 | m | 16 |  | 0 | CS ÚRS 2016 01 |  |  | základní |  | 0 | 0.00148 | 0.02368 | 0 | 0 | 16 | K | 2 | ROZPOCET | 0 | 0 | 0 | 0 | 0 | 1 | 0 | 16 | -1641857152
20 | K | 733111124 | Potrubí ocelové závitové bezešvé běžné nízkotlaké nebo středotlaké DN 20 | m | 6 |  | 0 | CS ÚRS 2016 01 |  |  | základní |  | 0 | 0.00188 | 0.01128 | 0 | 0 | 16 | K | 2 | ROZPOCET | 0 | 0 | 0 | 0 | 0 | 1 | 0 | 16 | -624962671
21 | K | 733111125 | Potrubí ocelové závitové bezešvé běžné nízkotlaké nebo středotlaké DN 25 | m | 6 |  | 0 | CS ÚRS 2016 01 |  |  | základní |  | 0 | 0.00284 | 0.01704 | 0 | 0 | 16 | K | 2 | ROZPOCET | 0 | 0 | 0 | 0 | 0 | 1 | 0 | 16 | 448232281
22 | K | 733111126 | Potrubí ocelové závitové bezešvé běžné nízkotlaké nebo středotlaké DN 32 | m | 1 |  | 0 | CS ÚRS 2016 01 |  |  | základní |  | 0 | 0.00363 | 0.00363 | 0 | 0 | 16 | K | 2 | ROZPOCET | 0 | 0 | 0 | 0 | 0 | 1 | 0 | 16 | -515120421
23 | K | 733121164 | Potrubí ocelové hladké bezešvé nízkotlaké nebo středotlaké D 76x3,6 | m | 3 |  | 0 | CS ÚRS 2016 01 |  |  | základní |  | 0 | 0.00615 | 0.01845 | 0 | 0 | 16 | K | 2 | ROZPOCET | 0 | 0 | 0 | 0 | 0 | 1 | 0 | 16 | 149894653
24 | K | 7331131131 | Zkrácení vratného potrubí přípojek k ot. tělesům -DN 15 | kus | 105 |  | 0 |  |  |  | základní |  | 0 | 0 | 0 | 0 | 0 | 16 | K | 2 | ROZPOCET | 0 | 0 | 0 | 0 | 0 | 1 | 0 | 16 | -1523464476
25 | K | 733191923 | Navaření odbočky na potrubí ocelové závitové - DN 15 | kus | 105 |  | 0 | CS ÚRS 2016 01 |  |  | základní |  | 0 | 0.00054 | 0.0567 | 0 | 0 | 16 | K | 2 | ROZPOCET | 0 | 0 | 0 | 0 | 0 | 1 | 0 | 16 | 1957297760
26 | K | 7331901 | Topná a tlaková zkouška | hod | 72 |  | 0 |  |  |  | základní |  | 0 | 0 | 0 | 0 | 0 | 16 | K | 2 | ROZPOCET | 0 | 0 | 0 | 0 | 0 | 1 | 0 | 16 | 524589633
27 | K | 733890803 | Přemístění potrubí demontovaného vodorovně do 100 m v objektech výšky přes 6 do 24 m | t | 0.769 |  | 0 | CS ÚRS 2016 01 |  |  | základní |  | 0 | 0 | 0 | 0 | 0 | 16 | K | 2 | ROZPOCET | 0 | 0 | 0 | 0 | 0 | 1 | 0 | 16 | 1860806096
28 | K | 7351919 | Vypuštění a napuštění topného systému | kus | 1 |  | 0 |  |  |  | základní |  | 0 | 0 | 0 | 0 | 0 | 16 | K | 2 | ROZPOCET | 0 | 0 | 0 | 0 | 0 | 1 | 0 | 16 | -848589760
29 | K | 998733202 | Přesun hmot procentní pro rozvody potrubí v objektech v do 12 m | % |  |  | 0 | CS ÚRS 2016 01 |  |  | základní |  | 0 | 0 | 0 | 0 | 0 | 16 | K | 2 | ROZPOCET | 0 | 0 | 0 | 0 | 0 | 1 | 0 | 16 | -2105303265
| D | 734 | Ústřední vytápění |  |  |  | 0 | [5 empty] | 0 |  | 0.11427 |  | 0.2481 | 2 | D | 1 | ROZPOCET | [6 empty] | 0
30 | K | 722224115 | Kohout plnicí nebo vypouštěcí G 1/2 PN 10 s jedním závitem | kus | 23 |  | 0 | CS ÚRS 2016 01 |  |  | základní |  | 0 | 0.00022 | 0.00506 | 0 | 0 | 16 | K | 2 | ROZPOCET | 0 | 0 | 0 | 0 | 0 | 1 | 0 | 16 | 434732882
31 | K | 734211113 | Ventil závitový odvzdušňovací G 3/8 PN 10 do 120°C otopných těles | kus | 21 |  | 0 | CS ÚRS 2016 01 |  |  | základní |  | 0 | 6e-05 | 0.00126 | 0 | 0 | 16 | K | 2 | ROZPOCET | 0 | 0 | 0 | 0 | 0 | 1 | 0 | 16 | 848011625
32 | K | 734100812 | Demontáž armatury přírubové se dvěma přírubami do DN 100 | kus | 3 |  | 0 | CS ÚRS 2016 01 |  |  | základní |  | 0 | 2e-05 | 6e-05 | 0.039 | 0.117 | 16 | K | 2 | ROZPOCET | 0 | 0 | 0 | 0 | 0 | 1 | 0 | 16 | 1417790531
33 | K | 734200811 | Demontáž armatury závitové s jedním závitem do G 1/2 | kus | 44 |  | 0 | CS ÚRS 2016 01 |  |  | základní |  | 0 | 4e-05 | 0.00176 | 0.00045 | 0.0198 | 16 | K | 2 | ROZPOCET | 0 | 0 | 0 | 0 | 0 | 1 | 0 | 16 | -954390352
34 | K | 734200821 | Demontáž armatury závitové se dvěma závity do G 1/2 | kus | 218 |  | 0 | CS ÚRS 2016 01 |  |  | základní |  | 0 | 9e-05 | 0.01962 | 0.00045 | 0.0981 | 16 | K | 2 | ROZPOCET | 0 | 0 | 0 | 0 | 0 | 1 | 0 | 16 | -1688980111
35 | K | 734200822 | Demontáž armatury závitové se dvěma závity do G 1 | kus | 12 |  | 0 | CS ÚRS 2016 01 |  |  | základní |  | 0 | 0.00013 | 0.00156 | 0.0011 | 0.0132 | 16 | K | 2 | ROZPOCET | 0 | 0 | 0 | 0 | 0 | 1 | 0 | 16 | -2032973650
36 | K | 734209112 | Montáž armatury závitové s dvěma závity G 3/8 | kus | 206 |  | 0 | CS ÚRS 2016 01 |  |  | základní |  | 0 | 7e-05 | 0.01442 | 0 | 0 | 16 | K | 2 | ROZPOCET | 0 | 0 | 0 | 0 | 0 | 1 | 0 | 16 | 594044603
37 | M | 552 | Dvojregulační ventil DN10 přímý referenční typ RA-N, Danfoss | kus | 103 |  | 0 |  |  |  | základní |  | 0 | 0 | 0 | 0 | 0 | 32 | M | 2 | ROZPOCET | 0 | 0 | 0 | 0 | 0 | 1 | 0 | 16 | 1770441367
38 | M | 5521 | Radiátorové šroubení s přednastavením, uzavíráním a vyp. DN10 referenční typ RLV, Danfoss | kus | 103 |  | 0 |  |  |  | základní |  | 0 | 0 | 0 | 0 | 0 | 32 | M | 2 | ROZPOCET | 0 | 0 | 0 | 0 | 0 | 1 | 0 | 16 | 1248357485
39 | K | 734209113 | Montáž armatury závitové s dvěma závity G 1/2 | kus | 4 |  | 0 | CS ÚRS 2016 01 |  |  | základní |  | 0 | 8e-05 | 0.00032 | 0 | 0 | 16 | K | 2 | ROZPOCET | 0 | 0 | 0 | 0 | 0 | 1 | 0 | 16 | 1258470921
40 | M | 553 | Dvojregulační ventil DN15 přímý referenční typ RA-N, Danfoss | kus | 2 |  | 0 |  |  |  | základní |  | 0 | 0 | 0 | 0 | 0 | 32 | M | 2 | ROZPOCET | 0 | 0 | 0 | 0 | 0 | 1 | 0 | 16 | 2134361685
41 | M | 5531 | Radiátorové šroubení přímé s přednastavením, uzavíráním a vyp. DN15 referenční typ RLV, Danfoss | kus | 2 |  | 0 |  |  |  | základní |  | 0 | 0 | 0 | 0 | 0 | 32 | M | 2 | ROZPOCET | 0 | 0 | 0 | 0 | 0 | 1 | 0 | 16 | -600900963
42 | K | 734209113 | Montáž armatury závitové s dvěma závity G 1/2 | kus | 8 |  | 0 | CS ÚRS 2016 01 |  |  | základní |  | 0 | 8e-05 | 0.00064 | 0 | 0 | 16 | K | 2 | ROZPOCET | 0 | 0 | 0 | 0 | 0 | 1 | 0 | 16 | -1088317832
43 | M | 551141440 | kulový kohout PN42, T 185°C, plnoprůtokový, nikl, páčka, R910 1/2" červený | kus | 8 |  | 0 | CS ÚRS 2016 01 |  |  | základní |  | 0 | 0.00021 | 0.00168 | 0 | 0 | 32 | M | 2 | ROZPOCET | 0 | 0 | 0 | 0 | 0 | 1 | 0 | 16 | -1968176345
44 | K | 734209114 | Montáž armatury závitové s dvěma závity G 3/4 | kus | 4 |  | 0 | CS ÚRS 2016 01 |  |  | základní |  | 0 | 0.00011 | 0.00044 | 0 | 0 | 16 | K | 2 | ROZPOCET | 0 | 0 | 0 | 0 | 0 | 1 | 0 | 16 | 799844690
45 | M | 551141460 | kulový kohout PN42, T 185°C, plnoprůtokový, nikl, páčka, R910 3/4" červený | kus | 4 |  | 0 | CS ÚRS 2016 01 |  |  | základní |  | 0 | 0.000333 | 0.001332 | 0 | 0 | 32 | M | 2 | ROZPOCET | 0 | 0 | 0 | 0 | 0 | 1 | 0 | 16 | 933482595
46 | K | 734209115 | Montáž armatury závitové s dvěma závity G 1 | kus | 12 |  | 0 | CS ÚRS 2016 01 |  |  | základní |  | 0 | 0.00015 | 0.0018 | 0 | 0 | 16 | K | 2 | ROZPOCET | 0 | 0 | 0 | 0 | 0 | 1 | 0 | 16 | -1982847419
47 | M | 551141480 | kulový kohout PN35, T 185°C, plnoprůtokový, nikl, páčka, 1" červený | kus | 12 |  | 0 | CS ÚRS 2016 01 |  |  | základní |  | 0 | 0.000529 | 0.006348 | 0 | 0 | 32 | M | 2 | ROZPOCET | 0 | 0 | 0 | 0 | 0 | 1 | 0 | 16 | -60398944
48 | K | 734209119 | Montáž armatury závitové s dvěma závity G 2 1/2 | kus | 3 |  | 0 | CS ÚRS 2016 01 |  |  | základní |  | 0 | 0.0005 | 0.0015 | 0 | 0 | 16 | K | 2 | ROZPOCET | 0 | 0 | 0 | 0 | 0 | 1 | 0 | 16 | -1074665346
49 | M | 551141560 | kulový kohout PN28, T 185°C, plnoprůtokový, nikl, páčka, 2" 1/2 červený | kus | 3 |  | 0 | CS ÚRS 2016 01 |  |  | základní |  | 0 | 0.0042 | 0.0126 | 0 | 0 | 32 | M | 2 | ROZPOCET | 0 | 0 | 0 | 0 | 0 | 1 | 0 | 16 | 1724056522
50 | K | 734209113 | Montáž armatury závitové s dvěma závity G 1/2 | kus | 16 |  | 0 | CS ÚRS 2016 01 |  |  | základní |  | 0 | 8e-05 | 0.00128 | 0 | 0 | 16 | K | 2 | ROZPOCET | 0 | 0 | 0 | 0 | 0 | 1 | 0 | 16 | 1061495824
51 | M | 4056501001 | regulátor diferenciálního tlaku DN15 referenční typ ASV-PV fy Danfoss | kus | 8 |  | 0 |  |  |  | základní |  | 0 | 4e-05 | 0.00032 | 0 | 0 | 32 | M | 2 | ROZPOCET | 0 | 0 | 0 | 0 | 0 | 1 | 0 | 16 | -2137123164
52 | M | 40565010011 | uzavírací impulzní ventil DN15 referenční typ ASV-M fy Danfoss | kus | 8 |  | 0 |  |  |  | základní |  | 0 | 4e-05 | 0.00032 | 0 | 0 | 32 | M | 2 | ROZPOCET | 0 | 0 | 0 | 0 | 0 | 1 | 0 | 16 | -1623243247
53 | K | 734209114 | Montáž armatury závitové s dvěma závity G 3/4 | kus | 8 |  | 0 | CS ÚRS 2016 01 |  |  | základní |  | 0 | 0.00011 | 0.00088 | 0 | 0 | 16 | K | 2 | ROZPOCET | 0 | 0 | 0 | 0 | 0 | 1 | 0 | 16 | 113136823
54 | M | 4056501002 | regulátor diferenciálního tlaku DN20 referenční typ ASV-PV fy Danfoss | kus | 4 |  | 0 |  |  |  | základní |  | 0 | 4e-05 | 0.00016 | 0 | 0 | 32 | M | 2 | ROZPOCET | 0 | 0 | 0 | 0 | 0 | 1 | 0 | 16 | -2102346254
55 | M | 40565010021 | uzavírací a impulzní ventil DN20 referenční typ ASV-M fy Danfoss | kus | 4 |  | 0 |  |  |  | základní |  | 0 | 4e-05 | 0.00016 | 0 | 0 | 32 | M | 2 | ROZPOCET | 0 | 0 | 0 | 0 | 0 | 1 | 0 | 16 | 1480449616
56 | M | 4059321 | Měřící koncovky pro referenční typ ASV-M | kus | 12 |  | 0 |  |  |  | základní |  | 0 | 0.0002 | 0.0024 | 0 | 0 | 32 | M | 2 | ROZPOCET | 0 | 0 | 0 | 0 | 0 | 1 | 0 | 16 | 644682938
57 | K | 73422168 | Termostatická hlavice s odděleným čidlem pro veřejné budovy referenční typ RA 2922 Danfoss -dod+mtž | kus | 58 |  | 0 |  |  |  | základní |  | 0 | 0.00027 | 0.01566 | 0 | 0 | 16 | K | 2 | ROZPOCET | 0 | 0 | 0 | 0 | 0 | 1 | 0 | 16 | 520324934
58 | K | 734221683 | Termostatická hlavice s vestavěným čidlem pro veřejné budovy referenční typ RA 2920 Danfoss-dod+mtž | kus | 47 |  | 0 | CS ÚRS 2016 01 |  |  | základní |  | 0 | 0.00015 | 0.00705 | 0 | 0 | 16 | K | 2 | ROZPOCET | 0 | 0 | 0 | 0 | 0 | 1 | 0 | 16 | -817359786
59 | K | 73441 | Teploměr 0-120st.C | kus | 2 |  | 0 |  |  |  | základní |  | 0 | 0.00057 | 0.00114 | 0 | 0 | 16 | K | 2 | ROZPOCET | 0 | 0 | 0 | 0 | 0 | 1 | 0 | 16 | -1668855414
60 | K | 734412 | Měřič tepla bateriový ultrazvukový 3,5m3/h, 1 1/4", PN 16, referenční typ Siemens ULTRAHEAT2WR7 | kus | 1 |  | 0 |  |  |  | základní |  | 0 | 0.002 | 0.002 | 0 | 0 | 16 | K | 2 | ROZPOCET | 0 | 0 | 0 | 0 | 0 | 1 | 0 | 16 | -1952167957
155 | K | 734640 | trojcestný směšovací ventil DN 25, PN16, Kvs 6,3 vč. servopohonu AC230V-3bodový referenční typ Siemens VXG 41.20 + SQX 32.50 | kus | 1 |  | 0 |  |  |  | základní |  | 0 | 0.002 | 0.002 | 0 | 0 | 16 | K | 2 | ROZPOCET | 0 | 0 | 0 | 0 | 0 | 1 | 0 | 16 | -2013905495
157 | K | 73417620 | elektronicky řízené čerpadlo DN25, PN16, Q=2m3/h, H=3,5m s funkcí autoadapt | kus | 1 |  | 0 |  |  |  | základní |  | 0 | 0.002 | 0.002 | 0 | 0 | 16 | K | 2 | ROZPOCET | 0 | 0 | 0 | 0 | 0 | 1 | 0 | 16 | 488006440
158 | K | 73417690 | Modulární plastový nástěnný elektro rozvaděč dodávka a montáž | kus | 1 |  | 0 |  |  |  | základní |  | 0 | 0.002 | 0.002 | 0 | 0 | 16 | K | 2 | ROZPOCET | 0 | 0 | 0 | 0 | 0 | 1 | 0 | 16 | 1315284585
157 | K | 73417691 | Dod a mtž ekvitermní regulátor vč. svorkovnice příložných čidel a čidla venkovní teploty a kabeláže referenční typ Siemens RVD 125 | kus | 1 |  | 0 |  |  |  | základní |  | 0 | 0.002 | 0.002 | 0 | 0 | 16 | K | 2 | ROZPOCET | 0 | 0 | 0 | 0 | 0 | 1 | 0 | 16 | -1772374878
62 | K | 734424 | Návarek 1/2" | kus | 6 |  | 0 |  |  |  | základní |  | 0 | 0.00075 | 0.0045 | 0 | 0 | 16 | K | 2 | ROZPOCET | 0 | 0 | 0 | 0 | 0 | 1 | 0 | 16 | -1115133458
63 | K | 734890803 | Přemístění demontovaných armatur vodorovně do 100 m v objektech výšky přes 6 do 24 m | t | 1.39 |  | 0 | CS ÚRS 2016 01 |  |  | základní |  | 0 | 0 | 0 | 0 | 0 | 16 | K | 2 | ROZPOCET | 0 | 0 | 0 | 0 | 0 | 1 | 0 | 16 | 148221420
64 | K | 998734202 | Přesun hmot procentní pro armatury v objektech v do 12 m | % |  |  | 0 | CS ÚRS 2016 01 |  |  | základní |  | 0 | 0 | 0 | 0 | 0 | 16 | K | 2 | ROZPOCET | 0 | 0 | 0 | 0 | 0 | 1 | 0 | 16 | -1365193988
| D | 735 | Ústřední vytápění |  |  |  | 0 | [5 empty] | 0 |  | 0 |  | 0 | 2 | D | 1 | ROZPOCET | [6 empty] | 0
65 | K | 735000912 | Vyregulování termost.ventilů a šroubení | kus | 210 |  | 0 | CS ÚRS 2016 01 |  |  | základní |  | 0 | 0 | 0 | 0 | 0 | 16 | K | 2 | ROZPOCET | 0 | 0 | 0 | 0 | 0 | 1 | 0 | 16 | -1085705760
66 | K | 735191905 | Odvzdušnění otopných těles | kus | 105 |  | 0 | CS ÚRS 2016 01 |  |  | základní |  | 0 | 0 | 0 | 0 | 0 | 16 | K | 2 | ROZPOCET | 0 | 0 | 0 | 0 | 0 | 1 | 0 | 16 | 1025798869
67 | K | 7351929111 | Dmtž a zpětná montáž otopných těles | kus | 57 |  | 0 |  |  |  | základní |  | 0 | 0 | 0 | 0 | 0 | 16 | K | 2 | ROZPOCET | 0 | 0 | 0 | 0 | 0 | 1 | 0 | 16 | -1433434131
68 | K | 735 | Převaření vratu stoupačky č.12 za měřič tepla (DN 15) | kus | 1 |  | 0 |  |  |  | základní |  | 0 | 0 | 0 | 0 | 0 | 16 | K | 2 | ROZPOCET | 0 | 0 | 0 | 0 | 0 | 1 | 0 | 16 | 779349268
69 | K | 998735202 | Přesun hmot procentní pro otopná tělesa v objektech v do 12 m | % |  |  | 0 | CS ÚRS 2016 01 |  |  | základní |  | 0 | 0 | 0 | 0 | 0 | 16 | K | 2 | ROZPOCET | 0 | 0 | 0 | 0 | 0 | 1 | 0 | 16 | -278961143
| D | 766 | Konstrukce truhlářské |  |  |  | 0 | [5 empty] | 0 |  | 0 |  | 0 | 2 | D | 1 | ROZPOCET | [6 empty] | 0
70 | K | 7661 | Demontáž a zp. mtž krytů otopných těles | kus | 10 |  | 0 |  |  |  | základní |  | 0 | 0 | 0 | 0 | 0 | 16 | K | 2 | ROZPOCET | 0 | 0 | 0 | 0 | 0 | 1 | 0 | 16 | -1452954133
| D | 783 | Dokončovací práce |  |  |  | 0 | [5 empty] | 0 |  | 0.00579 |  | 0 | 2 | D | 1 | ROZPOCET | [6 empty] | 0
71 | K | 783425411 | Nátěry syntetické potrubí do DN 50 barva dražší lesklý povrch 1x antikorozní, 1x základní, 1x email | m | 53 |  | 0 |  |  |  | základní |  | 0 | 9e-05 | 0.00477 | 0 | 0 | 16 | K | 2 | ROZPOCET | 0 | 0 | 0 | 0 | 0 | 1 | 0 | 16 | -1920574096
72 | K | 783425428 | Nátěry syntetické potrubí do DN 50 barva dražší základní antikorozní | m | 28 |  | 0 |  |  |  | základní |  | 0 | 3e-05 | 0.00084 | 0 | 0 | 16 | K | 2 | ROZPOCET | 0 | 0 | 0 | 0 | 0 | 1 | 0 | 16 | -264168563
73 | K | 783425528 | Nátěry syntetické potrubí do DN 100 barva dražší základní antikorozní | m | 3 |  | 0 |  |  |  | základní |  | 0 | 6e-05 | 0.00018 | 0 | 0 | 16 | K | 2 | ROZPOCET | 0 | 0 | 0 | 0 | 0 | 1 | 0 | 16 | 1930119203
| D | 784 | Dokončovací práce |  |  |  | 0 | [5 empty] | 0 |  | 0.0104 |  | 0 | 2 | D | 1 | ROZPOCET | [6 empty] | 0
74 | K | 784211101 | Dvojnásobné bílé malby ze směsí za mokra výborně otěruvzdorných v místnostech výšky do 3,80 m | m2 | 40 |  | 0 | CS ÚRS 2016 01 |  |  | základní |  | 0 | 0.00026 | 0.0104 | 0 | 0 | 16 | K | 2 | ROZPOCET | 0 | 0 | 0 | 0 | 0 | 1 | 0 | 16 | -2028433665

## D.1.4.2b - Ústřední vytáp...
| List obsahuje: |  | 1) Krycí list soupisu | 2) Rekapitulace |  |  | 3) Soupis prací | Zpět na list: | Rekapitulace stavby
{05515556-a461-42a6-a38f-212ae77bbcd3}
2
| KRYCÍ LIST SOUPISU | [8 empty] | v --- níže se nacházejí doplnkové a pomocné údaje k sestavám --- v | [8 empty] | False
Stavba:
ENERGETICKÉ ÚSPORY MNO- LPS a autodílny
Objekt:
D.1.4.2b - Ústřední vytápění - část autodílny
| KSO: |  |  |  |  | CC-CZ:
| Místo: |  | Ostrava |  |  | Datum: | 2018-03-20
| Zadavatel: |  |  |  |  | IČ:
|  | Městská nemocnice Ostrava, p.o. |  |  |  | DIČ:
| Uchazeč: |  |  |  |  | IČ:
DIČ:
| Projektant: |  |  |  |  | IČ:
|  | Ing. Rostislav Babka |  |  |  | DIČ:
Poznámka:
| Cena bez DPH | [5 empty] | 0
|  |  | Základ daně |  |  | Sazba daně | Výše daně
| DPH | základní | 0 |  |  | 21% | 0
|  | snížená | 0 |  |  | 15% | 0
|  | zákl. přenesená | 0 |  |  | 21% | 0
|  | sníž. přenesená | 0 |  |  | 15% | 0
|  | nulová | 0 |  |  | 0% | 0
| Cena s DPH |  |  | v | CZK |  | 0
REKAPITULACE ČLENĚNÍ SOUPISU PRACÍ
Stavba:
ENERGETICKÉ ÚSPORY MNO- LPS a autodílny
Objekt:
D.1.4.2b - Ústřední vytápění - část autodílny
Místo: |  |  | Ostrava |  |  | Datum: | 2018-03-20
Zadavatel: |  |  | Městská nemocnice Ostrava, p.o. |  |  | Projektant: | Ing. Rostislav Babka
Uchazeč:
Kód dílu - Popis | [6 empty] | Cena celkem [CZK]
Náklady soupisu celkem | [6 empty] | 0 | [12 empty] | -1
| HSV - Práce a dodávky HSV | [5 empty] | 0
| 97 - Prorážení otvorů a ostatní bourací práce | [5 empty] | 0
| PSV - Práce a dodávky PSV | [5 empty] | 0
| 713 - Izolace tepelné | [5 empty] | 0
| 733 - Ústřední vytápění | [5 empty] | 0
| 734 - Ústřední vytápění | [5 empty] | 0
| 735 - Ústřední vytápění | [5 empty] | 0
| 783 - Dokončovací práce | [5 empty] | 0
SOUPIS PRACÍ
Stavba:
ENERGETICKÉ ÚSPORY MNO- LPS a autodílny
Objekt:
D.1.4.2b - Ústřední vytápění - část autodílny
Místo: |  |  | Ostrava |  |  | Datum: | 2018-03-20
Zadavatel: |  |  | Městská nemocnice Ostrava, p.o. |  |  | Projektant: | Ing. Rostislav Babka
Uchazeč:
PČ | Typ | Kód | Popis | MJ | Množství | J.cena [CZK] | Cena celkem [CZK] | Cenová soustava |  | Poznámka | DPH | J. Nh [h] | Nh celkem [h] | J. hmotnost [t] | Hmotnost celkem [t] | J. suť [t] | Suť Celkem [t]
Náklady soupisu celkem | [6 empty] | 0 | [5 empty] | 0 |  | 0.35399 |  | 1.0231 |  | D | -1 | [7 empty] | 0
| D | HSV | Práce a dodávky HSV |  |  |  | 0 | [5 empty] | 0 |  | 0 |  | 0 | 1 | D | 0 | ROZPOCET | [6 empty] | 0
| D | 97 | Prorážení otvorů a ostatní bourací práce |  |  |  | 0 | [5 empty] | 0 |  | 0 |  | 0 | 1 | D | 1 | ROZPOCET | [6 empty] | 0
2 | K | 952902021 | Čištění budov zametení hladkých podlah | m2 | 3000 |  | 0 | CS ÚRS 2016 01 |  |  | základní |  | 0 | 0 | 0 | 0 | 0 | 4 | K | 2 | ROZPOCET | 0 | 0 | 0 | 0 | 0 | 1 | 0 | 4 | 1662256434
3 | K | 997013212 | Vnitrostaveništní doprava suti a vybouraných hmot pro budovy v do 9 m ručně | t | 1.023 |  | 0 | CS ÚRS 2016 01 |  |  | základní |  | 0 | 0 | 0 | 0 | 0 | 4 | K | 2 | ROZPOCET | 0 | 0 | 0 | 0 | 0 | 1 | 0 | 4 | 997450662
4 | K | 997013219 | Příplatek k vnitrostaveništní dopravě suti a vybouraných hmot za zvětšenou dopravu suti ZKD 10 m | t | 10.23 |  | 0 | CS ÚRS 2016 01 |  |  | základní |  | 0 | 0 | 0 | 0 | 0 | 4 | K | 2 | ROZPOCET | 0 | 0 | 0 | 0 | 0 | 1 | 0 | 4 | 661787292
5 | K | 997013831 | Poplatek za uložení stavebního směsného odpadu na skládce (skládkovné) | t | 1.023 |  | 0 | CS ÚRS 2016 01 |  |  | základní |  | 0 | 0 | 0 | 0 | 0 | 4 | K | 2 | ROZPOCET | 0 | 0 | 0 | 0 | 0 | 1 | 0 | 4 | -11324500
6 | K | 997211511 | Vodorovná doprava suti po suchu na vzdálenost do 1 km | t | 1.023 |  | 0 | CS ÚRS 2016 01 |  |  | základní |  | 0 | 0 | 0 | 0 | 0 | 4 | K | 2 | ROZPOCET | 0 | 0 | 0 | 0 | 0 | 1 | 0 | 4 | 1054376560
7 | K | 997211519 | Příplatek ZKD 1 km u vodorovné dopravy suti | t | 10.23 |  | 0 | CS ÚRS 2016 01 |  |  | základní |  | 0 | 0 | 0 | 0 | 0 | 4 | K | 2 | ROZPOCET | 0 | 0 | 0 | 0 | 0 | 1 | 0 | 4 | -622439366
| D | PSV | Práce a dodávky PSV |  |  |  | 0 | [5 empty] | 0 |  | 0.35399 |  | 1.0231 | 2 | D | 0 | ROZPOCET | [6 empty] | 0
| D | 713 | Izolace tepelné |  |  |  | 0 | [5 empty] | 0 |  | 0.032224 |  | 0.39405 | 2 | D | 1 | ROZPOCET | [6 empty] | 0
8 | K | 713400843 | Izolace tepelné potrubí odstranění vláknitých materiálů bez povrchové úpravy | m2 | 21.3 |  | 0 |  |  |  | základní |  | 0 | 0 | 0 | 0.0185 | 0.39405 | 16 | K | 2 | ROZPOCET | 0 | 0 | 0 | 0 | 0 | 1 | 0 | 16 | -1729952818
9 | K | 713463121 | Montáž izolace tepelné potrubí potrubními pouzdry bez úpravy uchycenými sponami 1x | m | 71 |  | 0 | CS ÚRS 2016 01 |  |  | základní |  | 0 | 0.0001 | 0.0071 | 0 | 0 | 16 | K | 2 | ROZPOCET | 0 | 0 | 0 | 0 | 0 | 1 | 0 | 16 | 760365481
10 | M | 6315451001 | pouzdro potrubní izolační referenční typ ROCKWOOL PIPO ALS 15/20 mm | m | 2 |  | 0 |  |  |  | základní |  | 0 | 0.000266 | 0.000532 | 0 | 0 | 32 | M | 2 | ROZPOCET | 0 | 0 | 0 | 0 | 0 | 1 | 0 | 16 | 1373371183
11 | M | 6315451101 | pouzdro potrubní izolační referenční typ ROCKWOOL PIPO ALS 28/20 mm | m | 22 |  | 0 |  |  |  | základní |  | 0 | 0.000287 | 0.006314 | 0 | 0 | 32 | M | 2 | ROZPOCET | 0 | 0 | 0 | 0 | 0 | 1 | 0 | 16 | 1369778840
12 | M | 631545100 | pouzdro potrubní izolační referenční typ ROCKWOOL PIPO ALS 22/25 mm | m | 30 |  | 0 | CS ÚRS 2016 01 |  |  | základní |  | 0 | 0.00027 | 0.0081 | 0 | 0 | 32 | M | 2 | ROZPOCET | 0 | 0 | 0 | 0 | 0 | 1 | 0 | 16 | -855723441
13 | M | 631545110 | pouzdro potrubní izolační referenční typ ROCKWOOL PIPO ALS 28/25 mm | m | 10 |  | 0 | CS ÚRS 2016 01 |  |  | základní |  | 0 | 0.000287 | 0.00287 | 0 | 0 | 32 | M | 2 | ROZPOCET | 0 | 0 | 0 | 0 | 0 | 1 | 0 | 16 | -592412561
14 | M | 631545120 | pouzdro potrubní izolační referenční typ ROCKWOOL PIPO ALS 35/25 mm | m | 1 |  | 0 | CS ÚRS 2016 01 |  |  | základní |  | 0 | 0.000322 | 0.000322 | 0 | 0 | 32 | M | 2 | ROZPOCET | 0 | 0 | 0 | 0 | 0 | 1 | 0 | 16 | -1982282537
15 | M | 631545350 | pouzdro potrubní izolační referenční typ ROCKWOOL PIPO ALS 60/30 mm | m | 2 |  | 0 | CS ÚRS 2016 01 |  |  | základní |  | 0 | 0.000469 | 0.000938 | 0 | 0 | 32 | M | 2 | ROZPOCET | 0 | 0 | 0 | 0 | 0 | 1 | 0 | 16 | -797958292
16 | M | 631546080 | pouzdro potrubní izolační referenční typ ROCKWOOL PIPO ALS 89/50 mm | m | 4 |  | 0 | CS ÚRS 2016 01 |  |  | základní |  | 0 | 0.001512 | 0.006048 | 0 | 0 | 32 | M | 2 | ROZPOCET | 0 | 0 | 0 | 0 | 0 | 1 | 0 | 16 | 1225917327
17 | K | 998713202 | Přesun hmot procentní pro izolace tepelné v objektech v do 12 m | % |  |  | 0 | CS ÚRS 2016 01 |  |  | základní |  | 0 | 0 | 0 | 0 | 0 | 16 | K | 2 | ROZPOCET | 0 | 0 | 0 | 0 | 0 | 1 | 0 | 16 | -1107186372
| D | 733 | Ústřední vytápění |  |  |  | 0 | [5 empty] | 0 |  | 0.16954 |  | 0.23388 | 2 | D | 1 | ROZPOCET | [6 empty] | 0
18 | K | 733110806 | Demontáž potrubí ocelového závitového do DN 32 | m | 57 |  | 0 | CS ÚRS 2016 01 |  |  | základní |  | 0 | 2e-05 | 0.00114 | 0.0032 | 0.1824 | 16 | K | 2 | ROZPOCET | 0 | 0 | 0 | 0 | 0 | 1 | 0 | 16 | 1118695303
19 | K | 733110810 | Demontáž potrubí ocelového závitového do DN 80 | m | 6 |  | 0 | CS ÚRS 2016 01 |  |  | základní |  | 0 | 9e-05 | 0.00054 | 0.00858 | 0.05148 | 16 | K | 2 | ROZPOCET | 0 | 0 | 0 | 0 | 0 | 1 | 0 | 16 | -70699625
20 | K | 733111122 | Potrubí ocelové závitové bezešvé běžné nízkotlaké nebo středotlaké DN 10 | m | 3 |  | 0 | CS ÚRS 2016 01 |  |  | základní |  | 0 | 0.00105 | 0.00315 | 0 | 0 | 16 | K | 2 | ROZPOCET | 0 | 0 | 0 | 0 | 0 | 1 | 0 | 16 | -1381729757
21 | K | 733111123 | Potrubí ocelové závitové bezešvé běžné nízkotlaké nebo středotlaké DN 15 | m | 24 |  | 0 | CS ÚRS 2016 01 |  |  | základní |  | 0 | 0.00148 | 0.03552 | 0 | 0 | 16 | K | 2 | ROZPOCET | 0 | 0 | 0 | 0 | 0 | 1 | 0 | 16 | 1012812576
22 | K | 733111124 | Potrubí ocelové závitové bezešvé běžné nízkotlaké nebo středotlaké DN 20 | m | 24 |  | 0 | CS ÚRS 2016 01 |  |  | základní |  | 0 | 0.00188 | 0.04512 | 0 | 0 | 16 | K | 2 | ROZPOCET | 0 | 0 | 0 | 0 | 0 | 1 | 0 | 16 | 1707414042
23 | K | 733111125 | Potrubí ocelové závitové bezešvé běžné nízkotlaké nebo středotlaké DN 25 | m | 5 |  | 0 | CS ÚRS 2016 01 |  |  | základní |  | 0 | 0.00284 | 0.0142 | 0 | 0 | 16 | K | 2 | ROZPOCET | 0 | 0 | 0 | 0 | 0 | 1 | 0 | 16 | -1849444127
24 | K | 733111126 | Potrubí ocelové závitové bezešvé běžné nízkotlaké nebo středotlaké DN 32 | m | 1 |  | 0 | CS ÚRS 2016 01 |  |  | základní |  | 0 | 0.00363 | 0.00363 | 0 | 0 | 16 | K | 2 | ROZPOCET | 0 | 0 | 0 | 0 | 0 | 1 | 0 | 16 | 1473545813
25 | K | 733111128 | Potrubí ocelové závitové bezešvé běžné nízkotlaké nebo středotlaké DN 50 | m | 2 |  | 0 | CS ÚRS 2016 01 |  |  | základní |  | 0 | 0.00586 | 0.01172 | 0 | 0 | 16 | K | 2 | ROZPOCET | 0 | 0 | 0 | 0 | 0 | 1 | 0 | 16 | -756893937
26 | K | 733121165 | Potrubí ocelové hladké bezešvé nízkotlaké nebo středotlaké D 89x3,6 | m | 4 |  | 0 | CS ÚRS 2016 01 |  |  | základní |  | 0 | 0.00742 | 0.02968 | 0 | 0 | 16 | K | 2 | ROZPOCET | 0 | 0 | 0 | 0 | 0 | 1 | 0 | 16 | -46176367
27 | K | 7331131131 | Zkrácení vratného potrubí přípojek k ot. tělesům | kus | 46 |  | 0 |  |  |  | základní |  | 0 | 0 | 0 | 0 | 0 | 16 | K | 2 | ROZPOCET | 0 | 0 | 0 | 0 | 0 | 1 | 0 | 16 | 1777540866
28 | K | 733191923 | Navaření odbočky na potrubí ocelové závitové | kus | 46 |  | 0 | CS ÚRS 2016 01 |  |  | základní |  | 0 | 0.00054 | 0.02484 | 0 | 0 | 16 | K | 2 | ROZPOCET | 0 | 0 | 0 | 0 | 0 | 1 | 0 | 16 | -1318565120
29 | K | 7331901 | Topná a tlaková zkouška | hod | 72 |  | 0 |  |  |  | základní |  | 0 | 0 | 0 | 0 | 0 | 16 | K | 2 | ROZPOCET | 0 | 0 | 0 | 0 | 0 | 1 | 0 | 16 | -1667106741
30 | K | 733890803 | Přemístění potrubí demontovaného vodorovně do 100 m v objektech výšky přes 6 do 24 m | t | 0.346 |  | 0 | CS ÚRS 2016 01 |  |  | základní |  | 0 | 0 | 0 | 0 | 0 | 16 | K | 2 | ROZPOCET | 0 | 0 | 0 | 0 | 0 | 1 | 0 | 16 | 1802670792
31 | K | 7351919 | Vypuštění a napuštění topného systému | kus | 1 |  | 0 |  |  |  | základní |  | 0 | 0 | 0 | 0 | 0 | 16 | K | 2 | ROZPOCET | 0 | 0 | 0 | 0 | 0 | 1 | 0 | 16 | -2120468055
32 | K | 998733202 | Přesun hmot procentní pro rozvody potrubí v objektech v do 12 m | % |  |  | 0 | CS ÚRS 2016 01 |  |  | základní |  | 0 | 0 | 0 | 0 | 0 | 16 | K | 2 | ROZPOCET | 0 | 0 | 0 | 0 | 0 | 1 | 0 | 16 | -1987132485
| D | 734 | Ústřední vytápění |  |  |  | 0 | [5 empty] | 0 |  | 0.14877 |  | 0.39515 | 2 | D | 1 | ROZPOCET | [6 empty] | 0
33 | K | 722224115 | Kohout plnicí nebo vypouštěcí G 1/2 PN 10 s jedním závitem | kus | 38 |  | 0 | CS ÚRS 2016 01 |  |  | základní |  | 0 | 0.00022 | 0.00836 | 0 | 0 | 16 | K | 2 | ROZPOCET | 0 | 0 | 0 | 0 | 0 | 1 | 0 | 16 | 744294030
34 | K | 734211113 | Ventil závitový odvzdušňovací G 3/8 PN 10 do 120°C otopných těles | kus | 21 |  | 0 | CS ÚRS 2016 01 |  |  | základní |  | 0 | 6e-05 | 0.00126 | 0 | 0 | 16 | K | 2 | ROZPOCET | 0 | 0 | 0 | 0 | 0 | 1 | 0 | 16 | -1304680913
35 | K | 734193116 | Uzavírací klapa DN80 vč. protipřírub | kus | 3 |  | 0 |  |  |  | základní |  | 0 | 0.01467 | 0.04401 | 0 | 0 | 16 | K | 2 | ROZPOCET | 0 | 0 | 0 | 0 | 0 | 1 | 0 | 16 | 427562950
36 | K | 734200811 | Demontáž armatury závitové s jedním závitem do G 1/2 | kus | 59 |  | 0 | CS ÚRS 2016 01 |  |  | základní |  | 0 | 4e-05 | 0.00236 | 0.00045 | 0.02655 | 16 | K | 2 | ROZPOCET | 0 | 0 | 0 | 0 | 0 | 1 | 0 | 16 | -2037561541
37 | K | 734200821 | Demontáž armatury závitové se dvěma závity do G 1/2 | kus | 80 |  | 0 | CS ÚRS 2016 01 |  |  | základní |  | 0 | 9e-05 | 0.0072 | 0.00045 | 0.036 | 16 | K | 2 | ROZPOCET | 0 | 0 | 0 | 0 | 0 | 1 | 0 | 16 | 1655676984
38 | K | 734200822 | Demontáž armatury závitové se dvěma závity do G 1 | kus | 76 |  | 0 | CS ÚRS 2016 01 |  |  | základní |  | 0 | 0.00013 | 0.00988 | 0.0011 | 0.0836 | 16 | K | 2 | ROZPOCET | 0 | 0 | 0 | 0 | 0 | 1 | 0 | 16 | 1089355463
39 | K | 734100813 | Demontáž armatury přírubové se dvěma přírubami do DN 150 | kus | 3 |  | 0 | CS ÚRS 2016 01 |  |  | základní |  | 0 | 2e-05 | 6e-05 | 0.083 | 0.249 | 16 | K | 2 | ROZPOCET | 0 | 0 | 0 | 0 | 0 | 1 | 0 | 16 | -526207800
40 | K | 734209112 | Montáž armatury závitové s dvěma závity G 3/8 | kus | 6 |  | 0 | CS ÚRS 2016 01 |  |  | základní |  | 0 | 7e-05 | 0.00042 | 0 | 0 | 16 | K | 2 | ROZPOCET | 0 | 0 | 0 | 0 | 0 | 1 | 0 | 16 | -727963267
41 | M | 552 | Dvojregulační ventil DN10 přímý referenční typ RA-N, Danfoss | kus | 3 |  | 0 |  |  |  | základní |  | 0 | 0 | 0 | 0 | 0 | 32 | M | 2 | ROZPOCET | 0 | 0 | 0 | 0 | 0 | 1 | 0 | 16 | 202716886
42 | M | 5521 | Radiátorové šroubení přímé s přednastavením, uzavíráním a vyp. referenční typ DN10 RLV, Danfoss | kus | 3 |  | 0 |  |  |  | základní |  | 0 | 0 | 0 | 0 | 0 | 32 | M | 2 | ROZPOCET | 0 | 0 | 0 | 0 | 0 | 1 | 0 | 16 | -203321821
43 | K | 734209112 | Montáž armatury závitové s dvěma závity G 3/8 | kus | 2 |  | 0 | CS ÚRS 2016 01 |  |  | základní |  | 0 | 7e-05 | 0.00014 | 0 | 0 | 16 | K | 2 | ROZPOCET | 0 | 0 | 0 | 0 | 0 | 1 | 0 | 16 | 1987059762
44 | M | 551141420 | kulový kohout PN42, T 185°C, plnoprůtokový, nikl, páčka, 3/8" červený | kus | 2 |  | 0 | CS ÚRS 2016 01 |  |  | základní |  | 0 | 0.000156 | 0.000312 | 0 | 0 | 32 | M | 2 | ROZPOCET | 0 | 0 | 0 | 0 | 0 | 1 | 0 | 16 | -928682263
45 | K | 734209113 | Montáž armatury závitové s dvěma závity G 1/2 | kus | 50 |  | 0 | CS ÚRS 2016 01 |  |  | základní |  | 0 | 8e-05 | 0.004 | 0 | 0 | 16 | K | 2 | ROZPOCET | 0 | 0 | 0 | 0 | 0 | 1 | 0 | 16 | 489570756
46 | M | 553 | Dvojregulační ventil DN15 přímý referenční typ RA-N, Danfoss | kus | 23 |  | 0 |  |  |  | základní |  | 0 | 0 | 0 | 0 | 0 | 32 | M | 2 | ROZPOCET | 0 | 0 | 0 | 0 | 0 | 1 | 0 | 16 | -142527307
47 | M | 5530 | Termostatický ventil pro samotíž. soust. DN15 přímý referenční typ RA-G, Danfoss | kus | 2 |  | 0 |  |  |  | základní |  | 0 | 0 | 0 | 0 | 0 | 32 | M | 2 | ROZPOCET | 0 | 0 | 0 | 0 | 0 | 1 | 0 | 16 | -677198404
48 | M | 5531 | Radiátorové šroubení přímé s přednastavením, uzavíráním a vyp. DN15 referenční typ RLV, Danfoss | kus | 25 |  | 0 |  |  |  | základní |  | 0 | 0 | 0 | 0 | 0 | 32 | M | 2 | ROZPOCET | 0 | 0 | 0 | 0 | 0 | 1 | 0 | 16 | -894305129
49 | K | 734209113 | Montáž armatury závitové s dvěma závity G 1/2 | kus | 22 |  | 0 | CS ÚRS 2016 01 |  |  | základní |  | 0 | 8e-05 | 0.00176 | 0 | 0 | 16 | K | 2 | ROZPOCET | 0 | 0 | 0 | 0 | 0 | 1 | 0 | 16 | -604493413
50 | M | 551141440 | kulový kohout PN42, T 185°C, plnoprůtokový, nikl, páčka, 1/2" červený | kus | 22 |  | 0 | CS ÚRS 2016 01 |  |  | základní |  | 0 | 0.00021 | 0.00462 | 0 | 0 | 32 | M | 2 | ROZPOCET | 0 | 0 | 0 | 0 | 0 | 1 | 0 | 16 | -2009514390
51 | K | 734209114 | Montáž armatury závitové s dvěma závity G 3/4 | kus | 36 |  | 0 | CS ÚRS 2016 01 |  |  | základní |  | 0 | 0.00011 | 0.00396 | 0 | 0 | 16 | K | 2 | ROZPOCET | 0 | 0 | 0 | 0 | 0 | 1 | 0 | 16 | 1414827096
52 | M | 554 | Dvojregulační ventil DN20 přímý referenční typ RA-N, Danfoss | kus | 12 |  | 0 |  |  |  | základní |  | 0 | 0 | 0 | 0 | 0 | 32 | M | 2 | ROZPOCET | 0 | 0 | 0 | 0 | 0 | 1 | 0 | 16 | -165987623
53 | M | 5540 | Termostatický ventil DN20 přímý referenční typ RA-G, Danfoss | kus | 6 |  | 0 |  |  |  | základní |  | 0 | 0 | 0 | 0 | 0 | 32 | M | 2 | ROZPOCET | 0 | 0 | 0 | 0 | 0 | 1 | 0 | 16 | 538116664
54 | M | 5541 | Radiátorové šroubení přímé s přednastavením, uzavíráním a vyp. referenční typ DN20 RLV, Danfoss | kus | 18 |  | 0 |  |  |  | základní |  | 0 | 0 | 0 | 0 | 0 | 32 | M | 2 | ROZPOCET | 0 | 0 | 0 | 0 | 0 | 1 | 0 | 16 | -1390122943
55 | K | 734209114 | Montáž armatury závitové s dvěma závity G 3/4 | kus | 30 |  | 0 | CS ÚRS 2016 01 |  |  | základní |  | 0 | 0.00011 | 0.0033 | 0 | 0 | 16 | K | 2 | ROZPOCET | 0 | 0 | 0 | 0 | 0 | 1 | 0 | 16 | 1933256902
56 | M | 551141460 | kulový kohout PN42, T 185°C, plnoprůtokový, nikl, páčka, 3/4" červený | kus | 30 |  | 0 | CS ÚRS 2016 01 |  |  | základní |  | 0 | 0.000333 | 0.00999 | 0 | 0 | 32 | M | 2 | ROZPOCET | 0 | 0 | 0 | 0 | 0 | 1 | 0 | 16 | 613591256
57 | K | 734209115 | Montáž armatury závitové s dvěma závity G 1 | kus | 10 |  | 0 | CS ÚRS 2016 01 |  |  | základní |  | 0 | 0.00015 | 0.0015 | 0 | 0 | 16 | K | 2 | ROZPOCET | 0 | 0 | 0 | 0 | 0 | 1 | 0 | 16 | 676033574
58 | M | 551141480 | kulový kohout PN35, T 185°C, plnoprůtokový, nikl, páčka, 1" červený | kus | 10 |  | 0 | CS ÚRS 2016 01 |  |  | základní |  | 0 | 0.000529 | 0.00529 | 0 | 0 | 32 | M | 2 | ROZPOCET | 0 | 0 | 0 | 0 | 0 | 1 | 0 | 16 | 662678972
59 | K | 734209117 | Montáž armatury závitové s dvěma závity G 6/4 | kus | 1 |  | 0 | CS ÚRS 2016 01 |  |  | základní |  | 0 | 0.00025 | 0.00025 | 0 | 0 | 16 | K | 2 | ROZPOCET | 0 | 0 | 0 | 0 | 0 | 1 | 0 | 16 | 58417780
60 | M | 40565010 | regulátor diferenciálního tlaku DN40/50 (5-30 kPa), referenční typ DA 516 fy Hydronics | kus | 1 |  | 0 |  |  |  | základní |  | 0 | 4e-05 | 4e-05 | 0 | 0 | 32 | M | 2 | ROZPOCET | 0 | 0 | 0 | 0 | 0 | 1 | 0 | 16 | 2081406017
61 | M | 40591 | Spojka pro připojení kapiláry 3/8" | kus | 1 |  | 0 |  |  |  | základní |  | 0 | 0.0002 | 0.0002 | 0 | 0 | 32 | M | 2 | ROZPOCET | 0 | 0 | 0 | 0 | 0 | 1 | 0 | 16 | -609838374
62 | M | 40592 | Připojení referenční typ DA516 pro navaření | kus | 2 |  | 0 |  |  |  | základní |  | 0 | 0.0002 | 0.0004 | 0 | 0 | 32 | M | 2 | ROZPOCET | 0 | 0 | 0 | 0 | 0 | 1 | 0 | 16 | -1790222005
63 | M | 40593 | Měřící vsuvka DN 10 | kus | 1 |  | 0 |  |  |  | základní |  | 0 | 0.0002 | 0.0002 | 0 | 0 | 32 | M | 2 | ROZPOCET | 0 | 0 | 0 | 0 | 0 | 1 | 0 | 16 | -1514917918
64 | M | 4059321 | Měřící koncovky pro referenční typ ASV-M | kus | 58 |  | 0 |  |  |  | základní |  | 0 | 0.0002 | 0.0116 | 0 | 0 | 32 | M | 2 | ROZPOCET | 0 | 0 | 0 | 0 | 0 | 1 | 0 | 16 | 576517800
65 | K | 7342201042 | Vyvažovací ventil s vyp., uzavír.,měřením průtoku, tlaku a teploty DN50, vč. kapiláry referenční typ STAD | kus | 1 |  | 0 |  |  |  | základní |  | 0 | 0.0007 | 0.0007 | 0 | 0 | 16 | K | 2 | ROZPOCET | 0 | 0 | 0 | 0 | 0 | 1 | 0 | 16 | -2033724856
66 | K | 734221683 | Termostatická hlavice s vestavěným čidlem pro veřejné budovy referenční typ RA 2920 Danfoss-dod+mtž | kus | 46 |  | 0 | CS ÚRS 2016 01 |  |  | základní |  | 0 | 0.00015 | 0.0069 | 0 | 0 | 16 | K | 2 | ROZPOCET | 0 | 0 | 0 | 0 | 0 | 1 | 0 | 16 | 983216605
67 | K | 73441 | Teploměr 0-120st.C | kus | 2 |  | 0 |  |  |  | základní |  | 0 | 0.00057 | 0.00114 | 0 | 0 | 16 | K | 2 | ROZPOCET | 0 | 0 | 0 | 0 | 0 | 1 | 0 | 16 | 1818243934
68 | K | 734412 | Měřič tepla bateriový ultrazvukový 6,0m3/h, 1 1/4", PN 16, referenční typ Siemens ULTRAHEAT2WR7 | kus | 1 |  | 0 |  |  |  | základní |  | 0 | 0.002 | 0.002 | 0 | 0 | 16 | K | 2 | ROZPOCET | 0 | 0 | 0 | 0 | 0 | 1 | 0 | 16 | 731220501
155 | K | 734640 | trojcestný směšovací ventil DN 40, PN16, Kvs 25 vč. servopohonu AC230V-3bodový referenční typ Siemens VXG 41.40 + SQX 32.50 | kus | 1 |  | 0 |  |  |  | základní |  | 0 | 0.002 | 0.002 | 0 | 0 | 16 | K | 2 | ROZPOCET | 0 | 0 | 0 | 0 | 0 | 1 | 0 | 16 | -834953572
157 | K | 73417620 | elektronicky řízené čerpadlo DN40, PN16, Q=7,5m3/h, H=4,3m s funkcí autoadapt | kus | 1 |  | 0 |  |  |  | základní |  | 0 | 0.002 | 0.002 | 0 | 0 | 16 | K | 2 | ROZPOCET | 0 | 0 | 0 | 0 | 0 | 1 | 0 | 16 | 865521186
158 | K | 73417690 | Modulární plastový nástěnný elektro rozvaděč dodávka a montáž | kus | 1 |  | 0 |  |  |  | základní |  | 0 | 0.002 | 0.002 | 0 | 0 | 16 | K | 2 | ROZPOCET | 0 | 0 | 0 | 0 | 0 | 1 | 0 | 16 | 113462377
157 | K | 73417691 | Dod a mtž ekvitermní regulátor vč. svorkovnice příložných čidel a čidla venkovní teploty a kabeláže referenční typ Siemens RVD 125 | kus | 1 |  | 0 |  |  |  | základní |  | 0 | 0.002 | 0.002 | 0 | 0 | 16 | K | 2 | ROZPOCET | 0 | 0 | 0 | 0 | 0 | 1 | 0 | 16 | 284983910
69 | K | 734421 | Tlakoměr 0-1,0 MPa | kus | 2 |  | 0 |  |  |  | základní |  | 0 | 0.00221 | 0.00442 | 0 | 0 | 16 | K | 2 | ROZPOCET | 0 | 0 | 0 | 0 | 0 | 1 | 0 | 16 | -215191072
70 | K | 734424 | Návarek 1/2" | kus | 6 |  | 0 |  |  |  | základní |  | 0 | 0.00075 | 0.0045 | 0 | 0 | 16 | K | 2 | ROZPOCET | 0 | 0 | 0 | 0 | 0 | 1 | 0 | 16 | -71933657
71 | K | 734890803 | Přemístění demontovaných armatur vodorovně do 100 m v objektech výšky přes 6 do 24 m | t | 1.39 |  | 0 | CS ÚRS 2016 01 |  |  | základní |  | 0 | 0 | 0 | 0 | 0 | 16 | K | 2 | ROZPOCET | 0 | 0 | 0 | 0 | 0 | 1 | 0 | 16 | 1416249142
72 | K | 998734202 | Přesun hmot procentní pro armatury v objektech v do 12 m | % |  |  | 0 | CS ÚRS 2016 01 |  |  | základní |  | 0 | 0 | 0 | 0 | 0 | 16 | K | 2 | ROZPOCET | 0 | 0 | 0 | 0 | 0 | 1 | 0 | 16 | -645007596
| D | 735 | Ústřední vytápění |  |  |  | 0 | [5 empty] | 0 |  | 0 |  | 0 | 2 | D | 1 | ROZPOCET | [6 empty] | 0
73 | K | 735000912 | Vyregulování termost.ventilů a šroubení | kus | 92 |  | 0 | CS ÚRS 2016 01 |  |  | základní |  | 0 | 0 | 0 | 0 | 0 | 16 | K | 2 | ROZPOCET | 0 | 0 | 0 | 0 | 0 | 1 | 0 | 16 | -489317861
74 | K | 735191905 | Odvzdušnění otopných těles | kus | 46 |  | 0 | CS ÚRS 2016 01 |  |  | základní |  | 0 | 0 | 0 | 0 | 0 | 16 | K | 2 | ROZPOCET | 0 | 0 | 0 | 0 | 0 | 1 | 0 | 16 | 94557488
75 | K | 7351929111 | Dmtž a zpětná montáž otopných těles | kus | 10 |  | 0 |  |  |  | základní |  | 0 | 0 | 0 | 0 | 0 | 16 | K | 2 | ROZPOCET | 0 | 0 | 0 | 0 | 0 | 1 | 0 | 16 | -1113740080
76 | K | 998735202 | Přesun hmot procentní pro otopná tělesa v objektech v do 12 m | % |  |  | 0 | CS ÚRS 2016 01 |  |  | základní |  | 0 | 0 | 0 | 0 | 0 | 16 | K | 2 | ROZPOCET | 0 | 0 | 0 | 0 | 0 | 1 | 0 | 16 | 1558876498
| D | 783 | Dokončovací práce |  |  |  | 0 | [5 empty] | 0 |  | 0.00345 |  | 0 | 2 | D | 1 | ROZPOCET | [6 empty] | 0
77 | K | 783425411 | Nátěry syntetické potrubí do DN 50 barva dražší lesklý povrch 1x antikorozní, 1x základní, 1x email | m | 24 |  | 0 |  |  |  | základní |  | 0 | 9e-05 | 0.00216 | 0 | 0 | 16 | K | 2 | ROZPOCET | 0 | 0 | 0 | 0 | 0 | 1 | 0 | 16 | -781976040
78 | K | 783425428 | Nátěry syntetické potrubí do DN 50 barva dražší základní antikorozní | m | 35 |  | 0 |  |  |  | základní |  | 0 | 3e-05 | 0.00105 | 0 | 0 | 16 | K | 2 | ROZPOCET | 0 | 0 | 0 | 0 | 0 | 1 | 0 | 16 | -770105227
79 | K | 783425528 | Nátěry syntetické potrubí do DN 100 barva dražší základní antikorozní | m | 4 |  | 0 |  |  |  | základní |  | 0 | 6e-05 | 0.00024 | 0 | 0 | 16 | K | 2 | ROZPOCET | 0 | 0 | 0 | 0 | 0 | 1 | 0 | 16 | -578910560

## Pokyny pro vyplnění
Struktura údajů, formát souboru a metodika pro zpracování
Struktura
Soubor je složen ze záložky Rekapitulace stavby a záložek s názvem soupisu prací pro jednotlivé objekty ve formátu XLSX. Každá ze záložek přitom obsahuje
ještě samostatné sestavy vymezené orámovaním a nadpisem sestavy.
Rekapitulace stavby obsahuje sestavu Rekapitulace stavby a Rekapitulace objektů stavby a soupisů prací.
V sestavě Rekapitulace stavby jsou uvedeny informace identifikující předmět veřejné zakázky na stavební práce, KSO, CC-CZ, CZ-CPV, CZ-CPA a rekapitulaci
celkové nabídkové ceny uchazeče.
V sestavě Rekapitulace objektů stavby a soupisů prací je uvedena rekapitulace stavebních objektů, inženýrských objektů, provozních souborů,
vedlejších a ostatních nákladů a ostatních nákladů s rekapitulací nabídkové ceny za jednotlivé soupisy prací. Na základě údaje Typ je možné
identifikovat, zda se jedná o objekt nebo soupis prací pro daný objekt:
|  | STA | Stavební objekt pozemní
|  | ING | Stavební objekt inženýrský
|  | PRO | Provozní soubor
|  | VON | Vedlejší a ostatní náklady
|  | OST | Ostatní
|  | Soupis | Soupis prací pro daný typ objektu
Soupis prací pro jednotlivé objekty obsahuje sestavy Krycí list soupisu, Rekapitulace členění soupisu prací, Soupis prací. Za soupis prací může být považován
i objekt stavby v případě, že neobsahuje podřízenou zakázku.
Krycí list soupisu obsahuje rekapitulaci informací o předmětu veřejné zakázky ze sestavy Rekapitulace stavby, informaci o zařazení objektu do KSO,
CC-CZ, CZ-CPV, CZ-CPA a rekapitulaci celkové nabídkové ceny uchazeče za aktuální soupis prací.
Rekapitulace členění soupisu prací obsahuje rekapitulaci soupisu prací ve všech úrovních členění soupisu tak, jak byla tato členění použita (např.
stavební díly, funkční díly, případně jiné členění) s rekapitulací nabídkové ceny.
Soupis prací obsahuje položky veškerých stavebních nebo montážních prací, dodávek materiálů a služeb nezbytných pro zhotovení stavebního objektu,
inženýrského objektu, provozního souboru, vedlejších a ostatních nákladů.
Pro položky soupisu prací se zobrazují následující informace:
|  | PČ |  | Pořadové číslo položky v aktuálním soupisu
|  | TYP |  | Typ položky: K - konstrukce, M - materiál, PP - plný popis, PSC - poznámka k souboru cen, P - poznámka k položce, VV - výkaz výměr
|  | Kód |  | Kód položky
|  | Popis |  | Zkrácený popis položky
|  | MJ |  | Měrná jednotka položky
|  | Množství |  | Množství v měrné jednotce
|  | J.cena |  | Jednotková cena položky. Zadaní může obsahovat namísto J.ceny sloupce J.materiál a J.montáž, jejichž součet definuje
J.cenu položky.
|  | Cena celkem |  | Celková cena položky daná jako součin množství a j.ceny
|  | Cenová soustava |  | Příslušnost položky do cenové soustavy
Ke každé položce soupisu prací se na samostatných řádcích může zobrazovat:
Plný popis položky
Poznámka k souboru cen a poznámka zadavatele
Výkaz výměr
Pokud je k řádku výkazu výměr evidovaný údaj ve sloupci Kód, jedná se o definovaný odkaz, na který se může odvolávat výkaz výměr z jiné položky.
Metodika pro zpracování
Jednotlivé sestavy jsou v souboru provázány. Editovatelné pole jsou zvýrazněny žlutým podbarvením, ostatní pole neslouží k editaci a nesmí být jakkoliv
modifikovány.
Uchazeč je pro podání nabídky povinen vyplnit žlutě podbarvená pole:
Pole Uchazeč v sestavě Rekapitulace stavby - zde uchazeč vyplní svůj název (název subjektu)
Pole IČ a DIČ v sestavě Rekapitulace stavby - zde uchazeč vyplní svoje IČ a DIČ
Datum v sestavě Rekapitulace stavby - zde uchazeč vyplní datum vytvoření nabídky
J.cena = jednotková cena v sestavě Soupis prací o maximálním počtu desetinných míst uvedených v poli
- pokud sestavy soupisů prací obsahují pole J.cena, musí být všechna tato pole vyplněna nenulovými kladnými číslicemi
Poznámka - nepovinný údaj pro položku soupisu
V případě, že sestavy soupisů prací neobsahují pole J.cena, potom ve všech soupisech prací obsahují pole:
- J.materiál - jednotková cena materiálu
- J.montáž - jednotková cena montáže
Uchazeč je v tomto případě povinen vyplnit všechna pole J.materiál a pole J.montáž nenulovými kladnými číslicemi. V případech, kdy položka
neobsahuje žádný materiál je přípustné, aby pole J.materiál bylo vyplněno nulou. V případech, kdy položka neobsahuje žádnou montáž je přípustné,
aby pole J.montáž bylo vyplněno nulou. Není však přípustné, aby obě pole - J.materiál, J.Montáž byly u jedné položky vyplněny nulou.
Rekapitulace stavby
Název |  |  | Povinný |  | Popis | Typ | Max. počet
atributu |  |  | (A/N) |  |  |  | znaků
Kód |  |  | A |  | Kód stavby | String | 20
Stavba |  |  | A |  | Název stavby | String | 120
Místo |  |  | N |  | Místo stavby | String | 50
Datum |  |  | A |  | Datum vykonaného exportu | Date
KSO |  |  | N |  | Klasifikace stavebního objektu | String | 15
CC-CZ |  |  | N |  | Klasifikace stavbeních děl | String | 15
CZ-CPV |  |  | N |  | Společný slovník pro veřejné zakázky | String | 20
CZ-CPA |  |  | N |  | Klasifikace produkce podle činností | String | 20
Zadavatel |  |  | N |  | Zadavatel zadaní | String | 50
IČ |  |  | N |  | IČ zadavatele zadaní | String | 20
DIČ |  |  | N |  | DIČ zadavatele zadaní | String | 20
Uchazeč |  |  | N |  | Uchazeč veřejné zakázky | String | 50
Projektant |  |  | N |  | Projektant | String | 50
Poznámka |  |  | N |  | Poznámka k zadání | String | 255
Sazba DPH |  |  | A |  | Rekapitulace sazeb DPH u položek soupisů | eGSazbaDph
Základna DPH |  |  | A |  | Základna DPH určena součtem celkové ceny z položek soupisů | Double
Hodnota DPH |  |  | A |  | Hodnota DPH | Double
Cena bez DPH |  |  | A |  | Celková cena bez DPH za celou stavbu. Sčítává se ze všech listů. | Double
Cena s DPH |  |  | A |  | Celková cena s DPH za celou stavbu | Double
Rekapitulace objektů stavby a soupisů prací
Název |  |  | Povinný |  | Popis | Typ | Max. počet
atributu |  |  | (A/N) |  |  |  | znaků
Kód |  |  | A |  | Přebírá se z Rekapitulace stavby | String | 20
Stavba |  |  | A |  | Přebírá se z Rekapitulace stavby | String | 120
Místo |  |  | N |  | Přebírá se z Rekapitulace stavby | String | 50
Datum |  |  | A |  | Přebírá se z Rekapitulace stavby | Date
Zadavatel |  |  | N |  | Přebírá se z Rekapitulace stavby | String | 50
Projektant |  |  | N |  | Přebírá se z Rekapitulace stavby | String | 50
Uchazeč |  |  | N |  | Přebírá se z Rekapitulace stavby | String | 50
Kód |  |  | A |  | Kód objektu | String | 20
Objektu, Soupis prací |  |  | A |  | Název objektu | String | 120
Cena bez DPH |  |  | A |  | Cena bez DPH za daný objekt | Double
Cena s DPH |  |  | A |  | Cena spolu s DPH za daný objekt | Double
Typ |  |  | A |  | Typ zakázky | eGTypZakazky
Krycí list soupisu
Název |  |  | Povinný |  | Popis | Typ | Max. počet
atributu |  |  | (A/N) |  |  |  | znaků
Stavba |  |  | A |  | Přebírá se z Rekapitulace stavby | String | 120
Objekt |  |  | A |  | Kód a název objektu | String | 20 + 120
Soupis |  |  | A |  | Kód a název soupisu | String | 20 + 120
KSO |  |  | N |  | Klasifikace stavebního objektu | String | 15
CC-CZ |  |  | N |  | Klasifikace stavbeních děl | String | 15
CZ-CPV |  |  | N |  | Společný slovník pro veřejné zakázky | String | 20
CZ-CPA |  |  | N |  | Klasifikace produkce podle činností | String | 20
Místo |  |  | N |  | Přebírá se z Rekapitulace stavby | String | 50
Zadavatel |  |  | N |  | Přebírá se z Rekapitulace stavby | String | 50
Uchazeč |  |  | N |  | Přebírá se z Rekapitulace stavby | String | 50
Projektant |  |  | N |  | Přebírá se z Rekapitulace stavby | String | 50
Poznámka |  |  | N |  | Poznámka k soupisu prací | String | 255
Sazba DPH |  |  | A |  | Rekapitulace sazeb DPH na položkách aktuálního soupisu | eGSazbaDph
Základna DPH |  |  | A |  | Základna DPH určena součtem celkové ceny z položek aktuálního soupisu | Double
Hodnota DPH |  |  | A |  | Hodnota DPH | Double
Cena bez DPH |  |  | A |  | Cena bez DPH za daný soupis | Double
Cena s DPH |  |  | A |  | Cena s DPH za daný soupis | Double
Rekapitulace členění soupisu prací
Název |  |  | Povinný |  | Popis | Typ | Max. počet
atributu |  |  | (A/N) |  |  |  | znaků
Stavba |  |  | A |  | Přebírá se z Rekapitulace stavby | String | 120
Objekt |  |  | A |  | Kód a název objektu, přebírá se z Krycího listu soupisu | String | 20 + 120
Soupis |  |  | A |  | Kód a název objektu, přebírá se z Krycího listu soupisu | String | 20 + 120
Místo |  |  | N |  | Přebírá se z Rekapitulace stavby | String | 50
Datum |  |  | A |  | Přebírá se z Rekapitulace stavby | Date
Zadavatel |  |  | N |  | Přebírá se z Rekapitulace stavby | String | 50
Projektant |  |  | N |  | Přebírá se z Rekapitulace stavby | String | 50
Uchazeč |  |  | N |  | Přebírá se z Rekapitulace stavby | String | 50
Kód dílu - Popis |  |  | A |  | Kód a název dílu ze soupisu | String | 20 + 100
Cena celkem |  |  | A |  | Cena celkem za díl ze soupisu | Double
Soupis prací
Název |  |  | Povinný |  | Popis | Typ | Max. počet
atributu |  |  | (A/N) |  |  |  | znaků
Stavba |  |  | A |  | Přebírá se z Rekapitulace stavby | String | 120
Objekt |  |  | A |  | Kód a název objektu | String | 20 + 120
Soupis |  |  | A |  | Přebírá se z Krycího listu soupisu | String | 20 + 120
Místo |  |  | N |  | Přebírá se z Krycího listu soupisu | String | 50
Datum |  |  | A |  | Přebírá se z Krycího listu soupisu | Date
Zadavatel |  |  | N |  | Přebírá se z Krycího listu soupisu | String | 50
Projektant |  |  | N |  | Přebírá se z Krycího listu soupisu | String | 50
Uchazeč |  |  | N |  | Přebírá se z Krycího listu soupisu | String | 50
PČ |  |  | A |  | Pořadové číslo položky soupisu | Long
Typ |  |  | A |  | Typ položky soupisu | eGTypPolozky | 1
Kód |  |  | A |  | Kód položky ze soupisu | String | 20
Popis |  |  | A |  | Popis položky ze soupisu | String | 255
MJ |  |  | A |  | Měrná jednotka položky | String | 10
Množství |  |  | A |  | Množství položky soupisu | Double
J.Cena |  |  | A |  | Jednotková cena položky | Double
Cena celkem |  |  | A |  | Cena celkem vyčíslena jako J.Cena * Množství | Double
Cenová soustava |  |  | N |  | Zařazení položky do cenové soustavy | String | 50
p |  |  | N |  | Poznámka položky ze soupisu | Memo
psc |  |  | N |  | Poznámka k souboru cen ze soupisu | Memo
pp |  |  | N |  | Plný popis položky ze soupisu | Memo
vv |  |  | N |  | Výkaz výměr (figura, výraz, výměra) ze soupisu | Text,Text,Double | 20, 150
DPH |  |  | A |  | Sazba DPH pro položku | eGSazbaDPH
Hmotnost |  |  | A |  | Hmotnost položky ze soupisu | Double
Suť |  |  | A |  | Suť položky ze soupisu | Double
Nh |  |  | N |  | Normohodiny položky ze soupisu | Double
Datová věta
Typ věty |  |  | Hodnota |  | Význam
eGSazbaDPH |  |  | základní |  | Základní sazba DPH
|  |  | snížená |  | Snížená sazba DPH
|  |  | nulová |  | Nulová sazba DPH
|  |  | zákl. přenesená |  | Základní sazba DPH přenesená
|  |  | sníž. přenesená |  | Snížená sazba DPH přenesená
eGTypZakazky |  |  | STA |  | Stavební objekt
|  |  | PRO |  | Provozní soubor
|  |  | ING |  | Inženýrský objekt
|  |  | VON |  | Vedlejší a ostatní náklady
|  |  | OST |  | Ostatní náklady
eGTypPolozky |  |  | 1 |  | Položka typu HSV
|  |  | 2 |  | Položka typu PSV
|  |  | 3 |  | Položka typu M
|  |  | 4 |  | Položka typu OST