## 038
SOUPIS PRACÍ, DODÁVEK A SLUŽEB
Stavba: |  | Petřkovice, kanalizační stoka T - část B - III.etapa
Objekt: |  | SO 08 Pasportizace a monitoring objektů
Část: | [6 empty] | ………
Objednatel:
Zhotovitel:
Cen. hladina: | ÚRS 2009, KROS 2009
P.Č. | list | Kód položky | Položka | MJ | Množství celkem | Popis | Dodávka | Montáž
1 | 3 | 4 | 5 | 6 | 7 | 8 | 8 | 9
|  | 4.1. | Pasportizace objektu před zahájením prací
|  | 4.1.1. | Pasportizace objektu před zahájením prací
1 | 38 |  | Kompletní pasportizace - zápis | ks | 16 | Důkladná pasportizace jak exterieru tak i interieru objektu
2 | 38 |  | Ul. fasáda + přilehlé prostory - zápis | ks | 119 | Provedení pasportizace ul. fasády včetně přilehlých prostorů a vypracování zprávy | #VALUE!
3 | 38 |  | Ul. fasáda + společné prostory - zápis | ks | 0 | Provedení pasportizace ul.fasády a společných prostorů a vypracování zprávy
4 | 38 |  | Ul. fasáda + bez zápisu | ks | 4 | Pasportizace ul.fasády nebo exterieru + bez zápisu | #VALUE!
5 | 38 |  | exteriér zápis | ks | 0 | Zpráva s technickým popisem objektů, popisem vad a poruch včetně fotodokumentace, návrhu umístění měřících bodů a zápisu s majitelem objektu. Pasportizace studní. | #VALUE!
|  | 4.1.2. | Pasportizace komunikace před zahájením prací
6 | 38 |  | Pasportizace komuniakce | m | 2730 | Pasportizace komunikace, prohlídka komunikace, chodníků včetně souvisejících okolních staveb, vjezdů do objektů, plotů, zídek, sloupu a to kontroly náklonů. Pořízení video/fotodokumentace. | #VALUE!
|  | 4.1.3. | Monitoring poruch
7 | 38 |  | Instalace deformetrických bodů | ks | 52 | Instalace defometrických bodů, dodávka včetně instalace pro měření pohybů trhlin stávajících objektů | #VALUE!
8 | 38 |  | Instalace nivelačních bodů | ks | 17 | Instalace nivelačních bodů, dodávka včetně montáže pro zjištění výškových posunů pozorovacích bodů | #VALUE!
9 | 38 |  | Nulové měření | ks | 66 | Provedení nulového měření | #VALUE!
10 | 38 |  | Opakované odečty 8x | ks | 528 | Provádění opakovaných odečtů deformačních bodů, nivelačních bodů 8x/ks | #VALUE!
11 | 38 |  | Závěrečná zpráva z monitoringu | ks | 1 | Vypracování závěrečné zprávy z monitoringu veškerých objektů | #VALUE!
|  | 4.1.4. | Činnosti
12 | 38 |  | Kontrolní měření dynamických účinků | ks | 4 | Kontrolní měření dynamických účinků ( přenos mechanického kmitání od různých zdrojů, doprava, stavební mechanizmy, strojní zařízení na okolní objekty i přírodní výtvory) | #VALUE!
13 | 38 |  | Vyhodnocení dle ČSN73 0040 | ks | 4 | Provedení vyhodnocení veškerých činnosti dle ČSN 73 0040 | #VALUE!
14 | 38 |  | Zpráva měření | ks | 4 | Vyhotovení zprávy o provádění měření | #VALUE!
Celkem
20%