## Krycí list
KRYCÍ LIST ROZPOČTU
| Název stavby |  |  | Rekonstrukce vodovodu ul. Rudná I, II SO 1 | [8 empty] | JKSO
| Kód stavby |  |  | Hydroprojekt313014
| Název objektu | [11 empty] | EČO
| Kód objektu |  |  | 01
| Název části | [11 empty] | Místo
Kód části
Název podčásti
Kód podčásti
[13 empty] | IČ | DIČ
| Objednatel |  |  | Statutární město Ostrava
Projektant
Zhotovitel
|  |  |  | Rozpočet číslo | Zpracoval | [7 empty] | Dne
9/2013
Měrné a účelové jednotky
Počet |  |  |  | Náklady / 1 m.j. | Počet |  |  | Náklady / 1 m.j. |  | Počet |  |  |  | Náklady / 1 m.j.
|  |  | 0 | 0 |  |  | 0 | 0 |  |  |  |  | 0 |  |  | 0
|  |  |  | Rozpočtové náklady v |  |  |  | CZK
A |  | Základní rozp. náklady |  |  | B |  | Doplňkové náklady |  |  | C |  | Náklady na umístění stavby
1 | HSV |  | Dodávky | 0 | 8 | Práce přesčas |  | 0 |  | 13 | Zařízení staveniště |  |  | 21 | % | 0
2 |  |  | Montáž | 0 | 9 | Bez pevné podl. |  | 0 |  | 14 | Mimostav. doprava |  |  | 21 | % | 0
3 | PSV |  | Dodávky | 0 | 10 | Kulturní památka |  | 0 |  | 15 | Územní vlivy |  |  | 21 | % | 0
4 |  |  | Montáž | 0 | 11 |  |  | 0 |  | 16 | Provozní vlivy |  |  | 21 | % | 0
5 | "M" |  | Dodávky | 0 | [5 empty] | 17 | Ostatní |  |  | 21 | % | 0
6 |  |  | Montáž | 0 | [5 empty] | 18 | NUS z rozpočtu |  |  |  |  | 0
7 | ZRN (ř. 1-6) |  |  | 0 | 12 | DN (ř. 8-11) |  | 0 |  | 19 | NUS (ř. 13-18) |  |  |  |  | 0
20 | HZS |  |  | 0 | 21 | Kompl. činnost |  | 0 | 21 | 22 | Ostatní náklady |  |  |  |  | 0
Projektant | [9 empty] | D |  | Celkové náklady
[10 empty] | 23 | Součet 7, 12, 19-22 |  |  |  |  | 0 | 0
Datum a podpis |  |  |  |  | Razítko |  |  |  |  | 24 | 15 | % | 0 | DPH |  | 0 | 0
Objednatel | [9 empty] | 25 | 21 | % | 0 | DPH |  | 0 | 0
[10 empty] | 26 | Cena s DPH (ř. 23-25) |  |  |  |  | 0
Datum a podpis |  |  |  |  | Razítko |  |  |  |  | E |  | Přípočty a odpočty
Zhotovitel | [9 empty] | 27 | Dodávky objednatele |  |  |  |  | 0
[10 empty] | 28 | Klouzavá doložka |  |  |  |  | 0
Datum a podpis |  |  |  |  | Razítko |  |  |  |  | 29 | Zvýhodnění + - |  |  |  |  | 0

## Rekapitulace
REKAPITULACE ROZPOČTU
Stavba: | Rekonstrukce vodovodu ul. Rudná I, II SO 1
Objekt: | 0
Část:
JKSO:
Objednatel: | Statutární město Ostrava
Zhotovitel:
Datum: | 9/2013
Kód | Popis | Cena celkem | Hmotnost celkem | Suť celkem
1 | 2 | 3 | 4 | 5
HSV | Práce a dodávky HSV | 0 | #REF! | #REF!
1 | Zemní práce | 0 | 0 | 0
11 | Přípravné a přidružené práce | 0 | #REF! | #REF!
45 | Podkladní a vedlejší konstrukce | 0 | #REF! | #REF!
5 | komunikace | 0 | #REF! | #REF!
85 | Potrubí z trub litinových | 0 | #REF! | #REF!
87 | Potrubí z trub plastových | 0 | #REF! | #REF!
89 | Drobné objekty a zařízení | 0 | #REF! | #REF!
91 | Doplňující konstrukce | 0
97 | Ostatní bourací práce | 0
O | Ostatní a vedlejší náklady | 0 | #REF! | #REF!
O02 | Ostatní a vedlejší náklady | 0
| Celkem | 0 | #REF! | #REF!

## Rozpocet
ROZPOČET
Stavba: |  | Rekonstrukce vodovodu ul. Rudná I, II SO 1
Objekt: |  | 0
Část:
JKSO:
Objednatel: |  | Statutární město Ostrava
Zhotovitel:
Datum: |  | 9/2013
P.Č. | TV | KCN | Kód položky | Popis | MJ | Množství celkem | Cena jednotková | Cena celkem | Hmotnost | Hmotnost celkem | Hmotnost sutě | Hmotnost sutě celkem | Sazba DPH | Typ položky | Úroveň | Dodavatel
1 | 2 | 3 | 4 | 5 | 6 | 7 | 8 | 9 |  |  |  |  | 10 | 11 | 12 | 11
| D |  | HSV | Práce a dodávky HSV |  |  |  | 0 |  | #REF! |  | #REF! |  |  | 0
| D |  | 1 | Zemní práce |  |  |  | 0 |  | 0 |  | 0 |  |  | 1
1 | K | PK | 111101101 | Odstranění travin z celkové plochy do 0,1 ha | ha | 0.0023 |  | 0 | 0 | 0 | 0 | 0 | 21 | 4 | 2
2 | K | PK | 119001401 | Dočasné zajištění potrubí ocelového nebo litinového DN do 200 | m | 12 |  | 0 | 0 | 0 | 0 | 0 | 21 | 4 | 2
3 | K | PK | 119001412 | Dočas zajišť kanalizace do DN 500m | m | 67 |  | 0 | 0 | 0 | 0 | 0 | 21 | 4 | 2
4 | K | PK | 119001421 | Dočasné zajištění kabelů a kabelových tratí ze 3 volně ložených kabelů | m | 30 |  | 0 | 0 | 0 | 0 | 0 | 21 | 4 | 2
5 | K | PK | 120901121 | Bourání zdiva z betonu prostého neprokládaného | m3 | 6.275 |  | 0 | 0 | 0 | 0 | 0 | 21 | 4 | 2
6 | K | PK | 130001101 | Příplatek za ztížení vykopávky v blízkosti pozemního vedení | m3 | 847.039 |  | 0 | 0 | 0 | 0 | 0 | 21 | 4 | 2
7 | K | PK | 132201203 | Hloubení rýh š do 2000 mm v hornině tř. 3 objemu do 5000 m3 | m3 | 1694.077 |  | 0 | 0 | 0 | 0 | 0 | 21 | 4 | 2
8 | K | PK | 132201209 | Příplatek za lepivost k hloubení rýh š do 2000 mm v hornině tř. 3 | m3 | 847.039 |  | 0 | 0 | 0 | 0 | 0 | 21 | 4 | 2
9 | K | PK | 151101101 | Zřízení příložného pažení a rozepření stěn rýh hl do 2 m | m2 | 4369.75 |  | 0 | 0 | 0 | 0 | 0 | 21 | 4 | 2
10 | K | PK | 151101111 | Odstranění příložného pažení a rozepření stěn rýh hl do 2 m | m2 | 4369.75 |  | 0 | 0 | 0 | 0 | 0 | 21 | 4 | 2
11 | K | PK | 161101101 | Svislé přemístění výkopku z horniny tř. 1 až 4 hl výkopu do 2,5 m | m3 | 1694.077 |  | 0 | 0 | 0 | 0 | 0 | 21 | 4 | 2
12 | K | PK | 162701105 | Vodorovné přemístění do 10000 m výkopku z horniny tř. 1 až 4 | m3 | 759.116 |  | 0 | 0 | 0 | 0 | 0 | 21 | 4 | 2
13 | K | PK | 167101101 | Nakládání výkopku z hornin tř. 1 až 4 do 100 m3 | m3 | 759.116 |  | 0 | 0 | 0 | 0 | 0 | 21 | 4 | 2
14 | K | PK | 171201201 | Uložení sypaniny na skládky | m3 | 759.116 |  | 0 | 0 | 0 | 0 | 0 | 21 | 4 | 2
15 | K | PK | 171200001 | Cena za provoz skládky | t | 1366.409 |  | 0 | 0 | 0 | 0 | 0 | 21 | 4 | 2
16 | K | PK | 174101101 | Zásyp jam, šachet rýh nebo kolem objektů sypaninou se zhutněním | m3 | 934.691 |  | 0 | 0 | 0 | 0 | 0 | 21 | 4 | 2
17 | K | PK | 181951101 | Úprava pláně v zářezech v hornině tř. 1 až 4 bez zhutnění | m2 | 1373.35 |  | 0 | 0 | 0 | 0 | 0 | 21 | 4 | 2
18 | K | PK | 175101101 | Obsypání potrubí bez prohození sypaniny z hornin tř. 1 až 4 uloženým do 3 m od kraje výkopu | m3 | 553.383 |  | 0 | 0 | 0 | 0 | 0 | 21
19 | K | MAT | 583373310 | štěrkopísek frakce 0-22 | t | 1106.766 |  | 0 | 0 | 0 | 0 | 0 | 21
20 | K | PK | 181100001 | Zafoukání stáv.potrubí hubeným betonem | m3 | 0.425 |  | 0 | 0 | 0 | 0 | 0 | 21 | 4 | 2
21 | K | PK | 181100001 | Protlak potrubí Litina DN100, vč. zemních prací, zřízení jam, vč. dodání trub | m | 25 |  | 0 | 0 | 0 | 0 | 0 | 21 | 4 | 2
22 | K | PK | 181100003 | D+M chráničky potrubí PE DN200 | m | 25 |  | 0 | 0 | 0 | 0 | 0 | 21 | 4 | 2
23 | K | PK | 230200120 | Nasunutí potrubní sekce do chráničky DN 200 | m | 25 |  | 0 | 0 | 0 | 0 | 0 | 21 | 4 | 2
24 | K | PK | 998225111.1 | Přesun hmot | t | 2139.1005 |  | 0 | 0 | 0 | 0 | 0 | 21 | 4 | 2
| D |  | 11 | Přípravné a přidružené práce |  |  |  | 0 | [5 empty] | 4 | 2
25 | K | PK | 113107223 | Odstranění podkladu pl přes 200 m2 z kameniva drceného tl 300 mm | m2 | 1373.35 |  | 0 |  |  |  |  | 21 | 4 | 2
26 | K | PK | 113107130 | Odstranění podkladu pl nad 200 m2 z betonu prostého tl 100 mm | m2 | 363 |  | 0 |  |  |  |  | 21 | 4 | 2
27 | K | PK | 113107131 | Odstranění podkladu pl přes 200 m2 z betonu prostého tl 150 mm | m2 | 456.39 |  | 0 |  |  |  |  | 21 | 4 | 2
28 | K | PK | 113107141 | Odstranění podkladu pl přes 200 m2 živičných tl 50 mm - litý asfalt | m2 | 2400 |  | 0 |  |  |  |  | 21 | 8 | 2
29 | K | PK | 113107144 | Odstranění podkladu pl přes 200 m2 živičných tl 200 mm | m2 | 456.39 |  | 0 |  |  |  |  | 21
30 | K | PK | 113106222 | Rozebrání dlažeb vozovek pl přes 50 m2 do 200 m2 z drobných kostek - dvojřádek | m2 | 124.47 |  | 0 |  |  |  |  | 21
31 | K | PK | 113201111 | Vytrhání obrub chodníkových ležatých | m | 414.9 |  | 0 |  |  |  |  | 21
32 | K | PK | 997221551 | Vodorovná doprava suti ze sypkých materiálů do 1 km | t | 1384.711 |  | 0 |  |  |  |  | 21
33 | K | PK | 997221559 | Příplatek ZKD 1 km u vodorovné dopravy suti ze sypkých materiálů | t | 19385.954 |  | 0 |  |  |  |  | 21
34 | K | PK | 997221611 | Nakládání suti na dopravní prostředky pro vodorovnou dopravu | t | 1384.711 |  | 0 |  |  |  |  | 21
35 | K | PK | 997.2 | Cena za provoz skládky - suť | t | 1384.711 |  | 0 |  |  |  |  | 21
| D |  | 45 | Podkladní a vedlejší konstrukce |  |  |  | 0
36 | K | PK | 451573111 | Lože pod potrubí otevřený výkop z písku | m3 | 206.003 |  | 0 |  |  |  |  | 21
37 | K | PK | 452.1 | Oprava otvorů v armaturních šachticích | soubor | 1 |  | 0 |  |  |  |  | 21
38 | K | PK | 998274101 | Přesun hmot | t | 1384.1556 |  | 0 |  |  |  |  | 21
| D |  | 5 | komunikace |  |  |  | 0
39 | K | PK | 565165111 | Asfaltový beton vrstva podkladní ACP 16 (obalované kamenivo OKS) tl 80 mm š do 3 m | m2 | 456.39 |  | 0 |  |  |  |  | 21
40 | K | PK | 565176111 | Asfaltový beton vrstva podkladní ACP 22 (obalované kamenivo OKH) tl 100 mm š do 3 m | m2 | 456.39 |  | 0 |  |  |  |  | 21
41 | K | PK | 577134211 | Asfaltový beton vrstva obrusná ACO 11 (ABS) tř. II tl 40 mm š do 3 m z nemodifikovaného asfaltu | m2 | 456.39 |  | 0 |  |  |  |  | 21
42 | K | PK | 577176131 | Asfaltový beton vrstva ložní ACL 22 (ABVH) tl 80 mm š do 3 m z modifikovaného asfaltu | m2 | 456.39 |  | 0 |  |  |  |  | 21
43 | K | PK | 573211111 | Postřik živičný spojovací z asfaltu v množství do 0,70 kg/m2 | m2 | 1373.35 |  | 0 |  |  |  |  | 21
44 | K | PK | 578143133 | Litý asfalt MA 11 (LAS) tl 40 mm š do 3 m z modifikovaného asfaltu | m2 | 2400 |  | 0 |  |  |  |  | 21
45 | K | PK | 581114113 | Kryt z betonu komunikace pro pěší tl 100 mm B15 | m2 | 916.96 |  | 0 |  |  |  |  | 21
46 | K | PK | 998225191 | Příplatek k přesunu hmot pro pozemní komunikace s krytem z kamene, živičným, betonovým do 1000 m | t | 0.828 |  | 0 |  |  |  |  | 21
47 | K | PK | 998225111 | Přesun hmot pro pozemní komunikace s krytem z kamene, monolitickým betonovým nebo živičným | t | 0.828 |  | 0 |  |  |  |  | 21
48 | K | PK | 919731112 | Zarovnání styčné plochy podkladu nebo krytu z betonu tl do 150 mm | m | 414.9 |  | 0 |  |  |  |  | 21
| D |  | 85 | Potrubí z trub litinových |  |  |  | 0
49 | K | PK | 852.1 | DMTŽ potrubí z trub litinových tlakových přírubových otevřený výkop DN 150, vč. odvozu a likvidace | kus | 28 |  | 0 |  |  |  |  | 21
50 | K | PK | 852241192 | Příplatek za práci ve štole na potrubí z trub litinových přírubových DN 80 až 250 | kus | 28 |  | 0 |  |  |  |  | 21
51 | K | 271 | 851261131 | Montáž potrubí z trub litinových hrdlových s integrovaným těsněním otevřený výkop DN 100 | m | 1175 |  | 0 | 0 | 0 | 0 | 0 | 21
52 | M | MAT | 552530780 | trouba vodovodní litinová pozinkovaná spoj BLS 6 m DN 100 mm | m | 24 |  | 0 | 0.0181 | 0.4344 | 0 | 0 | 21
53 | M | MAT | 552541010 | trouba vodovodní litinová Zinek-PLUS spoj BRS,Class40, 6 m DN 100 | m | 192 |  | 0 | 0.0157 | 3.0144 | 0 | 0 | 21
54 | M | MAT | 552540810 | trouba vodovodní litinová Zinek-PLUS spoj TYTON K9, 6 m DN 100 | m | 1002 |  | 0 | 0.0181 | 18.1362 | 0 | 0 | 21
55 | K | 271 | 851311131 | Montáž potrubí z trub litinových hrdlových s integrovaným těsněním otevřený výkop DN 150 | m | 73.5 |  | 0 | 0 | 0 | 0 | 0 | 21
56 | M | MAT | 552530800 | trouba vodovodní litinová pozinkovaná spoj BLS 6 m DN 150 mm | m | 30 |  | 0 | 0.0265 | 0.795 | 0 | 0 | 21
57 | M | MAT | 552530500 | trouba vodovodní litinová pozinkovaná hrdlová spoj BRS 6 m DN 150 mm | m | 54 |  | 0 | 0.0265 | 1.431 | 0 | 0 | 21
58 | M | MAT | 552910300 | kroužek těsnící gumový TYTON-SIT-PLUS DN 100 pro vodovodní potrubí (EPDM), pro spoj BRS | kus | 47 |  | 0 | 0.0002 | 0.0094 | 0 | 0 | 21
59 | M | MAT | 552910320 | kroužek těsnící gumový TYTON-SIT-PLUS DN 150 pro vodovodní potrubí (EPDM), pro spoj BRS | kus | 14 |  | 0 | 0.0005 | 0.007 | 0 | 0 | 21
60 | M | MAT | 552910330 | kroužek těsnící gumový TYTON-SIT-PLUS DN 200 pro vodovodní potrubí (EPDM), pro spoj BRS | kus | 1 |  | 0 | 0.0006 | 0.0006 | 0 | 0 | 21
61 | K | 271 | 857242121 | Montáž litinových tvarovek jednoosých přírubových otevřený výkop DN 80 | kus | 13 |  | 0 | 0.0008 | 0.0104 | 0 | 0 | 21
62 | M | MAT | 857,27 | FF přírubová tvarovka DN 80, dl.200mm EPO PN 10/16 | ks | 6 |  | 0 | 0 | 0 | 0 | 0 | 21
63 | M | MAT | 857,19 | FF přírubová tvarovka DN 80, dl.1000mm EPO PN 10/16 | ks | 7 |  | 0 |  |  |  |  | 21
64 | K | 271 | 857244121 | Montáž litinových tvarovek odbočných přírubových otevřený výkop DN 80 | kus | 8 |  | 0 | 0.0012 | 0.0096 | 0 | 0 | 21
65 | M | MAT | 857,26 | N přírubové koleno s patkou DN 80 EPO PN 10/16 | ks | 6 |  | 0 | 0 | 0 | 0 | 0 | 21
65a | M | MAT | 857,261 | T Kus DN100, PN10/16 | ks | 1 |  | 0 | 0 | 0 | 0 | 0 | 21
65b | M | MAT | 857,262 | D+M Nerez koleno s přírubami DN100 atypicky upraveno na požadovaný rozměr | ks | 1 |  | 0 | 0 | 0 | 0 | 0 | 21
66 | K | 271 | 857261131 | Montáž litinových tvarovek jednoosých hrdlových otevřený výkop s integrovaným těsněním DN 100 | kus | 9 |  | 0 | 0 | 0 | 0 | 0 | 21
67 | M | MAT | 857,1 | EU tvarovka DN 100 EPO BLS PN10/16 | ks | 1 |  | 0 | 0 | 0 | 0 | 0 | 21
68 | M | MAT | 857,2 | EU tvarovka DN 100 EPO TYT PN10/16 | ks | 3 |  | 0 |  |  |  |  | 21
69 | M | MAT | 857,28 | EU tvarovka DN 100 BRS PN10/16 | ks | 3 |  | 0 | 0 | 0 | 0 | 0 | 21
69a | M | MAT | 857,281 | MQ tvarovka 90st. DN100, PN10/16 | ks | 2 |  | 0 | 0 | 0 | 0 | 0 | 21
70 | K | 271 | 857262121 | Montáž litinových tvarovek jednoosých přírubových otevřený výkop DN 100 | kus | 20 |  | 0 | 0.00163 | 0.0326 | 0 | 0 | 21
71 | M | MAT | 857,6 | F přírubová tvarovka s navárkem na konci DN 100/360 EPO BLS PN 10/16 | ks | 1 |  | 0 | 0 | 0 | 0 | 0 | 21
72 | M | MAT | 857,7 | F přírubová tvarovka s hladkým koncem DN 100 EPO TYT PN 10/16 | ks | 12 |  | 0 | 0 | 0 | 0 | 0 | 21
73 | M | MAT | 857,8 | FF přírubová tvarovka DN 100, dl.200mm EPO PN 10/16 | ks | 1 |  | 0 | 0 | 0 | 0 | 0 | 21
74 | M | MAT | 857,9 | Potrubní spojka (jištění proti posunu pro potrubí PE,PVC) DN 90, PN16 | ks | 1 |  | 0 | 0 | 0 | 0 | 0 | 21
75 | M | MAT | 857,10 | FFR přírubový přechod DN 100/80, EPO PN 10/16 | ks | 5 |  | 0 | 0 | 0 | 0 | 0 | 21
76 | K | 271 | 857263131 | Montáž litinových tvarovek odbočných hrdlových otevřený výkop s integrovaným těsněním DN 100 | kus | 13 |  | 0 | 0 | 0 | 0 | 0 | 21
77 | M | MAT | 857,11 | MMA hrdlová tvarovka s přírubou odb. DN 100/80 EPO TYT PN 10/40 | ks | 7 |  | 0 | 0 | 0 | 0 | 0 | 21
78 | M | MAT | 857,12 | MMK hrdlové koleno. DN 100/11st, EPO TYT PFA 100 | ks | 5 |  | 0 | 0 | 0 | 0 | 0 | 21
79 | M | MAT | 857,13 | MMK hrdlové koleno. DN 100/30st, EPO TYT PFA 100 | ks | 1 |  | 0 | 0 | 0 | 0 | 0 | 21
80 | K | 271 | 857311131 | Montáž litinových tvarovek jednoosých hrdlových otevřený výkop s integrovaným těsněním DN 150 | kus | 2 |  | 0 | 0 | 0 | 0 | 0 | 21
81 | M | MAT | 857,3 | EU tvarovka DN 150 EPO BLS PN10/16 | ks | 1 |  | 0 | 0 | 0 | 0 | 0 | 21
82 | M | MAT | 857,4 | EU tvarovka DN 150 EPO TYT PN10/16 | ks | 1 |  | 0 | 0 | 0 | 0 | 0 | 21
83 | K | 271 | 857312121 | Montáž litinových tvarovek jednoosých přírubových otevřený výkop DN 150 | kus | 4 |  | 0 | 0.00289 | 0.01156 | 0 | 0 | 21
84 | M | MAT | 857,16 | F přírubová tvarovka s navárkem na konci DN 150/380 EPO BLS PN 10/16 | ks | 1 |  | 0 | 0 | 0 | 0 | 0 | 21
85 | M | MAT | 857,17 | F přírubová tvarovka s hladkým koncem DN 150 EPO TYT PN 10/16 | ks | 1 |  | 0 | 0 | 0 | 0 | 0 | 21
86 | M | MAT | 857,18 | FFR přírubový přechod DN 150/100, EPO PN 10/16 | ks | 2 |  | 0 | 0 | 0 | 0 | 0 | 21
87 | K | 271 | 857313131 | Montáž litinových tvarovek odbočných hrdlových otevřený výkop s integrovaným těsněním DN 150 | kus | 2 |  | 0 | 0 | 0 | 0 | 0 | 21
88 | M | MAT | 857,24 | MMK hrdlové koleno. DN 150/11st, EPO TYT PFA 64 | ks | 1 |  | 0 | 0 | 0 | 0 | 0 | 21
89 | M | MAT | 857,25 | MMK hrdlové koleno. DN 150/30st, EPO TYT PFA 64 | ks | 1 |  | 0 | 0 | 0 | 0 | 0 | 21
90 | K | 271 | 857314121 | Montáž litinových tvarovek odbočných přírubových otevřený výkop DN 150 | kus | 2 |  | 0 | 0.00371 | 0.00742 | 0 | 0 | 21
91 | M | MAT | 857,21 | Q přírubové koleno 90st, DN 150 EPO PN 10/16 | ks | 1 |  | 0 | 0 | 0 | 0 | 0 | 21
92 | M | MAT | 857,23 | T přírubová tvarovka s př. odb. DN 150/100 EPO PN 10/16 | ks | 1 |  | 0 | 0 | 0 | 0 | 0 | 21
93 | K | 271 | 857351131 | Montáž litinových tvarovek jednoosých hrdlových otevřený výkop s integrovaným těsněním DN 200 | kus | 1 |  | 0 | 0 | 0 | 0 | 0 | 21
94 | M | MAT | 857,5 | EU tvarovka DN 200 EPO TYT PN10 | ks | 1 |  | 0 | 0 | 0 | 0 | 0 | 21
95 | K | 271 | 857352121 | Montáž litinových tvarovek jednoosých přírubových otevřený výkop DN 200 | kus | 2 |  | 0 | 0.00293 | 0.00586 | 0 | 0 | 21
96 | M | MAT | 857,20 | FFR přírubový přechod DN 200/150, EPO PN 10 | ks | 2 |  | 0 | 0 | 0 | 0 | 0 | 21
97 | K | PK | 998273102 | Přesun hmot pro trubní vedení z trub litinových otevřený výkop | t | 24.797 |  | 0 |  |  |  |  | 21
| D |  | 87 | Potrubí z trub plastových |  |  |  | 0
98 | K | PK | 871161121 | Montáž potrubí z trubek z tlakového polyetylénu otevřený výkop svařovaných vnější průměr 32 mm | m | 20 |  | 0 |  |  |  |  | 21
99 | M | MAT | 286131100 | potrubí vodovodní PE100 PN16 SDR11 6 m, 100 m, 32 x 3,0 mm | m | 20 |  | 0 | 0 | 0 | 0 | 0 | 21
100 | K | PK | 871.1 | DMTŽ potr PE D 32, vč. odvozu a likvidace | m | 50 |  | 0 |  |  |  |  | 21
101 | K | PK | 871211121 | Montáž potrubí z trubek z tlakového polyetylénu otevřený výkop svařovaných vnější průměr 63 mm | m | 500 |  | 0 |  |  |  |  | 21
Suchovod
102 | K | PK | 871.2 | DMTŽ potrubí PE D 63. , vč. odvozu a likvidace | m | 500 |  | 0 |  |  |  |  | 21
Suchovod
103 | K | PK | 871.3 | Demontáž stávajícího potrubí, vč.tvarovek a armatur do DN 200, vč. odvozu a likvidace | m | 1250 |  | 0 |  |  |  |  | 21
104 | M | MAT | 286131130 | potrubí vodovodní PE100 PN16 SDR11 6 m, 100 m, 63 x 5,8 mm | m | 500 |  | 0 |  |  |  |  | 21
Suchovod
105 | K | PK | 877161121 | Montáž tvarovek na potrubí z trubek z tlakového PE otevřený výkop vnější průměr 32 mm | kus | 70 |  | 0 |  |  |  |  | 21
Suchovod
106 | K | PK | 877211121 | Montáž tvarovek na potrubí z trubek z tlakového PE otevřený výkop vnější průměr 63 mm | kus | 52 |  | 0 |  |  |  |  | 21
Suchovod
107 | K | PK | 877251121 | Montáž tvarovek na potrubí z trubek z tlakového PE otevřený výkop vnější průměr 110 mm | kus | 17 |  | 0 |  |  |  |  | 21
108 | K | PK | 877311121 | Montáž tvarovek na potrubí z trubek z tlakového PE otevřený výkop vnější průměr 160 mm | kus | 2 |  | 0 |  |  |  |  | 21
Suchovod
109 | K | PK | 877371121.1 | MTŽ + dodávka chrániček PE D 160 dl.0,6m | ks | 20 |  | 0 |  |  |  |  | 21
110 | K | PK | 877371121.2 | MTŽ + dodávka chrániček PE D 225 dl.0,6m | ks | 1 |  | 0 |  |  |  |  | 21
111 | K | PK | 877371121.2 | MTŽ + dodávka chrániček PE D 315 dl.0,6m | ks | 1 |  | 0 |  |  |  |  | 21
112 | M | Mat | 871000023 | Elektrosvařovací navrtávací objímka s uzavíracím ventilem, D 160/63 | kus | 1 |  | 0 |  |  |  |  | 21
Suchovod
113 | M | Mat | 871000024 | Elektrosvařovací navrtávací objímka s uzavíracím ventilem, D 110/63 | kus | 8 |  | 0 |  |  |  |  | 21
Suchovod
114 | M | Mat | 871000023 | Záslepka PE 100 - D63 | kus | 12 |  | 0 |  |  |  |  | 21
Suchovod
115 | M | Mat | 871000024 | Záslepka PE 100 - D110 | kus | 9 |  | 0 |  |  |  |  | 21
Suchovod
116 | M | Mat | 871000025 | Záslepka PE 100 - D160 | kus | 1 |  | 0 |  |  |  |  | 21
Suchovod
117 | M | Mat | 871000026 | Spojka na potrubí PE 100 - D32 | kus | 20 |  | 0 |  |  |  |  | 21
Suchovod
118 | M | Mat | 871000027 | T kus PE 100 - D63/50/63 | kus | 20 |  | 0 |  |  |  |  | 21
Suchovod
119 | M | Mat | 871000028 | Redukce PE 100 - D63/32 | kus | 20 |  | 0 |  |  |  |  | 21
Suchovod
120 | M | Mat | 871000029 | Potrubní spojka D 32 | kus | 20 |  | 0 |  |  |  |  | 21
Suchovod
121 | M | Mat | 871000034 | Manžety na potrubí - konce chráničky | kus | 2 |  | 0 |  |  |  |  | 21
122 | K | PK | 879172199 | Příplatek za montáž vodovodních přípojek při montáži jakéhokoli potrubí DN 32 až 80 | kus | 30 |  | 0 |  |  |  |  | 21
123 | K | PK | 879170001 | Příplatek za přepojení vodovodních přípojek DN 25 | kus | 60 |  | 0 |  |  |  |  | 21
Přepojení na suchovod a zpět na nové potrubí
124 | K | PK | 879170002 | Zatěsnění potrubí v chráničkách - vstupy potr. do šachtic | soubor | 1 |  | 0 |  |  |  |  | 21
Studniční pěna
125 | K | PK | 998276101 | Přesun hmot pro trubní vedení z trub z plastických hmot otevřený výkop | t | 3.41 |  | 0 |  |  |  |  | 21
| D |  | 89 | Drobné objekty a zařízení |  |  |  | 0
126 | K | PK | 892241111 | Tlaková zkouška vodovodního potrubí do 80 | m | 520 |  | 0 |  |  |  |  | 21
127 | K | PK | 892271111 | Tlaková zkouška vodovodního potrubí DN 100 nebo 125 | m | 1175 |  | 0 |  |  |  |  | 21
128 | K | PK | 892351111 | Tlaková zkouška vodovodního potrubí DN 150 nebo 200 | m | 73.5 |  | 0 |  |  |  |  | 21
129 | K | PK | 892372111 | Zabezpečení konců vodovodního potrubí DN do 300 při tlakových zkouškách | kus | 2 |  | 0 |  |  |  |  | 21
130 | K | PK | 892233121 | Proplach a desinfekce vodovodního potrubí DN od 40 do 70 | m | 520 |  | 0 |  |  |  |  | 21
131 | K | PK | 892273121 | Proplach a desinfekce vodovodního potrubí DN od 80 do 125 | m | 1175 |  | 0 |  |  |  |  | 21
132 | K | PK | 892353121 | Proplach a desinfekce vodovodního potrubí DN 150 nebo 200 | m | 73.5 |  | 0 |  |  |  |  | 21
133 | K | PK | 899401111 | Osazení poklopů litinových ventilových | kus | 30 |  | 0 |  |  |  |  | 21
134 | K | PK | 899401112 | Osazení poklopů litinových šoupátkových | kus | 7 |  | 0 |  |  |  |  | 21
135 | K | PK | 899401113 | Osazení poklopů litinových hydrantových | kus | 6 |  | 0 |  |  |  |  | 21
136 | K | PK | 891241111 | Montáž vodovodních šoupátek otevřený výkop DN 80 | kus | 37 |  | 0 |  |  |  |  | 21
137 | K | PK | 891261221 | Montáž vodovodních šoupátek s ručním kolečkem v šachtách DN 100 | kus | 1 |  | 0 |  |  |  |  | 21
138 | K | PK | 891.4 | Montáž vodovodních COMBI III šachtách DN 100 | kus | 6 |  | 0 |  |  |  |  | 21
139 | K | PK | 891.5 | Montáž vodovodních COMBI III v šachtách DN 150 | kus | 1 |  | 0 |  |  |  |  | 21
140 | K | PK | 891.6 | Montáž vodovodních COMBI IV v šachtách DN 100 | kus | 2 |  | 0 |  |  |  |  | 21
141 | K | PK | 891247111 | Montáž hydrantů podzemních DN 80 | kus | 6 |  | 0 |  |  |  |  | 21
142 | M | Mat | 891000001 | Přírubový T kus s EKO šoupátky - 3 uzávěry DN 100, tv.litina | kus | 6 |  | 0 |  |  |  |  | 21
1 kus ruční kolo
143 | M | Mat | 891000002 | Přírubový T kus s EKO šoupátky - 3 uzávěry DN 150, tv.litina | kus | 1 |  | 0 |  |  |  |  | 21
1 kus ruční kolo
144 | M | Mat | 891000003 | Přírubový kříž s EKO šoupátky - 4 uzávěry DN 100, tv.litina | kus | 2 |  | 0 |  |  |  |  | 21
1 kus ruční kolo
145 | M | Mat | 891000021 | Vod.šoupátko EKO DN80, PN16 (TV.LIT) | kus | 7 |  | 0 |  |  |  |  | 21
146 | M | Mat | 891000028 | Vod.šoupátko š ISO hrdlem pro připojení PE potrubí | kus | 30 |  | 0 |  |  |  |  | 21
147 | M | Mat | 891000022 | Vod.šoupátko EKO DN100, PN16 (TV.LIT) | kus | 1 |  | 0 |  |  |  |  | 21
S ručním kolečkem
148 | M | Mat | 891000024 | Ruční kolo pro Š v šachticích DN100 | kus | 9 |  | 0 |  |  |  |  | 21
149 | M | Mat | 891000025 | Ruční kolo pro Š v šachticích DN150 | kus | 1 |  | 0 |  |  |  |  | 21
150 | M | Mat | 891000005 | Podzemní hydrant DN 80 | kus | 6 |  | 0 |  |  |  |  | 21
151 | M | Mat | 891000002 | Zemní telesk.souprava DN 80 | kus | 7 |  | 0 |  |  |  |  | 21
152 | M | Mat | 891000003 | Nosná deska šoupátkového poklopu | kus | 37 |  | 0 |  |  |  |  | 21
153 | M | Mat | 891000004 | Zemní telesk.souprava (pro navrtávací objímku s ventilem) | kus | 30 |  | 0 |  |  |  |  | 21
154 | M | Mat | 891000014 | Ventilový poklop | kus | 30 |  | 0 |  |  |  |  | 21
155 | M | Mat | 891000004 | Šoupátkový poklop | kus | 7 |  | 0 |  |  |  |  | 21
156 | M | Mat | 891000006 | Hydrantový poklop čtvercový | kus | 6 |  | 0 |  |  |  |  | 21
157 | M | Mat | 891000030 | Uzavírací ventil na přípojky | kus | 20 |  | 0 |  |  |  |  | 21
Suchovod
158 | M | Mat | 891000031 | Uzavírací šoupátko na suchovod, vč.příslušenství | kus | 2 |  | 0 |  |  |  |  | 21
Suchovod
159 | M | Mat | 891000032 | Univerzální uzavírací pás pro litinová potrubí DN 150/ 1 1/4 | kus | 1 |  | 0 |  |  |  |  | 21
160 | M | Mat | 891000033 | Univerzální uzavírací pás pro litinová potrubí DN 100/ 1 1/4 | kus | 29 |  | 0 |  |  |  |  | 21
161 | K | PK | 891310001 | Výstražná folie š.33 cm - POZOR VODA | m | 1300 |  | 0 |  |  |  |  | 21
162 | K | PK | 891310002 | Signaliz.vodič-izol. Cu drát - průřez min.4 mm2 | m | 1300 |  | 0 |  |  |  |  | 21
163 | K | PK | 089000002 | Tubusová vodoměrná šachta, vč.MTŽ | soubor | 2 |  | 0 |  |  |  |  | 21
164 | K | PK | 891240001 | Zabezpečení potrubí suchovodu | soubor | 1 |  | 0 |  |  |  |  | 21
165 | K | PK | 900.1 | Sanační práce v armaturních komorách, detailní popis viz TZ | soubor | 11 |  | 0 |  |  |  |  | 21
166 | K | PK | 900.2 | D+M Kompozitní žebřík - délka 1,5 - 2,35m | ks | 11 |  | 0 |  |  |  |  | 21
167 | K | P¦K | 900.3 | D+M Automatický odvzdušňovací ventil DN100, PN10 | ks | 1 |  | 0 |  |  |  |  | 21
168 | K | 271 | 891269111 | Montáž navrtávacích pasů na potrubí z jakýchkoli trub DN 100 | kus | 10 |  | 0 | 0 | 0 | 0 | 0 | 21
169 | M | MAT | 422735500 | navrtávací pasy HAKU se závitovým výstupem z tvárné litiny, pro vodovodní PE a PVC potrubí 110-2” | kus | 10 |  | 0 | 0.0036 | 0.036 | 0 | 0 | 21
170 | K | 271 | 891319111 | Montáž navrtávacích pasů na potrubí z jakýchkoli trub DN 150 | kus | 2 |  | 0 | 0 | 0 | 0 | 0 | 21
171 | M | MAT | 422735620 | navrtávací pasy HAKU se závitovým výstupem z tvárné litiny, pro vodovodní PE a PVC potrubí 160-2” | kus | 2 |  | 0 | 0.0062 | 0.0124 | 0 | 0 | 21
172 | K | PK | 998273102 | Přesun hmot pro trubní vedení z trub litinových otevřený výkop | t | 51.1894 |  | 0 |  |  |  |  | 21
| D |  | 91 | Doplňující konstrukce |  |  |  | 0 |  |  |  |  | 21
173 | K | PK | 919735114 | Řezání stávajícího živičného krytu hl do 200 mm | m | 414.9 |  | 0 |  |  |  |  | 21
174 | K | PK | 919735122 | Řezání stávajícího betonového krytu hl do 100 mm | m | 833.6 |  | 0 |  |  |  |  | 21
175 | K | PK | 919735123 | Řezání stávajícího betonového krytu hl do 150 mm | m | 414.9 |  | 0 |  |  |  |  | 21
176 | K | PK | 916241112 | Osazení obrubníku kamenného ležatého bez boční opěry do lože z betonu prostého | m | 414.9 |  | 0 |  |  |  |  | 21
177 | K | PK | 916111122 | Osazení obruby z drobných kostek bez boční opěry do lože z betonu prostého | m | 829.8 |  | 0 |  |  |  |  | 21
178 | K | PK | 998223011 | Přesun hmot pro pozemní komunikace s krytem dlážděným | t | 183.9995 |  | 0 |  |  |  |  | 21
| D |  | 97 | Ostatní bourací práce |  |  |  | 0
179 | K | PK | 979024442 | Očištění vybouraných obrubníků a krajníků chodníkových | m | 414.9 |  | 0 |  |  |  |  | 21
180 | K | PK | 979.2 | Dodávka obrubníků - 10% z celku | kus | 41.5 |  | 0 |  |  |  |  | 21
181 | K | PK | 979071122 | Očištění dlažebních kostek drobných s původním spárováním živičnou směsí nebo MC | m2 | 124.47 |  | 0 |  |  |  |  | 21
|  |  |  | Celkem |  |  |  | 0 |  | #REF! |  | #REF!

## Ostatní a vedlejší náklady
ROZPOČET
Stavba: | Rekonstrukce vodovodu ul. Rudná I, II SO 1
Objekt:
Část: | Ostatní a vedlejší náklady
JKSO:
Objednatel: | Statutární město Ostrava
Zhotovitel:
Datum: | 9/2013
P.Č. | List | Kód dle ÚRS | Položka | MJ | Množství celkem | Cena jednotková | Dodávka | Montáž | Cena celkem | Sazba DPH
1 | 2 | 3 | 4 | 6 | 5 | 6 | 7 | 8 | 9 | 10
|  |  | Práce a dodávky HSV | [5 empty] | 0
|  | 1.1. | Zařízení staveniště | [5 empty] | 0
|  | 1.1.1. | Zřízení, údržba a odstranění prostor dodavatele
1 |  |  | ZS zhotovitele | kpl | 1 |  | 0 |  | 0 | 21
|  | 1.1.2. | Geodetické vytýčení stavby
2 |  |  | Náklady na vytýčení všech inženýrských sítí na staveništi u jednotlivých správců a majitelů, před zahájením stavebních prací | kpl | 1 |  | 0 |  | 0 | 21
3 |  |  | Náklady na vytýčení celé stavby před zahájením stavebních prací | kpl | 1 |  | 0 |  | 0 | 21
|  | 1.1.3. | Zabezpečení podm.dle Plánu bezpečnosti práce
4 |  |  | Provizorní přechody pro pěší a přejezdy | kpl | 1 |  | 0 |  | 0 | 21
5 |  |  | Provizorní ohrazení výkopu | kpl | 1 |  | 0 |  | 0 | 21
6 |  |  | Bezpečnost práce | kpl | 1 |  | 0 |  | 0 | 21
|  | 1.1.4. | Zajištění skládek a materiálů
7 |  |  | Skládky materiálu a mezideponie zeminy včetně poplatků | kpl | 1 |  | 0 |  | 0 | 21
|  | 1.1.5. | Monitoring podzemních vod
8 |  |  | Sledování množství a kvality čerpané podzemní vody, která je následně vypouštěná do kanalizace nebo recipientu po dobu realizace zemních prací, včetně nákladů za vypouštění čerpané podzemní vody do kanalizace nebo toku | kpl | 1 |  | 0 |  | 0 | 21
|  | 1.1.6. | Zajištění čištění komunikací
9 |  |  | Čistění komunikací | kpl | 1 |  | 0 |  | 0 | 21
|  | 1.1.7. | Zjištění obslužnosti komunikací a dočasné dopravní značení
10 |  |  | Náklady na zajištění bezpečnosti silničního provozu | kpl | 1 |  | 0 |  | 0 | 21
11 |  |  | Dočasné dopravní značení | kpl | 1 |  | 0 |  | 0 | 21
|  | 1.1.8. | Projednání podmínek s majiteli pozemků
12 |  |  | Náklady na zajištění vstupu na pozemky majitelů | kpl | 1 |  | 0 |  | 0 | 21
13 |  |  | Náklady na projednání a zajištění připojení nemovitostí | kpl | 1 |  | 0 |  | 0 | 21
14 |  |  | Potřebná povolení a souhlasy | kpl | 1 |  | 0 |  | 0 | 21
|  | 1.1.9. | Nájem komunikace po dobu realizace stavby
15 |  |  | Náklady za pronájem ploch po dobu realizace stavby | kpl | 1 |  | 0 |  | 0 | 21
|  | 1.2. | Doprovodné objekty - Informační tabule | [5 empty] | 0
|  | 1.2.1. | Informační tabule
16 |  |  | Informační tabule | ks | 1 |  | 0 |  | 0 | 21
|  | 1.3. | Související činnosti | [5 empty] | 0
|  | 1.3.1. | Dokumentace pro realizaci
17 |  |  | Projekt aktualizace dočasného dopravního značení | kpl | 1 |  | 0 |  | 0 | 21
18 |  |  | Provozní řád dočasného čerpání podzemní vody po dobu realizace stavby | kpl | 1 |  | 0 |  | 0 | 21
|  | 1.3.2 | Geodetické zaměření skutečného stavu
19 |  |  | Geodetické zaměření skutečného provedení stavby | kpl | 1 |  | 0 |  | 0 | 21
20 |  |  | Zákres skutečného provedení stavby | kpl | 1 |  | 0 |  | 0 | 21
21 |  |  | Vyhotovení geometrického plánu s vyznačením věcných břemen | kpl | 1 |  | 0 |  | 0 | 21
22 |  |  | Vyhotovení geometrického plánu pro vklad věcných břemen do katastru nemovitostí | kpl | 1 |  | 0 |  | 0 | 21
|  | 1.3.3. | Dokumentace skutečného provedení stavby
23 |  |  | Dokumentace změn stavby - pro změnu stavby před kolaudací | kpl | 1 |  | 0 |  | 0 | 21
24 |  |  | Dokumentace skutečného provedení | kpl | 1 |  | 0 |  | 0 | 21
|  | 1.3.4. | Zkoušky a testování
25 |  |  | Zkoušky zhutnění násypů a zásypů | kpl | 1 |  | 0 |  | 0 | 21
26 |  |  | Související zkoušky a atesty | kpl | 1 |  | 0 |  | 0 | 21
27 |  |  | Bektreriologický rozbor | kpl | 1 |  | 0 |  | 0 | 21
|  | 1.3.5. | Kompletační činnost
28 |  |  | Kompletační činnost zhotovitele stavby a příprava k odevzdání stavby zadavateli | kpl | 1 |  | 0 |  | 0 | 21
|  |  | Celkem | [5 empty] | 0