## Titulní stránka
SOUPIS PRACÍ, DODÁVEK A SLUŽEB
S VÝKAZEM VÝMĚR
| Název stavby: | Rekonstrukce vodovodu a kanalizace
Radvanice a Bartovice - komunikace
| Stavebník: | Statutární město Ostrava
| Stupeň: | DPS
| Změna: | b – Změna skladby komunikace
| Vypracoval: | Jakub Nevyjel
| Schválil: | Ing. Dita Erbanová
| HIP: | Ing. Dita Erbanová
| Datum: | 2018-04-01
| Číslo zakázky: | 48039
| Patří do: | PRO-10053

## Rekapitulace stavby
2012 |  | List obsahuje: |  |  |  |  | 1) Souhrnný list stavby |  |  |  | 2) Rekapitulace objektů | [16 empty] | 2.0 |  |  |  |  | False | False
| optimalizováno pro tisk sestav ve formátu A4 - na výšku | [17 empty] | >> skryté sloupce << | [12 empty] | 0,01 | 21
[32 empty] | 0,01 | 15
| SOUHRNNÝ LIST STAVBY | [18 empty] | v --- níže se nacházejí doplnkové a pomocné údaje k sestavám --- v | [11 empty] | 0,001
|  | Kód: | [29 empty] | 0,01
|  | Stavba: |  |  |  |  | Rekonstrukce vodovodu a kanalizace Radvanice a Bartovice - komunikace | [24 empty] | 0,01
|  | JKSO: | [13 empty] | CC-CZ: | [15 empty] | 0,01
|  | Místo: |  |  |  |  | Ostrava | [8 empty] | Datum: |  | 25. 4. 2018 | [13 empty] | 0,01
0,01
|  | Objednatel: | [13 empty] | IČ: | [15 empty] | 0,01
|  |  | Statutární město Ostrava | [12 empty] | DIČ: | [15 empty] | 0,01
0,01
|  | Zhotovitel: | [13 empty] | IČ: | [15 empty] | 0,01
[16 empty] | DIČ: | [15 empty] | 0,01
False
|  | Projektant: | [13 empty] | IČ: | [15 empty] | False
|  |  | Projekt 2010, s.r.o. | [12 empty] | DIČ: | [15 empty] | True
0,01
|  | Zpracovatel: | [13 empty] | IČ: | [15 empty] | 0,01
|  |  | Jakub Nevyjel | [12 empty] | DIČ:
Poznámka:
|  | Náklady z rozpočtů | [13 empty] | 0
|  | Ostatní náklady ze souhrnného listu | [13 empty] | 0
|  | Cena bez DPH | [13 empty] | 0
|  | DPH |  | základní |  |  |  | 21% |  | ze | 0 |  |  |  |  | 0
|  |  |  | snížená |  |  |  | 15% |  | ze | 0 |  |  |  |  | 0
|  |  |  | zákl. přenesená |  |  |  | 21% |  | ze | 0 |  |  |  |  | 0
|  |  |  | sníž. přenesená |  |  |  | 15% |  | ze | 0 |  |  |  |  | 0
|  |  |  | nulová |  |  |  | 0% |  | ze | 0 |  |  |  |  | 0
|  | Cena s DPH | [7 empty] | v |  | CZK |  |  |  | 0
|  | Projektant | [10 empty] | Zpracovatel
|  | Datum a podpis: | [6 empty] | Razítko |  |  |  | Datum a podpis: |  |  |  | Razítko
|  | Objednavatel | [10 empty] | Zhotovitel
|  | Datum a podpis: | [6 empty] | Razítko |  |  |  | Datum a podpis: |  |  |  | Razítko
REKAPITULACE OBJEKTŮ STAVBY
| Kód: | [6 empty] | 0
| Stavba: | [6 empty] | Rekonstrukce vodovodu a kanalizace Radvanice a Bartovice - komunikace
| Místo: | [6 empty] | Ostrava | [6 empty] | Datum: |  | 25. 4. 2018
| Objednatel: | [6 empty] | Statutární město Ostrava | [6 empty] | Projektant: |  | Projekt 2010, s.r.o. |  |  | Informatívní údaje z listů zakázek
| Zhotovitel: | [13 empty] | Zpracovatel: |  | Jakub Nevyjel
| Kód |  |  |  | Objekt | [8 empty] | Cena bez DPH [CZK] |  |  |  | Cena s DPH [CZK] |  | z toho Ostat. náklady [CZK] | DPH [CZK] | Normohodiny [h] | DPH základní [CZK] | DPH snížená [CZK] | DPH základní přenesená [CZK] | DPH snížená přenesená [CZK] | Základna DPH základní | Základna DPH snížená | Základna DPH zákl. přenesená | Základna DPH sníž. přenesená | Základna DPH nulová
| 1) Náklady z rozpočtů | [12 empty] | 0 |  |  |  | 0 |  | 0 | 0 | 49023.5242 | 0 | 0 | 0 | 0 | 0 | 0 | 0 | 0 | 0 | D | 0 | ###NOIMPORT### | IMPORT | {ae91763a-ea5e-4363-9207-d067875e70a6} | {00000000-0000-0000-0000-000000000000}
/ |  | 0 |  |  |  | Ostatní a vedlejší náklady | [7 empty] | 0 |  |  |  | 0 |  | 0 | 0 | 0 | 0 | 0 | 0 | 0 | 0 | 0 | 0 | 0 | 0 |  | 1 |  | IMPORT | {a40a4157-c26e-4316-baea-3796ac798cb3} | {ae91763a-ea5e-4363-9207-d067875e70a6}
/ |  | 1 |  |  |  | SO 101 - Ul. Menšíkova | [7 empty] | 0 |  |  |  | 0 |  | 0 | 0 | 3646.9056 | 0 | 0 | 0 | 0 | 0 | 0 | 0 | 0 | 0 |  | 1 |  | IMPORT | {55644a51-9ad9-4fc0-af00-5266892a075f} | {ae91763a-ea5e-4363-9207-d067875e70a6}
/ |  | 2 |  |  |  | SO 102 - Ul. Budovcova | [7 empty] | 0 |  |  |  | 0 |  | 0 | 0 | 2545.9977 | 0 | 0 | 0 | 0 | 0 | 0 | 0 | 0 | 0 |  | 1 |  | IMPORT | {e66567a1-33a8-499e-95f6-3bda2ad5ce1b} | {ae91763a-ea5e-4363-9207-d067875e70a6}
/ |  | 3 |  |  |  | SO 103 - Ul. Ščerbovského | [7 empty] | 0 |  |  |  | 0 |  | 0 | 0 | 3652.26 | 0 | 0 | 0 | 0 | 0 | 0 | 0 | 0 | 0 |  | 1 |  | IMPORT | {1f98d2ab-0db5-43b4-8731-de4af5730cc8} | {ae91763a-ea5e-4363-9207-d067875e70a6}
/ |  | 4 |  |  |  | SO 104 - Ul. Rokycanova - Revize A | [7 empty] | 0 |  |  |  | 0 |  | 0 | 0 | 4789.4279 | 0 | 0 | 0 | 0 | 0 | 0 | 0 | 0 | 0 |  | 1 |  | IMPORT | {4991689f-161b-494e-b798-071c964b9c8d} | {ae91763a-ea5e-4363-9207-d067875e70a6}
/ |  | 5 |  |  |  | SO 105 - Ul. Kobrova | [7 empty] | 0 |  |  |  | 0 |  | 0 | 0 | 2178.4925 | 0 | 0 | 0 | 0 | 0 | 0 | 0 | 0 | 0 |  | 1 |  | IMPORT | {402fa10c-a271-4d7f-857e-d704e06889e6} | {ae91763a-ea5e-4363-9207-d067875e70a6}
/ |  | 6 |  |  |  | SO 106 - Ul. Revírní | [7 empty] | 0 |  |  |  | 0 |  | 0 | 0 | 2394.4472 | 0 | 0 | 0 | 0 | 0 | 0 | 0 | 0 | 0 |  | 1 |  | IMPORT | {fd700b5c-00f3-4275-88d4-643f64e66f56} | {ae91763a-ea5e-4363-9207-d067875e70a6}
/ |  | 7 |  |  |  | SO 107 - Ul. Matušinského | [7 empty] | 0 |  |  |  | 0 |  | 0 | 0 | 1813.3732 | 0 | 0 | 0 | 0 | 0 | 0 | 0 | 0 | 0 |  | 1 |  | IMPORT | {95d9a57e-ae77-46ab-897d-66bcaafdba6e} | {ae91763a-ea5e-4363-9207-d067875e70a6}
/ |  | 8 |  |  |  | SO 108 - Ul. Tomicova | [7 empty] | 0 |  |  |  | 0 |  | 0 | 0 | 1687.76 | 0 | 0 | 0 | 0 | 0 | 0 | 0 | 0 | 0 |  | 1 |  | IMPORT | {0e9fb9ee-04c6-4108-aefe-e8420ebf958d} | {ae91763a-ea5e-4363-9207-d067875e70a6}
/ |  | 9 |  |  |  | SO 109 - Ul. Třanovského | [7 empty] | 0 |  |  |  | 0 |  | 0 | 0 | 4258.5535 | 0 | 0 | 0 | 0 | 0 | 0 | 0 | 0 | 0 |  | 1 |  | IMPORT | {8a4dd6cd-d2d2-48c4-a965-45371762cea8} | {ae91763a-ea5e-4363-9207-d067875e70a6}
/ |  | 10 |  |  |  | SO 110 - Ul. Karvinská | [7 empty] | 0 |  |  |  | 0 |  | 0 | 0 | 5510.6271 | 0 | 0 | 0 | 0 | 0 | 0 | 0 | 0 | 0 |  | 1 |  | IMPORT | {5a25bc5c-304d-4274-93ee-a7375d7f3e0f} | {ae91763a-ea5e-4363-9207-d067875e70a6}
/ |  | 11 |  |  |  | SO 111 - Ul. Hviezdoslavova | [7 empty] | 0 |  |  |  | 0 |  | 0 | 0 | 4544.8728 | 0 | 0 | 0 | 0 | 0 | 0 | 0 | 0 | 0 |  | 1 |  | IMPORT | {6d384db3-ce14-4a4b-a19d-5892dca2c249} | {ae91763a-ea5e-4363-9207-d067875e70a6}
/ |  | 12 |  |  |  | SO 112 - Ul. U Výhybky | [7 empty] | 0 |  |  |  | 0 |  | 0 | 0 | 1541.6194 | 0 | 0 | 0 | 0 | 0 | 0 | 0 | 0 | 0 |  | 1 |  | IMPORT | {37d509b5-0386-485f-a6ae-fe40a14d70ed} | {ae91763a-ea5e-4363-9207-d067875e70a6}
/ |  | 13 |  |  |  | SO 113 - Ul. Holešova | [7 empty] | 0 |  |  |  | 0 |  | 0 | 0 | 1327.1694 | 0 | 0 | 0 | 0 | 0 | 0 | 0 | 0 | 0 |  | 1 |  | IMPORT | {29987279-8a10-4721-8666-fa492984513a} | {ae91763a-ea5e-4363-9207-d067875e70a6}
/ |  | 14 |  |  |  | SO 114 - Ul. Dalimilova | [7 empty] | 0 |  |  |  | 0 |  | 0 | 0 | 7345.3442 | 0 | 0 | 0 | 0 | 0 | 0 | 0 | 0 | 0 |  | 1 |  | IMPORT | {5bfecfaa-462c-4497-b866-432d8692dfbd} | {ae91763a-ea5e-4363-9207-d067875e70a6}
/ |  | 15 |  |  |  | SO 115 - Ul. Čapkova | [7 empty] | 0 |  |  |  | 0 |  | 0 | 0 | 1338.7117 | 0 | 0 | 0 | 0 | 0 | 0 | 0 | 0 | 0 |  | 1 |  | IMPORT | {5dab2633-2284-46fe-adc2-d49ee0d26d5d} | {ae91763a-ea5e-4363-9207-d067875e70a6}
/ |  | 16 |  |  |  | SO 116 - Komunikace u garáží | [7 empty] | 0 |  |  |  | 0 |  | 0 | 0 | 447.962 | 0 | 0 | 0 | 0 | 0 | 0 | 0 | 0 | 0 |  | 1 |  | IMPORT | {f218ba47-4cce-4f45-92d2-c255038e0551} | {ae91763a-ea5e-4363-9207-d067875e70a6}
| 2) Ostatní náklady ze souhrnného listu | [12 empty] | 0 |  |  |  | 0 |  | Procent. zadání [% nákladů rozpočtu] | Zařazení nákladů | DPH | DPH [CZK]
| Celkové náklady za stavbu 1) + 2) | [12 empty] | 0 |  |  |  | 0

## 0 - Ostatní a vedlejší ná...
| List obsahuje: |  | 1) Krycí list rozpočtu |  | 2) Rekapitulace rozpočtu |  |  | 3) Rozpočet |  |  | Zpět na list: | Rekapitulace stavby
optimalizováno pro tisk sestav ve formátu A4 - na výšku | [11 empty] | >> skryté sloupce << | [9 empty] | {a40a4157-c26e-4316-baea-3796ac798cb3}
2
KRYCÍ LIST ROZPOČTU | [12 empty] | v --- níže se nacházejí doplnkové a pomocné údaje k sestavám --- v | [8 empty] | False
| Stavba: |  | Rekonstrukce vodovodu a kanalizace Radvanice a Bartovice - komunikace
| Objekt: |  | 0 - Ostatní a vedlejší náklady
| JKSO: | [7 empty] | CC-CZ:
| Místo: |  | Ostrava | [5 empty] | Datum: |  | 25. 4. 2018
| Objednatel: | [7 empty] | IČ:
|  | Statutární město Ostrava | [6 empty] | DIČ:
| Zhotovitel: | [7 empty] | IČ:
DIČ:
| Projektant: | [7 empty] | IČ:
|  | Projekt 2010, s.r.o. | [6 empty] | DIČ:
| Zpracovatel: | [7 empty] | IČ:
|  | Jakub Nevyjel | [6 empty] | DIČ:
Poznámka:
| Náklady z rozpočtu | [7 empty] | 0
| Ostatní náklady | [7 empty] | 0
| Cena bez DPH | [7 empty] | 0
| DPH | základní | 21% | ze | 0 |  |  |  | 0
|  | snížená | 15% | ze | 0 |  |  |  | 0
|  | zákl. přenesená | 21% | ze | 0 |  |  |  | 0
|  | sníž. přenesená | 15% | ze | 0 |  |  |  | 0
|  | nulová | 0% | ze | 0 |  |  |  | 0
| Cena s DPH |  |  | v | CZK |  |  | 0
| Projektant |  |  |  |  | Zpracovatel
| Datum a podpis: |  |  | Razítko |  | Datum a podpis: |  |  |  | Razítko
| Objednavatel |  |  |  |  | Zhotovitel
| Datum a podpis: |  |  | Razítko |  | Datum a podpis: |  |  |  | Razítko
REKAPITULACE ROZPOČTU
Stavba: |  |  | Rekonstrukce vodovodu a kanalizace Radvanice a Bartovice - komunikace
Objekt: |  |  | 0 - Ostatní a vedlejší náklady
Místo: |  |  | Ostrava |  |  |  | Datum: |  | 25. 4. 2018
Objednatel: |  |  | Statutární město Ostrava |  |  |  | Projektant: |  | Projekt 2010, s.r.o.
Zhotovitel: | [6 empty] | Zpracovatel: |  | Jakub Nevyjel
Kód - Popis | [9 empty] | Cena celkem [CZK]
1) Náklady z rozpočtu | [9 empty] | 0 | [12 empty] | -1
| VRN - Vedlejší rozpočtové náklady | [8 empty] | 0
| OST - Ostatní | [8 empty] | 0
2) Ostatní náklady | [9 empty] | 0 |  |  |  | DPH
Celkové náklady za stavbu 1) + 2) | [7 empty] | 0
ROZPOČET
Stavba: |  |  | Rekonstrukce vodovodu a kanalizace Radvanice a Bartovice - komunikace
Objekt: |  |  | 0 - Ostatní a vedlejší náklady
Místo: |  |  | Ostrava |  |  |  | Datum: |  | 25. 4. 2018
Objednatel: |  |  | Statutární město Ostrava |  |  |  | Projektant: |  | Projekt 2010, s.r.o.
Zhotovitel: | [6 empty] | Zpracovatel: |  | Jakub Nevyjel
PČ | Typ | Kód | Popis |  |  | MJ | Množství | J.cena [CZK] |  | Cena celkem [CZK] |  |  | Poznámka | DPH | J. Nh [h] | Nh celkem [h] | J. hmotnost [t] | Hmotnost celkem [t] | J. suť [t] | Suť Celkem [t]
Náklady z rozpočtu | [9 empty] | 0 | [5 empty] | 0 |  | 0 |  | 0 |  | D | -1 | [10 empty] | 0
| VRN - Vedlejší rozpočtové náklady | [8 empty] | 0 | [5 empty] | 0 |  | 0 |  | 0 | 5 | D | 0 |  |  |  | ROZPOCET | [6 empty] | 0
1 | K | R001 | Náklady na vytýčení všech inženýrských sítí na staveništi u jednotlivých správců a majitelů, před zahájením stavebních prací |  |  | kpl | 1 | 0 |  | 0 |  |  |  | základní | 0 | 0 | 0 | 0 | 0 | 0 | 512 | K | 1 |  |  |  | ROZPOCET | 0 | 0 | 0 | 0 | 0 | 1 | 0 | 512 | -1998026375
|  |  | 1 |  |  |  | 1 | [14 empty] | VV | 1 | 2 | True | 1 | ROZPOCET
|  |  | "POPIS: | [18 empty] | VV | 1 | 1 | True | 0 | ROZPOCET
|  |  | "Zhotovitel zajistí aktualizaci vyjádření majitelů všech stávajících inženýrských sítí a následně zajistí vytýčení všech stávajících inženýrských sítí | [18 empty] | VV | 1 | 1 | True | 0 | ROZPOCET
|  |  | "na staveništi u jednotlivých správců a majitelů | [18 empty] | VV | 1 | 1 | True | 0 | ROZPOCET
2 | K | R004 | Dočasné dopravní značení vč. aktualizace |  |  | kpl | 1 | 0 |  | 0 |  |  |  | základní | 0 | 0 | 0 | 0 | 0 | 0 | 512 | K | 1 |  |  |  | ROZPOCET | 0 | 0 | 0 | 0 | 0 | 1 | 0 | 512 | 245623142
|  |  | 1 |  |  |  | 1 | [14 empty] | VV | 1 | 2 | True | 1 | ROZPOCET
|  |  | "POPIS: | [18 empty] | VV | 1 | 1 | True | 0 | ROZPOCET
|  |  | "Zřízení a instalace dočasné dopravní značení vč. případně aktualizace projektu dočasného dopravního značení, projednání a schválení s komisí. | [18 empty] | VV | 1 | 1 | True | 0 | ROZPOCET
|  |  | "Součástí prací je zajištění provozu zařízení pro dočasné dopravní značení, | [18 empty] | VV | 1 | 1 | True | 0 | ROZPOCET
|  |  | " osazení dopravních značek a jejich udržování v řádném stavu (údržba značení po dobu stavby), demontáž+uvedení dopravního značení do původního stavu | [18 empty] | VV | 1 | 1 | True | 0 | ROZPOCET
|  |  | "Dokumentace dočasného dopravního značení bude vypracována 5x v tištěné verzi a 2x v digitální verzi na CD | [18 empty] | VV | 1 | 1 | True | 0 | ROZPOCET
|  |  | "Zhotovitel zajistí aktualizaci dopravního značení vč. projednání s příslušnými úřady | [18 empty] | VV | 1 | 1 | True | 0 | ROZPOCET
3 | K | R005 | Informační tabule (vyhotovení umístění po dobu stavby, demontáž) |  |  | kpl | 1 | 0 |  | 0 |  |  |  | základní | 0 | 0 | 0 | 0 | 0 | 0 | 512 | K | 1 |  |  |  | ROZPOCET | 0 | 0 | 0 | 0 | 0 | 1 | 0 | 512 | 840912485
|  |  | 1 |  |  |  | 1 | [14 empty] | VV | 1 | 2 | True | 1 | ROZPOCET
|  |  | "POPIS: | [18 empty] | VV | 1 | 1 | True | 0 | ROZPOCET
|  |  | "Zřízení, instalace a ukotvení informační tabule s informacemi o konkrétní stavbě vč. následné likvidace" | [18 empty] | VV | 1 | 1 | True | 0 | ROZPOCET
4 | K | R008 | Provizorní ohrazení staveniště a výkopů, přechody pro chodce (zřízení, instalace a následná likvidace přechodů pro pěší a dočasných přejezdů pro vozidla, provizorní ohrazení výkopů vč. následné likvidace |  |  | kpl | 1 | 0 |  | 0 |  |  |  | základní | 0 | 0 | 0 | 0 | 0 | 0 | 512 | K | 1 |  |  |  | ROZPOCET | 0 | 0 | 0 | 0 | 0 | 1 | 0 | 512 | 1416232543
|  |  | 1 |  |  |  | 1 | [14 empty] | VV | 1 | 2 | True | 1 | ROZPOCET
|  |  | "POPIS: | [18 empty] | VV | 1 | 1 | True | 0 | ROZPOCET
|  |  | "Zřízení, instalace a ukotvení provizorních ohrazení výkopů vč. následné likvidace" | [18 empty] | VV | 1 | 1 | True | 0 | ROZPOCET
|  |  | "Zřízení, instalace a následná likvidace provizorních přechodů pro pěší a dočasných přejezdů pro vozidla" | [18 empty] | VV | 1 | 1 | True | 0 | ROZPOCET
5 | K | R011 | Čištění komunikace po celou dobu realizace stavby |  |  | kpl | 1 | 0 |  | 0 |  |  |  | základní | 0 | 0 | 0 | 0 | 0 | 0 | 512 | K | 1 |  |  |  | ROZPOCET | 0 | 0 | 0 | 0 | 0 | 1 | 0 | 512 | 972744553
|  |  | 1 |  |  |  | 1 | [14 empty] | VV | 1 | 2 | True | 1 | ROZPOCET
|  |  | "POPIS: | [18 empty] | VV | 1 | 1 | True | 0 | ROZPOCET
|  |  | "Zajištění čištěná komunikací po celou dobu realiazce stavby" | [18 empty] | VV | 1 | 1 | True | 0 | ROZPOCET
6 | K | R012 | Vytýčení stavby |  |  | kpl | 1 | 0 |  | 0 |  |  |  | základní | 0 | 0 | 0 | 0 | 0 | 0 | 512 | K | 1 |  |  |  | ROZPOCET | 0 | 0 | 0 | 0 | 0 | 1 | 0 | 512 | -882111617
|  |  | 1 |  |  |  | 1 | [14 empty] | VV | 1 | 2 | True | 1 | ROZPOCET
|  |  | "POPIS: | [18 empty] | VV | 1 | 1 | True | 0 | ROZPOCET
|  |  | "Předmětem je vytýčení stavby | [18 empty] | VV | 1 | 1 | True | 0 | ROZPOCET
|  |  | "Dokumentace vytýčení místa stavby bude ověřena odpovědným geodetem. | [18 empty] | VV | 1 | 1 | True | 0 | ROZPOCET
|  |  | "Dokumentace bude vyhotovena 2x v tištěné verzi a 2x v digitální verzi na CD. | [18 empty] | VV | 1 | 1 | True | 0 | ROZPOCET
7 | K | R080 | Kropení proti poletujícímu prachu |  |  | Kpl | 1 | 0 |  | 0 |  |  |  | základní | 0 | 0 | 0 | 0 | 0 | 0 | 4 | K | 1 |  |  |  | ROZPOCET | 0 | 0 | 0 | 0 | 0 | 1 | 0 | 4 | -1399921648
|  |  | 1 |  |  |  | 1 | [14 empty] | VV | 1 | 2 | True | 1 | ROZPOCET
|  |  | "Zhotovotel zajistí kropení proti poletujícímu prachu vzniklým stavebními procesy | [18 empty] | VV | 1 | 1 | True | 0 | ROZPOCET
8 | K | R-090 | Provizorní dřevěné lávky s jednostranným zábradlím |  |  | Kpl | 1 | 0 |  | 0 |  |  |  | základní | 0 | 0 | 0 | 0 | 0 | 0 | 4 | K | 1 |  |  |  | ROZPOCET | 0 | 0 | 0 | 0 | 0 | 1 | 0 | 4 | 399103597
|  |  | 1 |  |  |  | 1 | [14 empty] | VV | 1 | 2 | True | 1 | ROZPOCET
|  |  | "Zhotovitel zajistí jejich zhotovení, údržbu po celou dobu stavby a poté demontáž | [18 empty] | VV | 1 | 1 | True | 0 | ROZPOCET
|  |  | "šířka lávky 1,75m | [18 empty] | VV | 1 | 1 | True | 0 | ROZPOCET
|  |  | "celková delka lávek pro I. etapu - 710m | [18 empty] | VV | 1 | 1 | True | 0 | ROZPOCET
9 | K | VRN-01 | Vybudování, provoz a likvidace staveniště |  |  | kpl | 1 | 0 |  | 0 |  |  |  | základní | 0 | 0 | 0 | 0 | 0 | 0 | 4 | K | 1 |  |  |  | ROZPOCET | 0 | 0 | 0 | 0 | 0 | 1 | 0 | 4 | -573884663
|  |  | 1 |  |  |  | 1 | [14 empty] | VV | 1 | 2 | True | 1 | ROZPOCET
|  |  | "POPIS: | [18 empty] | VV | 1 | 1 | True | 0 | ROZPOCET
|  |  | "Sociální objekty:Převlékárny, sociální objekty, kancelář pro stavbyvedoucího a mistra, mobilní WC na stavbě - pronájem apod." | [18 empty] | VV | 1 | 1 | True | 0 | ROZPOCET
|  |  | "Provozní objekty: Kryté plechové sklady, volné sklady, zpevněné plochy, skládky materiálu (kámen, štěrk, prefa díly) mezideponie zeminy apod." | [18 empty] | VV | 1 | 1 | True | 0 | ROZPOCET
|  |  | "Pronájem veřejným ploch pro zařízení staveniště: Poplarky majiteli veřejným pozemků za dočasný pronájem ploch zařízení staveníště" | [18 empty] | VV | 1 | 1 | True | 0 | ROZPOCET
|  |  | "Napojení zařízení stavneiště na elektrickou energii" | [18 empty] | VV | 1 | 1 | True | 0 | ROZPOCET
|  |  | "Zhotovitel zajistí prostory pro skladování materiálu a pro mezideponie zeminy včetně poplatků za pronájmy ploch | [18 empty] | VV | 1 | 1 | True | 0 | ROZPOCET
|  |  | "Zhotovitel si na vlastní náklady zajistí ostrahu staveniště i po dobu mezi realizací etap | [18 empty] | VV | 1 | 1 | True | 0 | ROZPOCET
|  |  | "Zhotovitel zajistí ichranu 4ks stromu v místě staveniště | [18 empty] | VV | 1 | 1 | True | 0 | ROZPOCET
| OST - Ostatní | [8 empty] | 0 | [5 empty] | 0 |  | 0 |  | 0 | 4 | D | 1 |  |  |  | ROZPOCET | [6 empty] | 0
10 | K | R006 | Geodetické zaměření skutečného provedení stavby |  |  | kpl | 1 | 0 |  | 0 |  |  |  | základní | 0 | 0 | 0 | 0 | 0 | 0 | 512 | K | 2 |  |  |  | ROZPOCET | 0 | 0 | 0 | 0 | 0 | 1 | 0 | 512 | -1838419263
|  |  | 1 |  |  |  | 1 | [14 empty] | VV | 2 | 2 | True | 1 | ROZPOCET
|  |  | "POPIS: | [18 empty] | VV | 2 | 1 | True | 0 | ROZPOCET
|  |  | "Geodetické zaměření skutečného provedení stavby, vč. zákresu tras a objektů do katastrální mapy | [18 empty] | VV | 2 | 1 | True | 0 | ROZPOCET
|  |  | "Předmětem je zaměření veškerých nadzemních i podzemních objektů, veškerých podzemních i nadzemních objektů, potrubních vedení a elektro rozvodů. | [18 empty] | VV | 2 | 1 | True | 0 | ROZPOCET
|  |  | "Dokumentace zaměření skutečného provedení stavby bude ověřena odpovědným geodetem. | [18 empty] | VV | 2 | 1 | True | 0 | ROZPOCET
|  |  | "Dokumentace bude vyhotovena 2x v tištěné verzi a 2x v digitální verzi na CD. | [18 empty] | VV | 2 | 1 | True | 0 | ROZPOCET
11 | K | R009 | Vypracování dokumentace změn stavby - pro změnu stavby před kolaudací |  |  | kpl | 1 | 0 |  | 0 |  |  |  | základní | 0 | 0 | 0 | 0 | 0 | 0 | 512 | K | 2 |  |  |  | ROZPOCET | 0 | 0 | 0 | 0 | 0 | 1 | 0 | 512 | 2004459001
|  |  | 1 |  |  |  | 1 | [14 empty] | VV | 2 | 2 | True | 1 | ROZPOCET
|  |  | "POPIS: | [18 empty] | VV | 2 | 1 | True | 0 | ROZPOCET
|  |  | "Vypracování projektové dokumentace s vyzačením všech změn oproti stavebnímu povolení v rozsahu pro podání žádosti o změnu stavby před dokončením" | [18 empty] | VV | 2 | 1 | True | 0 | ROZPOCET
|  |  | "Projektová dokumentace změn bude vypracována 3x v tištěné verzi a 2x v digitální verzi na CD" | [18 empty] | VV | 2 | 1 | True | 0 | ROZPOCET
12 | K | R009-1 | Vypracování dokumentace skutečného provedení stavby |  |  | kpl | 1 | 0 |  | 0 |  |  |  | základní | 0 | 0 | 0 | 0 | 0 | 0 | 512 | K | 2 |  |  |  | ROZPOCET | 0 | 0 | 0 | 0 | 0 | 1 | 0 | 512 | -1462846557
|  |  | 1 |  |  |  | 1 | [14 empty] | VV | 2 | 2 | True | 1 | ROZPOCET
|  |  | "POPIS: | [18 empty] | VV | 2 | 1 | True | 0 | ROZPOCET
|  |  | "Vypracování dokumentace skutečného provedení kompletní stavby do katastrální mapy." | [18 empty] | VV | 2 | 1 | True | 0 | ROZPOCET
|  |  | "Dokumentace skutečného provedení stavby vč. zakreslení skutečného provedení stavby do originálu ověřené dokumentace na MMO OVP | [18 empty] | VV | 2 | 1 | True | 0 | ROZPOCET
|  |  | "Do katastrální mapy bude vypracována 5x v tištěné verzi a 2x v digitální verzi na CD" | [18 empty] | VV | 2 | 1 | True | 0 | ROZPOCET
|  |  | "Dokumentace skutečného provedení stavby bude ověřena odpovědným geodetem" | [18 empty] | VV | 2 | 1 | True | 0 | ROZPOCET
13 | K | R024 | Kompletační činnost a příprava k odevzdání stavby zadavateli |  |  | Kpl | 1 | 0 |  | 0 |  |  |  | základní | 0 | 0 | 0 | 0 | 0 | 0 | 512 | K | 2 |  |  |  | ROZPOCET | 0 | 0 | 0 | 0 | 0 | 1 | 0 | 512 | -932893929
|  |  | 1 |  |  |  | 1 | [14 empty] | VV | 2 | 2 | True | 1 | ROZPOCET
|  |  | "POPIS: | [18 empty] | VV | 2 | 1 | True | 0 | ROZPOCET
|  |  | "Zajištění a shromáždění všech dokladů a povolení potřebných k zahájení stavby, k vlastní realizaci stavby a ukončení stavby" | [18 empty] | VV | 2 | 1 | True | 0 | ROZPOCET
|  |  | "příprava shromáždění dokladů ke kolaudaci stavby a k předání stavby zadavateli" | [18 empty] | VV | 2 | 1 | True | 0 | ROZPOCET
14 | K | R102 | Zpracování fotodokumentace před, v průběhu a po dokončení stavby |  |  | kpl | 1 | 0 |  | 0 |  |  |  | základní | 0 | 0 | 0 | 0 | 0 | 0 | 512 | K | 2 |  |  |  | ROZPOCET | 0 | 0 | 0 | 0 | 0 | 1 | 0 | 512 | 1826229915
|  |  | 1 |  |  |  | 1 | [14 empty] | VV | 2 | 2 | True | 1 | ROZPOCET
|  |  | "POPIS: | [18 empty] | VV | 2 | 1 | True | 0 | ROZPOCET
|  |  | "zhotovitel fotograficky zdokumentauje stavbu před, v průběhu a po dokončení | [18 empty] | VV | 2 | 1 | True | 0 | ROZPOCET
|  |  | "Zhotovitel bude pravidelně fotograficky dokumentovat postup prací, každou změnu a každý vyvstalý problém." | [18 empty] | VV | 2 | 1 | True | 0 | ROZPOCET
|  |  | "Zhotovitel bude vždy schopen tyto materiály předat v digitální podobě investrorovi stavby, technickému dozoru apod. " | [18 empty] | VV | 2 | 1 | True | 0 | ROZPOCET
15 | K | R113 | Vyřízení záborů veřejných prostranství, prokopávek a ostatních povolení vč. úhrady veškerých poplatků |  |  | Kpl | 1 | 0 |  | 0 |  |  |  | základní | 0 | 0 | 0 | 0 | 0 | 0 | 512 | K | 2 |  |  |  | ROZPOCET | 0 | 0 | 0 | 0 | 0 | 1 | 0 | 512 | 918244860

## 1 - SO 101 - Ul. Menšíkova
| List obsahuje: |  | 1) Krycí list rozpočtu |  | 2) Rekapitulace rozpočtu |  |  | 3) Rozpočet |  |  | Zpět na list: | Rekapitulace stavby
optimalizováno pro tisk sestav ve formátu A4 - na výšku | [11 empty] | >> skryté sloupce << | [9 empty] | {55644a51-9ad9-4fc0-af00-5266892a075f}
2
KRYCÍ LIST ROZPOČTU | [12 empty] | v --- níže se nacházejí doplnkové a pomocné údaje k sestavám --- v | [8 empty] | False
| Stavba: |  | Rekonstrukce vodovodu a kanalizace Radvanice a Bartovice - komunikace
| Objekt: |  | 1 - SO 101 - Ul. Menšíkova
| JKSO: | [7 empty] | CC-CZ:
| Místo: |  | Ostrava | [5 empty] | Datum: |  | 25. 4. 2018
| Objednatel: | [7 empty] | IČ:
|  | Statutární město Ostrava | [6 empty] | DIČ:
| Zhotovitel: | [7 empty] | IČ:
DIČ:
| Projektant: | [7 empty] | IČ:
|  | Projekt 2010, s.r.o. | [6 empty] | DIČ:
| Zpracovatel: | [7 empty] | IČ:
|  | Jakub Nevyjel | [6 empty] | DIČ:
Poznámka:
| Náklady z rozpočtu | [7 empty] | 0
| Ostatní náklady | [7 empty] | 0
| Cena bez DPH | [7 empty] | 0
| DPH | základní | 21% | ze | 0 |  |  |  | 0
|  | snížená | 15% | ze | 0 |  |  |  | 0
|  | zákl. přenesená | 21% | ze | 0 |  |  |  | 0
|  | sníž. přenesená | 15% | ze | 0 |  |  |  | 0
|  | nulová | 0% | ze | 0 |  |  |  | 0
| Cena s DPH |  |  | v | CZK |  |  | 0
| Projektant |  |  |  |  | Zpracovatel
| Datum a podpis: |  |  | Razítko |  | Datum a podpis: |  |  |  | Razítko
| Objednavatel |  |  |  |  | Zhotovitel
| Datum a podpis: |  |  | Razítko |  | Datum a podpis: |  |  |  | Razítko
REKAPITULACE ROZPOČTU
Stavba: |  |  | Rekonstrukce vodovodu a kanalizace Radvanice a Bartovice - komunikace
Objekt: |  |  | 1 - SO 101 - Ul. Menšíkova
Místo: |  |  | Ostrava |  |  |  | Datum: |  | 25. 4. 2018
Objednatel: |  |  | Statutární město Ostrava |  |  |  | Projektant: |  | Projekt 2010, s.r.o.
Zhotovitel: | [6 empty] | Zpracovatel: |  | Jakub Nevyjel
Kód - Popis | [9 empty] | Cena celkem [CZK]
1) Náklady z rozpočtu | [9 empty] | 0 | [12 empty] | -1
| HSV - Práce a dodávky HSV | [8 empty] | 0
| 1 - Zemní práce | [8 empty] | 0
| 2 - Zakládání | [8 empty] | 0
| 3 - Svislé a kompletní konstrukce | [8 empty] | 0
| 4 - Vodorovné konstrukce | [8 empty] | 0
| 5 - Komunikace pozemní | [8 empty] | 0
| 8 - Trubní vedení | [8 empty] | 0
| 9 - Ostatní konstrukce a práce, bourání | [8 empty] | 0
| 997 - Přesun sutě | [8 empty] | 0
| 998 - Přesun hmot | [8 empty] | 0
2) Ostatní náklady | [9 empty] | 0 |  |  |  | DPH
Celkové náklady za stavbu 1) + 2) | [7 empty] | 0
ROZPOČET
Stavba: |  |  | Rekonstrukce vodovodu a kanalizace Radvanice a Bartovice - komunikace
Objekt: |  |  | 1 - SO 101 - Ul. Menšíkova
Místo: |  |  | Ostrava |  |  |  | Datum: |  | 25. 4. 2018
Objednatel: |  |  | Statutární město Ostrava |  |  |  | Projektant: |  | Projekt 2010, s.r.o.
Zhotovitel: | [6 empty] | Zpracovatel: |  | Jakub Nevyjel
PČ | Typ | Kód | Popis |  |  | MJ | Množství | J.cena [CZK] |  | Cena celkem [CZK] |  |  | Poznámka | DPH | J. Nh [h] | Nh celkem [h] | J. hmotnost [t] | Hmotnost celkem [t] | J. suť [t] | Suť Celkem [t]
Náklady z rozpočtu | [9 empty] | 0 | [5 empty] | 3646.9056 |  | 679.2533 |  | 1881.684 |  | D | -1 | [10 empty] | 0
| HSV - Práce a dodávky HSV | [8 empty] | 0 | [5 empty] | 3646.9056 |  | 679.2533 |  | 1881.684 | 1 | D | 0 |  |  |  | ROZPOCET | [6 empty] | 0
| 1 - Zemní práce | [8 empty] | 0 | [5 empty] | 2134.8344 |  | 276.839 |  | 1879.391 | 1 | D | 1 |  |  |  | ROZPOCET | [6 empty] | 0
1 | K | 113106123 | Rozebrání dlažeb komunikací pro pěší ze zámkových dlaždic |  |  | m2 | 192.5 | 0 |  | 0 |  |  |  | základní | 0.23 | 44.275 | 0 | 0 | 0.26 | 50.05 | 4 | K | 2 |  |  |  | ROZPOCET | 0 | 0 | 0 | 0 | 0 | 1 | 0 | 4 | -912038796
2 | K | 113107132 | Odstranění podkladu pl do 50 m2 z betonu prostého tl 300 mm |  |  | m2 | 30 | 0 |  | 0 |  |  |  | základní | 2.279 | 68.37 | 0 | 0 | 0.625 | 18.75 | 4 | K | 2 |  |  |  | ROZPOCET | 0 | 0 | 0 | 0 | 0 | 1 | 0 | 4 | 2116123659
|  |  | "Technická zpráva | [18 empty] | VV | 2 | 1 | True | 0 | ROZPOCET
|  |  | "Situace | [18 empty] | VV | 2 | 1 | True | 0 | ROZPOCET
|  |  | "Řezy | [18 empty] | VV | 2 | 1 | True | 0 | ROZPOCET
|  |  | "bourání vjezdů | [18 empty] | VV | 2 | 1 | True | 0 | ROZPOCET
|  |  | 30,00 |  |  |  | 30 | [14 empty] | VV | 2 | 2 | True | 1 | ROZPOCET
3 | K | 113107141 | Odstranění podkladu pl do 50 m2 živičných tl 50 mm |  |  | m2 | 9.5 | 0 |  | 0 |  |  |  | základní | 0.22 | 2.09 | 0 | 0 | 0.098 | 0.931 | 4 | K | 2 |  |  |  | ROZPOCET | 0 | 0 | 0 | 0 | 0 | 1 | 0 | 4 | 1036178095
|  |  | "Technická zpráva | [18 empty] | VV | 2 | 1 | True | 0 | ROZPOCET
|  |  | "Situace | [18 empty] | VV | 2 | 1 | True | 0 | ROZPOCET
|  |  | "Řezy | [18 empty] | VV | 2 | 1 | True | 0 | ROZPOCET
|  |  | "vjezdy | [18 empty] | VV | 2 | 1 | True | 0 | ROZPOCET
|  |  | 4,50+5,00 |  |  |  | 9.5 | [14 empty] | VV | 2 | 2 | True | 1 | ROZPOCET
4 | K | 113107163 | Odstranění podkladu pl přes 50 do 200 m2 z kameniva drceného tl 300 mm |  |  | m2 | 192.5 | 0 |  | 0 |  |  |  | základní | 0.166 | 31.955 | 0 | 0 | 0.44 | 84.7 | 4 | K | 2 |  |  |  | ROZPOCET | 0 | 0 | 0 | 0 | 0 | 1 | 0 | 4 | -1490376245
|  |  | "Technická zpráva | [18 empty] | VV | 2 | 1 | True | 0 | ROZPOCET
|  |  | "Situace | [18 empty] | VV | 2 | 1 | True | 0 | ROZPOCET
|  |  | "Řezy | [18 empty] | VV | 2 | 1 | True | 0 | ROZPOCET
|  |  | "chodníky | [18 empty] | VV | 2 | 1 | True | 0 | ROZPOCET
|  |  | 143,00+5,00 |  |  |  | 148 | [14 empty] | VV | 2 | 2 | True | 0 | ROZPOCET
|  |  | "Předláždění vjezdů | [18 empty] | VV | 2 | 1 | True | 0 | ROZPOCET
|  |  | 32,50 |  |  |  | 32.5 | [14 empty] | VV | 2 | 2 | True | 0 | ROZPOCET
|  |  | "předláždění chodníků | [18 empty] | VV | 2 | 1 | True | 0 | ROZPOCET
|  |  | 12,00 |  |  |  | 12 | [14 empty] | VV | 2 | 2 | True | 0 | ROZPOCET
|  |  | Součet |  |  |  | 192.5 | [14 empty] | VV | 2 | 4 | True | 1 | ROZPOCET
5 | K | 113107224 | Odstranění podkladu pl přes 200 m2 z kameniva drceného tl 400 mm |  |  | m2 | 1624.5 | 0 |  | 0 |  |  |  | základní | 0.144 | 233.928 | 0 | 0 | 0.58 | 942.21 | 4 | K | 2 |  |  |  | ROZPOCET | 0 | 0 | 0 | 0 | 0 | 1 | 0 | 4 | 416106575
|  |  | "Technická zpráva | [18 empty] | VV | 2 | 1 | True | 0 | ROZPOCET
|  |  | "Situace | [18 empty] | VV | 2 | 1 | True | 0 | ROZPOCET
|  |  | "Řezy | [18 empty] | VV | 2 | 1 | True | 0 | ROZPOCET
|  |  | "konstrukce komunikace | [18 empty] | VV | 2 | 1 | True | 0 | ROZPOCET
|  |  | 1615,00 |  |  |  | 1615 | [14 empty] | VV | 2 | 2 | True | 0 | ROZPOCET
|  |  | "vjezdy | [18 empty] | VV | 2 | 1 | True | 0 | ROZPOCET
|  |  | 4,50+5,00 |  |  |  | 9.5 | [14 empty] | VV | 2 | 2 | True | 0 | ROZPOCET
|  |  | Součet |  |  |  | 1624.5 | [14 empty] | VV | 2 | 4 | True | 1 | ROZPOCET
6 | K | 113154113 | Frézování živičného krytu tl 50 mm pruh š 0,5 m pl do 500 m2 bez překážek v trase |  |  | m2 | 50 | 0 |  | 0 |  |  |  | základní | 0.076 | 3.8 | 4e-05 | 0.002 | 0.128 | 6.4 | 4 | K | 2 |  |  |  | ROZPOCET | 0 | 0 | 0 | 0 | 0 | 1 | 0 | 4 | -985577803
|  |  | "Technická zpráva | [18 empty] | VV | 2 | 1 | True | 0 | ROZPOCET
|  |  | "Situace | [18 empty] | VV | 2 | 1 | True | 0 | ROZPOCET
|  |  | "Řezy | [18 empty] | VV | 2 | 1 | True | 0 | ROZPOCET
|  |  | 50,00 |  |  |  | 50 | [14 empty] | VV | 2 | 2 | True | 1 | ROZPOCET
7 | K | 113154354 | Frézování živičného krytu tl 100 mm pruh š 1 m pl do 10000 m2 s překážkami v trase |  |  | m2 | 1615 | 0 |  | 0 |  |  |  | základní | 0.026 | 41.99 | 0.00012 | 0.1938 | 0.256 | 413.44 | 4 | K | 2 |  |  |  | ROZPOCET | 0 | 0 | 0 | 0 | 0 | 1 | 0 | 4 | -842845635
|  |  | "Technická zpráva | [18 empty] | VV | 2 | 1 | True | 0 | ROZPOCET
|  |  | "Situace | [18 empty] | VV | 2 | 1 | True | 0 | ROZPOCET
|  |  | "Řezy | [18 empty] | VV | 2 | 1 | True | 0 | ROZPOCET
|  |  | 1615,00 |  |  |  | 1615 | [14 empty] | VV | 2 | 2 | True | 1 | ROZPOCET
8 | K | 113201112 | Vytrhání obrub |  |  | m | 747 | 0 |  | 0 |  |  |  | základní | 0.272 | 203.184 | 0 | 0 | 0.29 | 216.63 | 4 | K | 2 |  |  |  | ROZPOCET | 0 | 0 | 0 | 0 | 0 | 1 | 0 | 4 | 1041755245
|  |  | "Technická zpráva | [18 empty] | VV | 2 | 1 | True | 0 | ROZPOCET
|  |  | "Situace | [18 empty] | VV | 2 | 1 | True | 0 | ROZPOCET
|  |  | "Řezy | [18 empty] | VV | 2 | 1 | True | 0 | ROZPOCET
|  |  | 636,00+111,00 |  |  |  | 747 | [14 empty] | VV | 2 | 2 | True | 1 | ROZPOCET
9 | K | 113203111 | Vytrhání obrub z dlažebních kostek |  |  | m | 1272 | 0 |  | 0 |  |  |  | základní | 0.147 | 186.984 | 0 | 0 | 0.115 | 146.28 | 4 | K | 2 |  |  |  | ROZPOCET | 0 | 0 | 0 | 0 | 0 | 1 | 0 | 4 | -211739966
|  |  | "Technická zpráva | [18 empty] | VV | 2 | 1 | True | 0 | ROZPOCET
|  |  | "Situace | [18 empty] | VV | 2 | 1 | True | 0 | ROZPOCET
|  |  | "Řezy | [18 empty] | VV | 2 | 1 | True | 0 | ROZPOCET
|  |  | 636,00*2 |  |  |  | 1272 | [14 empty] | VV | 2 | 2 | True | 1 | ROZPOCET
10 | K | 119001401 | Ochrana inženýrských sítí |  |  | m | 330 | 0 |  | 0 |  |  |  | základní | 0.703 | 231.99 | 0.00868 | 2.8644 | 0 | 0 | 4 | K | 2 |  |  |  | ROZPOCET | 0 | 0 | 0 | 0 | 0 | 1 | 0 | 4 | 936363878
|  |  | "Technická zpráva | [18 empty] | VV | 2 | 1 | True | 0 | ROZPOCET
|  |  | "Situace | [18 empty] | VV | 2 | 1 | True | 0 | ROZPOCET
|  |  | "Řezy | [18 empty] | VV | 2 | 1 | True | 0 | ROZPOCET
|  |  | 330,00 |  |  |  | 330 | [14 empty] | VV | 2 | 2 | True | 1 | ROZPOCET
11 | K | 122202202 | Odkopávky a prokopávky nezapažené pro silnice objemu do 1000 m3 v hornině tř. 3 |  |  | m3 | 201.425 | 0 |  | 0 |  |  |  | základní | 0.223 | 44.9178 | 0 | 0 | 0 | 0 | 4 | K | 2 |  |  |  | ROZPOCET | 0 | 0 | 0 | 0 | 0 | 1 | 0 | 4 | -1682177854
|  |  | "Technická zpráva | [18 empty] | VV | 2 | 1 | True | 0 | ROZPOCET
|  |  | "Situace | [18 empty] | VV | 2 | 1 | True | 0 | ROZPOCET
|  |  | "Řezy | [18 empty] | VV | 2 | 1 | True | 0 | ROZPOCET
|  |  | 1615,00*0,115 |  |  |  | 185.725 | [14 empty] | VV | 2 | 2 | True | 0 | ROZPOCET
|  |  | (143,00+14,00)*0,10 |  |  |  | 15.7 | [14 empty] | VV | 2 | 2 | True | 0 | ROZPOCET
|  |  | Součet |  |  |  | 201.425 | [14 empty] | VV | 2 | 4 | True | 1 | ROZPOCET
12 | K | 122202202-1 | Odkopávky a prokopávky nezapažené pro silnice objemu do 1000 m3 v hornině tř. 3 - výměnná vrstva |  |  | m3 | 628.5 | 0 |  | 0 |  |  |  | základní | 0.223 | 140.1555 | 0 | 0 | 0 | 0 | 4 | K | 2 |  |  |  | ROZPOCET | 0 | 0 | 0 | 0 | 0 | 1 | 0 | 4 | -1571866493
|  |  | "Technická zpráva | [18 empty] | VV | 2 | 1 | True | 0 | ROZPOCET
|  |  | "Situace | [18 empty] | VV | 2 | 1 | True | 0 | ROZPOCET
|  |  | "Řezy | [18 empty] | VV | 2 | 1 | True | 0 | ROZPOCET
|  |  | 1615,00*0,30*1,20 |  |  |  | 581.4 | [14 empty] | VV | 2 | 2 | True | 0 | ROZPOCET
|  |  | (143,00+14,00)*0,30 |  |  |  | 47.1 | [14 empty] | VV | 2 | 2 | True | 0 | ROZPOCET
|  |  | Součet |  |  |  | 628.5 | [14 empty] | VV | 2 | 4 | True | 1 | ROZPOCET
13 | K | 122202209 | Příplatek k odkopávkám a prokopávkám pro silnice v hornině tř. 3 za lepivost |  |  | m3 | 201.425 | 0 |  | 0 |  |  |  | základní | 0.083 | 16.7183 | 0 | 0 | 0 | 0 | 4 | K | 2 |  |  |  | ROZPOCET | 0 | 0 | 0 | 0 | 0 | 1 | 0 | 4 | 97972627
14 | K | 122202209-1 | Příplatek k odkopávkám a prokopávkám pro silnice v hornině tř. 3 za lepivost - výměnná vrstva |  |  | m3 | 628.5 | 0 |  | 0 |  |  |  | základní | 0.083 | 52.1655 | 0 | 0 | 0 | 0 | 4 | K | 2 |  |  |  | ROZPOCET | 0 | 0 | 0 | 0 | 0 | 1 | 0 | 4 | 1384189116
15 | K | 132201101 | Hloubení rýh š do 600 mm v hornině tř. 3 objemu do 100 m3 |  |  | m3 | 96.25 | 0 |  | 0 |  |  |  | základní | 2.32 | 223.3 | 0 | 0 | 0 | 0 | 4 | K | 2 |  |  |  | ROZPOCET | 0 | 0 | 0 | 0 | 0 | 1 | 0 | 4 | -2081190957
|  |  | "Technická zpráva | [18 empty] | VV | 2 | 1 | True | 0 | ROZPOCET
|  |  | "Situace | [18 empty] | VV | 2 | 1 | True | 0 | ROZPOCET
|  |  | "Řezy | [18 empty] | VV | 2 | 1 | True | 0 | ROZPOCET
|  |  | 385,00*0,50*0,50 |  |  |  | 96.25 | [14 empty] | VV | 2 | 2 | True | 1 | ROZPOCET
16 | K | 132201109 | Příplatek za lepivost k hloubení rýh š do 600 mm v hornině tř. 3 |  |  | m3 | 96.25 | 0 |  | 0 |  |  |  | základní | 0.654 | 62.9475 | 0 | 0 | 0 | 0 | 4 | K | 2 |  |  |  | ROZPOCET | 0 | 0 | 0 | 0 | 0 | 1 | 0 | 4 | -577780380
17 | K | 132201201 | Hloubení rýh š do 2000 mm v hornině tř. 3 objemu do 100 m3 |  |  | m3 | 43.5 | 0 |  | 0 |  |  |  | základní | 1.43 | 62.205 | 0 | 0 | 0 | 0 | 4 | K | 2 |  |  |  | ROZPOCET | 0 | 0 | 0 | 0 | 0 | 1 | 0 | 4 | 197332160
|  |  | "Technická zpráva | [18 empty] | VV | 2 | 1 | True | 0 | ROZPOCET
|  |  | "Situace | [18 empty] | VV | 2 | 1 | True | 0 | ROZPOCET
|  |  | "Řezy | [18 empty] | VV | 2 | 1 | True | 0 | ROZPOCET
|  |  | 29,00*1,00*1,50 |  |  |  | 43.5 | [14 empty] | VV | 2 | 2 | True | 1 | ROZPOCET
18 | K | 132201209 | Příplatek za lepivost k hloubení rýh š do 2000 mm v hornině tř. 3 |  |  | m3 | 43.5 | 0 |  | 0 |  |  |  | základní | 0.1 | 4.35 | 0 | 0 | 0 | 0 | 4 | K | 2 |  |  |  | ROZPOCET | 0 | 0 | 0 | 0 | 0 | 1 | 0 | 4 | -2061443230
19 | K | 151101101 | Zřízení příložného pažení a rozepření stěn rýh hl do 2 m |  |  | m2 | 87 | 0 |  | 0 |  |  |  | základní | 0.236 | 20.532 | 0.00084 | 0.07308 | 0 | 0 | 4 | K | 2 |  |  |  | ROZPOCET | 0 | 0 | 0 | 0 | 0 | 1 | 0 | 4 | 1297277139
|  |  | "Technická zpráva | [18 empty] | VV | 2 | 1 | True | 0 | ROZPOCET
|  |  | "Situace | [18 empty] | VV | 2 | 1 | True | 0 | ROZPOCET
|  |  | "Řezy | [18 empty] | VV | 2 | 1 | True | 0 | ROZPOCET
|  |  | 29,00*1,50*2 |  |  |  | 87 | [14 empty] | VV | 2 | 2 | True | 1 | ROZPOCET
20 | K | 151101111 | Odstranění příložného pažení a rozepření stěn rýh hl do 2 m |  |  | m2 | 87 | 0 |  | 0 |  |  |  | základní | 0.07 | 6.09 | 0 | 0 | 0 | 0 | 4 | K | 2 |  |  |  | ROZPOCET | 0 | 0 | 0 | 0 | 0 | 1 | 0 | 4 | -32642697
21 | K | 162701105 | Vodorovné přemístění do 10000 m výkopku/sypaniny z horniny tř. 1 až 4 |  |  | m3 | 254.895 | 0 |  | 0 |  |  |  | základní | 0.083 | 21.1563 | 0 | 0 | 0 | 0 | 4 | K | 2 |  |  |  | ROZPOCET | 0 | 0 | 0 | 0 | 0 | 1 | 0 | 4 | 546050413
|  |  | 201,425+96,25+43,50 |  |  |  | 341.175 | [14 empty] | VV | 2 | 2 | True | 0 | ROZPOCET
|  |  | -86,28 |  |  |  | -86.28 | [14 empty] | VV | 2 | 2 | True | 0 | ROZPOCET
|  |  | Součet |  |  |  | 254.895 | [14 empty] | VV | 2 | 4 | True | 1 | ROZPOCET
22 | K | 162701105-1 | Vodorovné přemístění do 10000 m výkopku/sypaniny z horniny tř. 1 až 4 - výměnná vrstva |  |  | m3 | 628.5 | 0 |  | 0 |  |  |  | základní | 0.083 | 52.1655 | 0 | 0 | 0 | 0 | 4 | K | 2 |  |  |  | ROZPOCET | 0 | 0 | 0 | 0 | 0 | 1 | 0 | 4 | 545488887
23 | K | 171201211 | Poplatek za uložení odpadu ze sypaniny na skládce (skládkovné) |  |  | t | 458.811 | 0 |  | 0 |  |  |  | základní | 0 | 0 | 0 | 0 | 0 | 0 | 4 | K | 2 |  |  |  | ROZPOCET | 0 | 0 | 0 | 0 | 0 | 1 | 0 | 4 | 727943755
|  |  | 254,895*1,80 |  |  |  | 458.811 | [14 empty] | VV | 2 | 2 | True | 1 | ROZPOCET
24 | K | 171201211-1 | Poplatek za uložení odpadu ze sypaniny na skládce (skládkovné) - výměnná vrstva |  |  | t | 1131.3 | 0 |  | 0 |  |  |  | základní | 0 | 0 | 0 | 0 | 0 | 0 | 4 | K | 2 |  |  |  | ROZPOCET | 0 | 0 | 0 | 0 | 0 | 1 | 0 | 4 | -331321737
|  |  | 628,50*1,80 |  |  |  | 1131.3 | [14 empty] | VV | 2 | 2 | True | 1 | ROZPOCET
25 | K | 174101101 | Zásyp jam, šachet rýh nebo kolem objektů sypaninou se zhutněním |  |  | m3 | 26.1 | 0 |  | 0 |  |  |  | základní | 0.299 | 7.8039 | 0 | 0 | 0 | 0 | 4 | K | 2 |  |  |  | ROZPOCET | 0 | 0 | 0 | 0 | 0 | 1 | 0 | 4 | -240386177
|  |  | "Technická zpráva | [18 empty] | VV | 2 | 1 | True | 0 | ROZPOCET
|  |  | "Situace | [18 empty] | VV | 2 | 1 | True | 0 | ROZPOCET
|  |  | "Řezy | [18 empty] | VV | 2 | 1 | True | 0 | ROZPOCET
|  |  | 29,00*1,00*(1,50-0,10-0,50) |  |  |  | 26.1 | [14 empty] | VV | 2 | 2 | True | 1 | ROZPOCET
26 | M | 583441970 | štěrkodrť frakce 0-63 |  |  | t | 52.2 | 0 |  | 0 |  |  |  | základní | 0 | 0 | 1 | 52.2 | 0 | 0 | 8 | M | 2 |  |  |  | ROZPOCET | 0 | 0 | 0 | 0 | 0 | 1 | 0 | 4 | 1072703379
|  |  | 26,100*2,00 |  |  |  | 52.2 | [14 empty] | VV | 2 | 2 | True | 1 | ROZPOCET
27 | K | 175101201 | Obsypání objektu nad přilehlým původním terénem sypaninou bez prohození, uloženou do 3 m |  |  | m3 | 86.28 | 0 |  | 0 |  |  |  | základní | 2.256 | 194.6477 | 0 | 0 | 0 | 0 | 4 | K | 2 |  |  |  | ROZPOCET | 0 | 0 | 0 | 0 | 0 | 1 | 0 | 4 | 271116391
|  |  | "Technická zpráva | [18 empty] | VV | 2 | 1 | True | 0 | ROZPOCET
|  |  | "Situace | [18 empty] | VV | 2 | 1 | True | 0 | ROZPOCET
|  |  | "Řezy | [18 empty] | VV | 2 | 1 | True | 0 | ROZPOCET
|  |  | "zásyp za obrubou | [18 empty] | VV | 2 | 1 | True | 0 | ROZPOCET
|  |  | 378,00*0,16+258,00*0,10 |  |  |  | 86.28 | [14 empty] | VV | 2 | 2 | True | 1 | ROZPOCET
28 | K | 175151101 | Obsypání potrubí strojně sypaninou bez prohození, uloženou do 3 m |  |  | m3 | 110.75 | 0 |  | 0 |  |  |  | základní | 0.286 | 31.6745 | 0 | 0 | 0 | 0 | 4 | K | 2 |  |  |  | ROZPOCET | 0 | 0 | 0 | 0 | 0 | 1 | 0 | 4 | 165149686
|  |  | "Technická zpráva | [18 empty] | VV | 2 | 1 | True | 0 | ROZPOCET
|  |  | "Situace | [18 empty] | VV | 2 | 1 | True | 0 | ROZPOCET
|  |  | "Řezy | [18 empty] | VV | 2 | 1 | True | 0 | ROZPOCET
|  |  | 29,00*1,00*0,50 |  |  |  | 14.5 | [14 empty] | VV | 2 | 2 | True | 0 | ROZPOCET
|  |  | 385,00*0,50*0,50 |  |  |  | 96.25 | [14 empty] | VV | 2 | 2 | True | 0 | ROZPOCET
|  |  | Součet |  |  |  | 110.75 | [14 empty] | VV | 2 | 4 | True | 1 | ROZPOCET
29 | M | 583373310 | štěrkopísek frakce 0-22 |  |  | t | 221.5 | 0 |  | 0 |  |  |  | základní | 0 | 0 | 1 | 221.5 | 0 | 0 | 8 | M | 2 |  |  |  | ROZPOCET | 0 | 0 | 0 | 0 | 0 | 1 | 0 | 4 | -1608777703
|  |  | 110,75*2,00 |  |  |  | 221.5 | [14 empty] | VV | 2 | 2 | True | 1 | ROZPOCET
30 | K | 181102302 | Úprava pláně v zářezech se zhutněním |  |  | m2 | 2125 | 0 |  | 0 |  |  |  | základní | 0.035 | 74.375 | 0 | 0 | 0 | 0 | 4 | K | 2 |  |  |  | ROZPOCET | 0 | 0 | 0 | 0 | 0 | 1 | 0 | 4 | -1403047616
31 | K | 181301101 | Rozprostření ornice tl vrstvy do 100 mm pl do 500 m2 v rovině nebo ve svahu do 1:5 |  |  | m2 | 378 | 0 |  | 0 |  |  |  | základní | 0.13 | 49.14 | 0 | 0 | 0 | 0 | 4 | K | 2 |  |  |  | ROZPOCET | 0 | 0 | 0 | 0 | 0 | 1 | 0 | 4 | 227784326
|  |  | "Technická zpráva | [18 empty] | VV | 2 | 1 | True | 0 | ROZPOCET
|  |  | "Situace | [18 empty] | VV | 2 | 1 | True | 0 | ROZPOCET
|  |  | "Řezy | [18 empty] | VV | 2 | 1 | True | 0 | ROZPOCET
|  |  | 40+16+9+42+10+14+6+52+75+18+46+50 |  |  |  | 378 | [14 empty] | VV | 2 | 2 | True | 1 | ROZPOCET
32 | M | 1-01 | nákup ornice vč, dovozu |  |  | m3 | 37.8 | 0 |  | 0 |  |  |  | základní | 0 | 0 | 0 | 0 | 0 | 0 | 8 | M | 2 |  |  |  | ROZPOCET | 0 | 0 | 0 | 0 | 0 | 1 | 0 | 4 | 876032761
|  |  | 378,000*0,10 |  |  |  | 37.8 | [14 empty] | VV | 2 | 2 | True | 1 | ROZPOCET
33 | K | 181411131 | Založení parkového trávníku výsevem plochy do 1000 m2 v rovině a ve svahu do 1:5 |  |  | m2 | 378 | 0 |  | 0 |  |  |  | základní | 0.058 | 21.924 | 0 | 0 | 0 | 0 | 4 | K | 2 |  |  |  | ROZPOCET | 0 | 0 | 0 | 0 | 0 | 1 | 0 | 4 | 57380086
34 | M | 005724100 | osivo směs travní parková |  |  | kg | 5.67 | 0 |  | 0 |  |  |  | základní | 0 | 0 | 0.001 | 0.00567 | 0 | 0 | 8 | M | 2 |  |  |  | ROZPOCET | 0 | 0 | 0 | 0 | 0 | 1 | 0 | 4 | -35766800
| 2 - Zakládání | [8 empty] | 0 | [5 empty] | 146.3 |  | 89.2122 |  | 0 | 1 | D | 1 |  |  |  | ROZPOCET | [6 empty] | 0
35 | K | 211971110 | Zřízení opláštění žeber nebo trativodů geotextilií v rýze nebo zářezu sklonu do 1:2 |  |  | m2 | 770 | 0 |  | 0 |  |  |  | základní | 0.075 | 57.75 | 0.00017 | 0.1309 | 0 | 0 | 4 | K | 2 |  |  |  | ROZPOCET | 0 | 0 | 0 | 0 | 0 | 1 | 0 | 4 | -755102970
|  |  | 385,00*2,00 |  |  |  | 770 | [14 empty] | VV | 2 | 2 | True | 1 | ROZPOCET
36 | M | 693111480 | geotextilie 400 g/m2 |  |  | m2 | 770 | 0 |  | 0 |  |  |  | základní | 0 | 0 | 0.0004 | 0.308 | 0 | 0 | 8 | M | 2 |  |  |  | ROZPOCET | 0 | 0 | 0 | 0 | 0 | 1 | 0 | 4 | 1406362375
37 | K | 212752213 | Trativod z drenážních trubek plastových flexibilních D do 160 mm včetně lože otevřený výkop |  |  | m | 385 | 0 |  | 0 |  |  |  | základní | 0.23 | 88.55 | 0.23058 | 88.7733 | 0 | 0 | 4 | K | 2 |  |  |  | ROZPOCET | 0 | 0 | 0 | 0 | 0 | 1 | 0 | 4 | -1090789310
|  |  | "Technická zpráva | [18 empty] | VV | 2 | 1 | True | 0 | ROZPOCET
|  |  | "Situace | [18 empty] | VV | 2 | 1 | True | 0 | ROZPOCET
|  |  | "Řezy | [18 empty] | VV | 2 | 1 | True | 0 | ROZPOCET
|  |  | 320,00+65,00 |  |  |  | 385 | [14 empty] | VV | 2 | 2 | True | 1 | ROZPOCET
| 3 - Svislé a kompletní konstrukce | [8 empty] | 0 | [5 empty] | 7.84 |  | 0 |  | 2.211 | 1 | D | 1 |  |  |  | ROZPOCET | [6 empty] | 0
38 | K | 358315114 | Bourání šachty, stoky kompletní nebo otvorů z prostého betonu plochy do 4 m2 |  |  | m3 | 1.005 | 0 |  | 0 |  |  |  | základní | 7.801 | 7.84 | 0 | 0 | 2.2 | 2.211 | 4 | K | 2 |  |  |  | ROZPOCET | 0 | 0 | 0 | 0 | 0 | 1 | 0 | 4 | -1231607165
|  |  | "Technická zpráva | [18 empty] | VV | 2 | 1 | True | 0 | ROZPOCET
|  |  | "Situace | [18 empty] | VV | 2 | 1 | True | 0 | ROZPOCET
|  |  | "Řezy | [18 empty] | VV | 2 | 1 | True | 0 | ROZPOCET
|  |  | "bourání vpusti | [18 empty] | VV | 2 | 1 | True | 0 | ROZPOCET
|  |  | 3,14*0,275*0,275*1,60*8-3,14*0,225*0,225*1,60*8 |  |  |  | 1.005 | [14 empty] | VV | 2 | 2 | True | 1 | ROZPOCET
| 4 - Vodorovné konstrukce | [8 empty] | 0 | [5 empty] | 3.8193 |  | 0 |  | 0 | 1 | D | 1 |  |  |  | ROZPOCET | [6 empty] | 0
39 | K | 451573111 | Lože pod potrubí otevřený výkop ze štěrkopísku |  |  | m3 | 2.9 | 0 |  | 0 |  |  |  | základní | 1.317 | 3.8193 | 0 | 0 | 0 | 0 | 4 | K | 2 |  |  |  | ROZPOCET | 0 | 0 | 0 | 0 | 0 | 1 | 0 | 4 | 1551117845
|  |  | "Technická zpráva | [18 empty] | VV | 2 | 1 | True | 0 | ROZPOCET
|  |  | "Situace | [18 empty] | VV | 2 | 1 | True | 0 | ROZPOCET
|  |  | "Řezy | [18 empty] | VV | 2 | 1 | True | 0 | ROZPOCET
|  |  | 29,00*1,00*0,10 |  |  |  | 2.9 | [14 empty] | VV | 2 | 2 | True | 1 | ROZPOCET
| 5 - Komunikace pozemní | [8 empty] | 0 | [5 empty] | 595.8173 |  | 47.9013 |  | 0 | 1 | D | 1 |  |  |  | ROZPOCET | [6 empty] | 0
40 | K | 564851111 | Podklad ze štěrkodrtě ŠD 0-32 tl 150 mm |  |  | m2 | 1695.75 | 0 |  | 0 |  |  |  | základní | 0.026 | 44.0895 | 0 | 0 | 0 | 0 | 4 | K | 2 |  |  |  | ROZPOCET | 0 | 0 | 0 | 0 | 0 | 1 | 0 | 4 | 1028331081
|  |  | 1615,000*1,05 |  |  |  | 1695.75 | [14 empty] | VV | 2 | 2 | True | 1 | ROZPOCET
41 | K | 564851111-1 | Podklad ze štěrkodrtě ŠD 0-63 tl 150 mm |  |  | m2 | 1938 | 0 |  | 0 |  |  |  | základní | 0.026 | 50.388 | 0 | 0 | 0 | 0 | 4 | K | 2 |  |  |  | ROZPOCET | 0 | 0 | 0 | 0 | 0 | 1 | 0 | 4 | -955603232
|  |  | 1615,00*1,20 |  |  |  | 1938 | [14 empty] | VV | 2 | 2 | True | 1 | ROZPOCET
42 | K | 564861111 | Podklad ze štěrkodrtě ŠD 0-63 tl 200 mm |  |  | m2 | 183.6 | 0 |  | 0 |  |  |  | základní | 0.029 | 5.3244 | 0 | 0 | 0 | 0 | 4 | K | 2 |  |  |  | ROZPOCET | 0 | 0 | 0 | 0 | 0 | 1 | 0 | 4 | -1974286245
|  |  | "Technická zpráva | [18 empty] | VV | 2 | 1 | True | 0 | ROZPOCET
|  |  | "Situace | [18 empty] | VV | 2 | 1 | True | 0 | ROZPOCET
|  |  | "Řezy | [18 empty] | VV | 2 | 1 | True | 0 | ROZPOCET
|  |  | "Chodník | [18 empty] | VV | 2 | 1 | True | 0 | ROZPOCET
|  |  | 143,00*1,20 |  |  |  | 171.6 | [14 empty] | VV | 2 | 2 | True | 0 | ROZPOCET
|  |  | "Předláždění chodníků | [18 empty] | VV | 2 | 1 | True | 0 | ROZPOCET
|  |  | 12,00 |  |  |  | 12 | [14 empty] | VV | 2 | 2 | True | 0 | ROZPOCET
|  |  | Součet |  |  |  | 183.6 | [14 empty] | VV | 2 | 4 | True | 1 | ROZPOCET
43 | K | 564871111 | Podklad ze štěrkodrtě ŠD 0-63 tl 250 mm |  |  | m2 | 47.9 | 0 |  | 0 |  |  |  | základní | 0.031 | 1.4849 | 0 | 0 | 0 | 0 | 4 | K | 2 |  |  |  | ROZPOCET | 0 | 0 | 0 | 0 | 0 | 1 | 0 | 4 | 1794293637
|  |  | "Technická zpráva | [18 empty] | VV | 2 | 1 | True | 0 | ROZPOCET
|  |  | "Situace | [18 empty] | VV | 2 | 1 | True | 0 | ROZPOCET
|  |  | "Řezy | [18 empty] | VV | 2 | 1 | True | 0 | ROZPOCET
|  |  | "Vjezdy | [18 empty] | VV | 2 | 1 | True | 0 | ROZPOCET
|  |  | 14,00*1,10 |  |  |  | 15.4 | [14 empty] | VV | 2 | 2 | True | 0 | ROZPOCET
|  |  | "Předláždění vjezdů | [18 empty] | VV | 2 | 1 | True | 0 | ROZPOCET
|  |  | 32,50 |  |  |  | 32.5 | [14 empty] | VV | 2 | 2 | True | 0 | ROZPOCET
|  |  | Součet |  |  |  | 47.9 | [14 empty] | VV | 2 | 4 | True | 1 | ROZPOCET
44 | K | 564871116-1 | Podklad ze štěrkodrtě ŠD 0-63 tl. 300 mm - výměnná vrstva |  |  | m2 | 2125 | 0 |  | 0 |  |  |  | základní | 0.041 | 87.125 | 0 | 0 | 0 | 0 | 4 | K | 2 |  |  |  | ROZPOCET | 0 | 0 | 0 | 0 | 0 | 1 | 0 | 4 | -1406440664
|  |  | "komunikace | [18 empty] | VV | 2 | 1 | True | 0 | ROZPOCET
|  |  | 1615,00*1,20 |  |  |  | 1938 | [14 empty] | VV | 2 | 2 | True | 0 | ROZPOCET
|  |  | "Chodník | [18 empty] | VV | 2 | 1 | True | 0 | ROZPOCET
|  |  | 143,00*1,20 |  |  |  | 171.6 | [14 empty] | VV | 2 | 2 | True | 0 | ROZPOCET
|  |  | "Vjezdy | [18 empty] | VV | 2 | 1 | True | 0 | ROZPOCET
|  |  | 14,00*1,10 |  |  |  | 15.4 | [14 empty] | VV | 2 | 2 | True | 0 | ROZPOCET
|  |  | Součet |  |  |  | 2125 | [14 empty] | VV | 2 | 4 | True | 1 | ROZPOCET
45 | K | 565135111 | Asfaltový beton vrstva podkladní ACP 16+ tl 50 mm |  |  | m2 | 1615 | 0 |  | 0 |  |  |  | základní | 0.048 | 77.52 | 0 | 0 | 0 | 0 | 4 | K | 2 |  |  |  | ROZPOCET | 0 | 0 | 0 | 0 | 0 | 1 | 0 | 4 | -746072937
|  |  | "Technická zpráva | [18 empty] | VV | 2 | 1 | True | 0 | ROZPOCET
|  |  | "Situace | [18 empty] | VV | 2 | 1 | True | 0 | ROZPOCET
|  |  | "Řezy | [18 empty] | VV | 2 | 1 | True | 0 | ROZPOCET
|  |  | "konstrukce komunikace | [18 empty] | VV | 2 | 1 | True | 0 | ROZPOCET
|  |  | 1615,00 |  |  |  | 1615 | [14 empty] | VV | 2 | 2 | True | 1 | ROZPOCET
46 | K | 573111112 | Postřik živičný infiltrační s posypem z asfaltu množství 1 kg/m2 |  |  | m2 | 1615 | 0 |  | 0 |  |  |  | základní | 0.004 | 6.46 | 0 | 0 | 0 | 0 | 4 | K | 2 |  |  |  | ROZPOCET | 0 | 0 | 0 | 0 | 0 | 1 | 0 | 4 | -179294177
47 | K | 573211109 | Postřik živičný spojovací z asfaltu v množství 0,50 kg/m2 |  |  | m2 | 3330 | 0 |  | 0 |  |  |  | základní | 0.002 | 6.66 | 0 | 0 | 0 | 0 | 4 | K | 2 |  |  |  | ROZPOCET | 0 | 0 | 0 | 0 | 0 | 1 | 0 | 4 | 2083754154
|  |  | 1665,00*2 |  |  |  | 3330 | [14 empty] | VV | 2 | 2 | True | 1 | ROZPOCET
48 | K | 576133212 | Asfaltový beton se sníženou hlučností BBTM8 NH, tl. 30mm |  |  | m2 | 1665 | 0 |  | 0 |  |  |  | základní | 0.048 | 79.92 | 0 | 0 | 0 | 0 | 4 | K | 2 |  |  |  | ROZPOCET | 0 | 0 | 0 | 0 | 0 | 1 | 0 | 4 | -1712215788
|  |  | "Technická zpráva | [18 empty] | VV | 2 | 1 | True | 0 | ROZPOCET
|  |  | "Situace | [18 empty] | VV | 2 | 1 | True | 0 | ROZPOCET
|  |  | "Řezy | [18 empty] | VV | 2 | 1 | True | 0 | ROZPOCET
|  |  | "konstrukce komunikace | [18 empty] | VV | 2 | 1 | True | 0 | ROZPOCET
|  |  | 1615,00+50,00 |  |  |  | 1665 | [14 empty] | VV | 2 | 2 | True | 1 | ROZPOCET
49 | K | 577135132 | Asfaltový beton vrstva ložní ACL 16+ tl 50 mm |  |  | m2 | 1665 | 0 |  | 0 |  |  |  | základní | 0.063 | 104.895 | 0 | 0 | 0 | 0 | 4 | K | 2 |  |  |  | ROZPOCET | 0 | 0 | 0 | 0 | 0 | 1 | 0 | 4 | -971094495
50 | K | 581131211 | Kryt cementobetonový vozovek skupiny CB II tl 200 mm |  |  | m2 | 28.4 | 0 |  | 0 |  |  |  | základní | 0.425 | 12.07 | 0 | 0 | 0 | 0 | 4 | K | 2 |  |  |  | ROZPOCET | 0 | 0 | 0 | 0 | 0 | 1 | 0 | 4 | -1207329410
|  |  | "Dobetonování vjezdů | [18 empty] | VV | 2 | 1 | True | 0 | ROZPOCET
|  |  | 2,50+3,50+3,90+3,50+5,00+5,50+4,50 |  |  |  | 28.4 | [14 empty] | VV | 2 | 2 | True | 1 | ROZPOCET
51 | K | 596211112 | Kladení zámkové dlažby komunikací pro pěší tl 60 mm skupiny A pl do 300 m2 |  |  | m2 | 155 | 0 |  | 0 |  |  |  | základní | 0.53 | 82.15 | 0.08425 | 13.0588 | 0 | 0 | 4 | K | 2 |  |  |  | ROZPOCET | 0 | 0 | 0 | 0 | 0 | 1 | 0 | 4 | 960163444
52 | M | 592450380 | dlažba zámková tl. 60 mm světle šedá |  |  | m2 | 144.9 | 0 |  | 0 |  |  |  | základní | 0 | 0 | 0.14 | 20.286 | 0 | 0 | 8 | M | 2 |  |  |  | ROZPOCET | 0 | 0 | 0 | 0 | 0 | 1 | 0 | 4 | 1260347593
|  |  | "Chodník | [18 empty] | VV | 2 | 1 | True | 0 | ROZPOCET
|  |  | 143,00-10,10 |  |  |  | 132.9 | [14 empty] | VV | 2 | 2 | True | 0 | ROZPOCET
|  |  | "Předláždění chodníků | [18 empty] | VV | 2 | 1 | True | 0 | ROZPOCET
|  |  | 6,50+5,50 |  |  |  | 12 | [14 empty] | VV | 2 | 2 | True | 0 | ROZPOCET
|  |  | Součet |  |  |  | 144.9 | [14 empty] | VV | 2 | 4 | True | 1 | ROZPOCET
53 | M | 592451200 | dlažba zámková tl. 60 mm červená reliéfní |  |  | m2 | 10.1 | 0 |  | 0 |  |  |  | základní | 0 | 0 | 0.13 | 1.313 | 0 | 0 | 8 | M | 2 |  |  |  | ROZPOCET | 0 | 0 | 0 | 0 | 0 | 1 | 0 | 4 | -2072329840
|  |  | "Chodník | [18 empty] | VV | 2 | 1 | True | 0 | ROZPOCET
|  |  | 1,70+1,40+1,20+1,40+1,00+1,00+1,10+1,30 |  |  |  | 10.1 | [14 empty] | VV | 2 | 2 | True | 1 | ROZPOCET
54 | K | 596212210 | Kladení zámkové dlažby pozemních komunikací tl 80 mm skupiny A pl do 50 m2 |  |  | m2 | 46.5 | 0 |  | 0 |  |  |  | základní | 0.757 | 35.2005 | 0.10362 | 4.8183 | 0 | 0 | 4 | K | 2 |  |  |  | ROZPOCET | 0 | 0 | 0 | 0 | 0 | 1 | 0 | 4 | 624904593
55 | M | 592450070 | dlažba zámková tl. 80 mm tmavě šedá |  |  | m2 | 42.3 | 0 |  | 0 |  |  |  | základní | 0 | 0 | 0.18 | 7.614 | 0 | 0 | 8 | M | 2 |  |  |  | ROZPOCET | 0 | 0 | 0 | 0 | 0 | 1 | 0 | 4 | 1247035160
|  |  | "Vjezdy | [18 empty] | VV | 2 | 1 | True | 0 | ROZPOCET
|  |  | 14,00-4,20 |  |  |  | 9.8 | [14 empty] | VV | 2 | 2 | True | 0 | ROZPOCET
|  |  | "Předláždění vjezdů | [18 empty] | VV | 2 | 1 | True | 0 | ROZPOCET
|  |  | 1,00+1,50+6,00+2,50+6,00+2,00+1,00+5,00+3,50+4,00 |  |  |  | 32.5 | [14 empty] | VV | 2 | 2 | True | 0 | ROZPOCET
|  |  | Součet |  |  |  | 42.3 | [14 empty] | VV | 2 | 4 | True | 1 | ROZPOCET
56 | M | 592451190 | dlažba zámková tl. 80 mm červená reliéfní |  |  | m2 | 4.2 | 0 |  | 0 |  |  |  | základní | 0 | 0 | 0.146 | 0.6132 | 0 | 0 | 8 | M | 2 |  |  |  | ROZPOCET | 0 | 0 | 0 | 0 | 0 | 1 | 0 | 4 | 367521188
|  |  | "Vjezdy | [18 empty] | VV | 2 | 1 | True | 0 | ROZPOCET
|  |  | 1,30+1,50+1,40 |  |  |  | 4.2 | [14 empty] | VV | 2 | 2 | True | 1 | ROZPOCET
57 | K | 599141111 | Vyplnění spár mezi silničními dílci živičnou zálivkou |  |  | m | 55 | 0 |  | 0 |  |  |  | základní | 0.046 | 2.53 | 0.0036 | 0.198 | 0 | 0 | 4 | K | 2 |  |  |  | ROZPOCET | 0 | 0 | 0 | 0 | 0 | 1 | 0 | 4 | -1452618415
|  |  | "Technická zpráva | [18 empty] | VV | 2 | 1 | True | 0 | ROZPOCET
|  |  | "Situace | [18 empty] | VV | 2 | 1 | True | 0 | ROZPOCET
|  |  | "Řezy | [18 empty] | VV | 2 | 1 | True | 0 | ROZPOCET
|  |  | 18,00+10,00+17,00+10,00 |  |  |  | 55 | [14 empty] | VV | 2 | 2 | True | 1 | ROZPOCET
| 8 - Trubní vedení | [8 empty] | 0 | [5 empty] | 187.86 |  | 23.8412 |  | 0 | 1 | D | 1 |  |  |  | ROZPOCET | [6 empty] | 0
58 | K | 871310310 | Montáž kanalizačního potrubí hladkého plnostěnného SN 10 z polypropylenu DN 150 |  |  | m | 29 | 0 |  | 0 |  |  |  | základní | 0.292 | 8.468 | 1e-05 | 0.00029 | 0 | 0 | 4 | K | 2 |  |  |  | ROZPOCET | 0 | 0 | 0 | 0 | 0 | 1 | 0 | 4 | -1477358697
59 | M | 286171021 | trubka kanalizační PP SN 10, DN 150 |  |  | m | 29 | 0 |  | 0 |  |  |  | základní | 0 | 0 | 0.0029 | 0.0841 | 0 | 0 | 8 | M | 2 |  |  |  | ROZPOCET | 0 | 0 | 0 | 0 | 0 | 1 | 0 | 4 | 27267971
|  |  | "Technická zpráva | [18 empty] | VV | 2 | 1 | True | 0 | ROZPOCET
|  |  | "Situace | [18 empty] | VV | 2 | 1 | True | 0 | ROZPOCET
|  |  | "Řezy | [18 empty] | VV | 2 | 1 | True | 0 | ROZPOCET
|  |  | (2,90+3,20+2,00+4,00+1,50+4,80+4,80+2,20+1,10+2,50) |  |  |  | 29 | [14 empty] | VV | 2 | 2 | True | 1 | ROZPOCET
60 | K | 895941111 | Zřízení vpusti |  |  | kus | 10 | 0 |  | 0 |  |  |  | základní | 4.198 | 41.98 | 0.3409 | 3.409 | 0 | 0 | 4 | K | 2 |  |  |  | ROZPOCET | 0 | 0 | 0 | 0 | 0 | 1 | 0 | 4 | 471567626
61 | M | 592238620 | skruž betonová pro uliční vpusť středová TBV-Q 450/295/6a 45x29,5x5 cm |  |  | kus | 4 | 0 |  | 0 |  |  |  | základní | 0 | 0 | 0.057 | 0.228 | 0 | 0 | 8 | M | 2 |  |  |  | ROZPOCET | 0 | 0 | 0 | 0 | 0 | 1 | 0 | 4 | -1684382925
|  |  | "Detail uliční vpusti | [18 empty] | VV | 2 | 1 | True | 0 | ROZPOCET
|  |  | 4 |  |  |  | 4 | [14 empty] | VV | 2 | 2 | True | 1 | ROZPOCET
62 | M | 592238600 | skruž betonová pro uliční vpusť středová TBV-Q 450/195/6b, 45x19,5x5 cm |  |  | kus | 1 | 0 |  | 0 |  |  |  | základní | 0 | 0 | 0.04 | 0.04 | 0 | 0 | 8 | M | 2 |  |  |  | ROZPOCET | 0 | 0 | 0 | 0 | 0 | 1 | 0 | 4 | -425947253
|  |  | "Detail uliční vpusti | [18 empty] | VV | 2 | 1 | True | 0 | ROZPOCET
|  |  | 1 |  |  |  | 1 | [14 empty] | VV | 2 | 2 | True | 1 | ROZPOCET
63 | M | 592238520 | dno betonové pro uliční vpusť s kalovou prohlubní TBV-Q 450/300/2a |  |  | kus | 10 | 0 |  | 0 |  |  |  | základní | 0 | 0 | 0.072 | 0.72 | 0 | 0 | 8 | M | 2 |  |  |  | ROZPOCET | 0 | 0 | 0 | 0 | 0 | 1 | 0 | 4 | 115576682
|  |  | "Detail uliční vpusti | [18 empty] | VV | 2 | 1 | True | 0 | ROZPOCET
|  |  | 10 |  |  |  | 10 | [14 empty] | VV | 2 | 2 | True | 1 | ROZPOCET
64 | M | 592238540 | skruž betonová pro uliční vpusťs výtokovým otvorem PVC TBV-Q 450/350/3d |  |  | kus | 10 | 0 |  | 0 |  |  |  | základní | 0 | 0 | 0.08 | 0.8 | 0 | 0 | 8 | M | 2 |  |  |  | ROZPOCET | 0 | 0 | 0 | 0 | 0 | 1 | 0 | 4 | 1732075765
|  |  | "Detail uliční vpusti | [18 empty] | VV | 2 | 1 | True | 0 | ROZPOCET
|  |  | 10 |  |  |  | 10 | [14 empty] | VV | 2 | 2 | True | 1 | ROZPOCET
65 | M | 592238570 | skruž betonová pro uliční vpusť horní TBV-Q 450/295/5b, 45x29,5x5 cm |  |  | kus | 10 | 0 |  | 0 |  |  |  | základní | 0 | 0 | 0.058 | 0.58 | 0 | 0 | 8 | M | 2 |  |  |  | ROZPOCET | 0 | 0 | 0 | 0 | 0 | 1 | 0 | 4 | 1437206358
|  |  | "Detail uliční vpusti | [18 empty] | VV | 2 | 1 | True | 0 | ROZPOCET
|  |  | 10 |  |  |  | 10 | [14 empty] | VV | 2 | 2 | True | 1 | ROZPOCET
66 | M | 592238581 | skruž betonová pro uliční vpusť středová TBV-Q 450/570/6d |  |  | kus | 11 | 0 |  | 0 |  |  |  | základní | 0 | 0 | 0.111 | 1.221 | 0 | 0 | 8 | M | 2 |  |  |  | ROZPOCET | 0 | 0 | 0 | 0 | 0 | 1 | 0 | 4 | 1793652630
|  |  | "Detail uliční vpusti | [18 empty] | VV | 2 | 1 | True | 0 | ROZPOCET
|  |  | 11 |  |  |  | 11 | [14 empty] | VV | 2 | 2 | True | 1 | ROZPOCET
67 | M | 592238490 | vyrovnávací prstenec TBV-Q 270/60/10b |  |  | kus | 10 | 0 |  | 0 |  |  |  | základní | 0 | 0 | 0.097 | 0.97 | 0 | 0 | 8 | M | 2 |  |  |  | ROZPOCET | 0 | 0 | 0 | 0 | 0 | 1 | 0 | 4 | 1614479591
|  |  | "Detail uliční vpusti | [18 empty] | VV | 2 | 1 | True | 0 | ROZPOCET
|  |  | 10 |  |  |  | 10 | [14 empty] | VV | 2 | 2 | True | 1 | ROZPOCET
68 | M | 592238780 | mříž plastová D400 |  |  | kus | 10 | 0 |  | 0 |  |  |  | základní | 0 | 0 | 0.058 | 0.58 | 0 | 0 | 8 | M | 2 |  |  |  | ROZPOCET | 0 | 0 | 0 | 0 | 0 | 1 | 0 | 4 | 124770230
|  |  | "Detail uliční vpusti | [18 empty] | VV | 2 | 1 | True | 0 | ROZPOCET
|  |  | 10 |  |  |  | 10 | [14 empty] | VV | 2 | 2 | True | 1 | ROZPOCET
69 | M | 592238740 | koš na splaveniny |  |  | kus | 10 | 0 |  | 0 |  |  |  | základní | 0 | 0 | 0.006 | 0.06 | 0 | 0 | 8 | M | 2 |  |  |  | ROZPOCET | 0 | 0 | 0 | 0 | 0 | 1 | 0 | 4 | 1153483066
|  |  | "Detail uliční vpusti | [18 empty] | VV | 2 | 1 | True | 0 | ROZPOCET
|  |  | 10 |  |  |  | 10 | [14 empty] | VV | 2 | 2 | True | 1 | ROZPOCET
70 | K | 899331111 | Výšková úprava uličního vstupu nebo vpusti do 200 mm zvýšením poklopu |  |  | kus | 36 | 0 |  | 0 |  |  |  | základní | 3.817 | 137.412 | 0.4208 | 15.1488 | 0 | 0 | 4 | K | 2 |  |  |  | ROZPOCET | 0 | 0 | 0 | 0 | 0 | 1 | 0 | 4 | -341850569
|  |  | "Technická zpráva | [18 empty] | VV | 2 | 1 | True | 0 | ROZPOCET
|  |  | "Situace | [18 empty] | VV | 2 | 1 | True | 0 | ROZPOCET
|  |  | "Řezy | [18 empty] | VV | 2 | 1 | True | 0 | ROZPOCET
|  |  | 36 |  |  |  | 36 | [14 empty] | VV | 2 | 2 | True | 1 | ROZPOCET
| 9 - Ostatní konstrukce a práce, bourání | [8 empty] | 0 | [5 empty] | 435.283 |  | 241.4597 |  | 0.082 | 1 | D | 1 |  |  |  | ROZPOCET | [6 empty] | 0
71 | K | 9-01 | Statická zatěžkávací zkouška |  |  | kus | 2 | 0 |  | 0 |  |  |  | základní | 0 | 0 | 0 | 0 | 0 | 0 | 4 | K | 2 |  |  |  | ROZPOCET | 0 | 0 | 0 | 0 | 0 | 1 | 0 | 4 | -1472838598
72 | K | 914111111 | Montáž svislé dopravní značky do velikosti 1 m2 objímkami na sloupek nebo konzolu |  |  | kus | 1 | 0 |  | 0 |  |  |  | základní | 0.2 | 0.2 | 0.0007 | 0.0007 | 0 | 0 | 4 | K | 2 |  |  |  | ROZPOCET | 0 | 0 | 0 | 0 | 0 | 1 | 0 | 4 | 633280562
|  |  | "Technická zpráva | [18 empty] | VV | 2 | 1 | True | 0 | ROZPOCET
|  |  | "Situace | [18 empty] | VV | 2 | 1 | True | 0 | ROZPOCET
|  |  | "Řezy | [18 empty] | VV | 2 | 1 | True | 0 | ROZPOCET
|  |  | 1 |  |  |  | 1 | [14 empty] | VV | 2 | 2 | True | 1 | ROZPOCET
73 | K | 914511112 | Montáž sloupku dopravních značek délky do 3,5 m s betonovým základem a patkou |  |  | kus | 1 | 0 |  | 0 |  |  |  | základní | 0.549 | 0.549 | 0.11241 | 0.11241 | 0 | 0 | 4 | K | 2 |  |  |  | ROZPOCET | 0 | 0 | 0 | 0 | 0 | 1 | 0 | 4 | -716449917
74 | K | 915121121 | Vodorovné dopravní značení vodící čáry přerušované š 250 mm základní bíllá barva |  |  | m | 16 | 0 |  | 0 |  |  |  | základní | 0.003 | 0.048 | 5e-05 | 0.0008 | 0 | 0 | 4 | K | 2 |  |  |  | ROZPOCET | 0 | 0 | 0 | 0 | 0 | 1 | 0 | 4 | -397745516
|  |  | "V2b | [18 empty] | VV | 2 | 1 | True | 0 | ROZPOCET
|  |  | 16,00 |  |  |  | 16 | [14 empty] | VV | 2 | 2 | True | 1 | ROZPOCET
75 | K | 915611111 | Předznačení vodorovného liniového značení |  |  | m | 16 | 0 |  | 0 |  |  |  | základní | 0.016 | 0.256 | 0 | 0 | 0 | 0 | 4 | K | 2 |  |  |  | ROZPOCET | 0 | 0 | 0 | 0 | 0 | 1 | 0 | 4 | -749475041
76 | K | 916111123 | Osazení obruby z drobných kostek s boční opěrou do lože z betonu prostého |  |  | m | 636 | 0 |  | 0 |  |  |  | základní | 0.119 | 75.684 | 0.08978 | 57.1001 | 0 | 0 | 4 | K | 2 |  |  |  | ROZPOCET | 0 | 0 | 0 | 0 | 0 | 1 | 0 | 4 | 1914351454
|  |  | "Technická zpráva | [18 empty] | VV | 2 | 1 | True | 0 | ROZPOCET
|  |  | "Situace | [18 empty] | VV | 2 | 1 | True | 0 | ROZPOCET
|  |  | "Řezy | [18 empty] | VV | 2 | 1 | True | 0 | ROZPOCET
|  |  | 636,00 |  |  |  | 636 | [14 empty] | VV | 2 | 2 | True | 1 | ROZPOCET
77 | M | 583801100 | kostka dlažební drobná, žula, I.jakost, velikost 10 cm |  |  | t | 15.264 | 0 |  | 0 |  |  |  | základní | 0 | 0 | 1 | 15.264 | 0 | 0 | 8 | M | 2 |  |  |  | ROZPOCET | 0 | 0 | 0 | 0 | 0 | 1 | 0 | 4 | -693329482
|  |  | 636,00*0,024 |  |  |  | 15.264 | [14 empty] | VV | 2 | 2 | True | 1 | ROZPOCET
78 | K | 916131213 | Osazení silničního obrubníku betonového stojatého s boční opěrou do lože z betonu prostého |  |  | m | 636 | 0 |  | 0 |  |  |  | základní | 0.268 | 170.448 | 0.1554 | 98.8344 | 0 | 0 | 4 | K | 2 |  |  |  | ROZPOCET | 0 | 0 | 0 | 0 | 0 | 1 | 0 | 4 | 787533575
79 | M | 592174650 | obrubník betonový silniční BO 100/15/25 |  |  | kus | 636 | 0 |  | 0 |  |  |  | základní | 0 | 0 | 0.0821 | 52.2156 | 0 | 0 | 8 | M | 2 |  |  |  | ROZPOCET | 0 | 0 | 0 | 0 | 0 | 1 | 0 | 4 | -1682516899
|  |  | "Technická zpráva | [18 empty] | VV | 2 | 1 | True | 0 | ROZPOCET
|  |  | "Situace | [18 empty] | VV | 2 | 1 | True | 0 | ROZPOCET
|  |  | "Řezy | [18 empty] | VV | 2 | 1 | True | 0 | ROZPOCET
|  |  | 306,00*2+8,00+12,00+4,00 |  |  |  | 636 | [14 empty] | VV | 2 | 2 | True | 1 | ROZPOCET
80 | K | 916231213 | Osazení chodníkového obrubníku betonového stojatého s boční opěrou do lože z betonu prostého |  |  | m | 111 | 0 |  | 0 |  |  |  | základní | 0.216 | 23.976 | 0.1295 | 14.3745 | 0 | 0 | 4 | K | 2 |  |  |  | ROZPOCET | 0 | 0 | 0 | 0 | 0 | 1 | 0 | 4 | 974298863
|  |  | "Technická zpráva | [18 empty] | VV | 2 | 1 | True | 0 | ROZPOCET
|  |  | "Situace | [18 empty] | VV | 2 | 1 | True | 0 | ROZPOCET
|  |  | "Řezy | [18 empty] | VV | 2 | 1 | True | 0 | ROZPOCET
|  |  | 70,00+2,00+3,50+3,50+2,00+20,00+10,00 |  |  |  | 111 | [14 empty] | VV | 2 | 2 | True | 1 | ROZPOCET
81 | M | 592173040 | obrubník betonový BO 50/5/20 |  |  | kus | 222 | 0 |  | 0 |  |  |  | základní | 0 | 0 | 0.01 | 2.22 | 0 | 0 | 8 | M | 2 |  |  |  | ROZPOCET | 0 | 0 | 0 | 0 | 0 | 1 | 0 | 4 | 826137982
|  |  | 111,00*2 |  |  |  | 222 | [14 empty] | VV | 2 | 2 | True | 1 | ROZPOCET
82 | K | 919726123 | Geotextilie pro ochranu, separaci a filtraci netkaná měrná hmotnost do 500 g/m2 |  |  | m2 | 1938 | 0 |  | 0 |  |  |  | základní | 0.08 | 155.04 | 0.00069 | 1.3372 | 0 | 0 | 4 | K | 2 |  |  |  | ROZPOCET | 0 | 0 | 0 | 0 | 0 | 1 | 0 | 4 | -2132889075
|  |  | "Technická zpráva | [18 empty] | VV | 2 | 1 | True | 0 | ROZPOCET
|  |  | "Situace | [18 empty] | VV | 2 | 1 | True | 0 | ROZPOCET
|  |  | "Řezy | [18 empty] | VV | 2 | 1 | True | 0 | ROZPOCET
|  |  | "konstrukce komunikace | [18 empty] | VV | 2 | 1 | True | 0 | ROZPOCET
|  |  | 1615,00*1,20 |  |  |  | 1938 | [14 empty] | VV | 2 | 2 | True | 1 | ROZPOCET
83 | K | 919735111 | Řezání stávajícího živičného krytu hl do 50 mm |  |  | m | 55 | 0 |  | 0 |  |  |  | základní | 0.155 | 8.525 | 0 | 0 | 0 | 0 | 4 | K | 2 |  |  |  | ROZPOCET | 0 | 0 | 0 | 0 | 0 | 1 | 0 | 4 | 823772621
|  |  | "Technická zpráva | [18 empty] | VV | 2 | 1 | True | 0 | ROZPOCET
|  |  | "Situace | [18 empty] | VV | 2 | 1 | True | 0 | ROZPOCET
|  |  | "Řezy | [18 empty] | VV | 2 | 1 | True | 0 | ROZPOCET
|  |  | 55,00 |  |  |  | 55 | [14 empty] | VV | 2 | 2 | True | 1 | ROZPOCET
84 | K | 966006132 | Odstranění značek dopravních nebo orientačních se sloupky s betonovými patkami |  |  | kus | 1 | 0 |  | 0 |  |  |  | základní | 0.557 | 0.557 | 0 | 0 | 0.082 | 0.082 | 4 | K | 2 |  |  |  | ROZPOCET | 0 | 0 | 0 | 0 | 0 | 1 | 0 | 4 | 1145195756
|  |  | "Technická zpráva | [18 empty] | VV | 2 | 1 | True | 0 | ROZPOCET
|  |  | "Situace | [18 empty] | VV | 2 | 1 | True | 0 | ROZPOCET
|  |  | "Řezy | [18 empty] | VV | 2 | 1 | True | 0 | ROZPOCET
|  |  | 1 |  |  |  | 1 | [14 empty] | VV | 2 | 2 | True | 1 | ROZPOCET
| 997 - Přesun sutě | [8 empty] | 0 | [5 empty] | 90.3208 |  | 0 |  | 0 | 1 | D | 1 |  |  |  | ROZPOCET | [6 empty] | 0
85 | K | 997221551 | Vodorovná doprava suti ze sypkých materiálů do 1 km |  |  | t | 1881.684 | 0 |  | 0 |  |  |  | základní | 0.03 | 56.4505 | 0 | 0 | 0 | 0 | 4 | K | 2 |  |  |  | ROZPOCET | 0 | 0 | 0 | 0 | 0 | 1 | 0 | 4 | -1748468293
86 | K | 997221559 | Příplatek ZKD 1 km u vodorovné dopravy suti ze sypkých materiálů |  |  | t | 16935.156 | 0 |  | 0 |  |  |  | základní | 0.002 | 33.8703 | 0 | 0 | 0 | 0 | 4 | K | 2 |  |  |  | ROZPOCET | 0 | 0 | 0 | 0 | 0 | 1 | 0 | 4 | 1165385587
87 | K | 997221815 | Poplatek za uložení betonového odpadu na skládce (skládkovné) |  |  | t | 434.003 | 0 |  | 0 |  |  |  | základní | 0 | 0 | 0 | 0 | 0 | 0 | 4 | K | 2 |  |  |  | ROZPOCET | 0 | 0 | 0 | 0 | 0 | 1 | 0 | 4 | -868177047
88 | K | 997221845 | Poplatek za uložení odpadu z asfaltových povrchů na skládce (skládkovné) |  |  | t | 420.771 | 0 |  | 0 |  |  |  | základní | 0 | 0 | 0 | 0 | 0 | 0 | 4 | K | 2 |  |  |  | ROZPOCET | 0 | 0 | 0 | 0 | 0 | 1 | 0 | 4 | 2105861503
89 | K | 997221855 | Poplatek za uložení odpadu z kameniva na skládce (skládkovné) |  |  | t | 1026.91 | 0 |  | 0 |  |  |  | základní | 0 | 0 | 0 | 0 | 0 | 0 | 4 | K | 2 |  |  |  | ROZPOCET | 0 | 0 | 0 | 0 | 0 | 1 | 0 | 4 | -1850925605
| 998 - Přesun hmot | [8 empty] | 0 | [5 empty] | 44.8307 |  | 0 |  | 0 | 1 | D | 1 |  |  |  | ROZPOCET | [6 empty] | 0
90 | K | 998225111 | Přesun hmot pro pozemní komunikace s krytem z kamene, monolitickým betonovým nebo živičným |  |  | t | 679.253 | 0 |  | 0 |  |  |  | základní | 0.066 | 44.8307 | 0 | 0 | 0 | 0 | 4 | K | 2 |  |  |  | ROZPOCET | 0 | 0 | 0 | 0 | 0 | 1 | 0 | 4 | -1095215975

## 2 - SO 102 - Ul. Budovcova
| List obsahuje: |  | 1) Krycí list rozpočtu |  | 2) Rekapitulace rozpočtu |  |  | 3) Rozpočet |  |  | Zpět na list: | Rekapitulace stavby
optimalizováno pro tisk sestav ve formátu A4 - na výšku | [11 empty] | >> skryté sloupce << | [9 empty] | {e66567a1-33a8-499e-95f6-3bda2ad5ce1b}
2
KRYCÍ LIST ROZPOČTU | [12 empty] | v --- níže se nacházejí doplnkové a pomocné údaje k sestavám --- v | [8 empty] | False
| Stavba: |  | Rekonstrukce vodovodu a kanalizace Radvanice a Bartovice - komunikace
| Objekt: |  | 2 - SO 102 - Ul. Budovcova
| JKSO: | [7 empty] | CC-CZ:
| Místo: |  | Ostrava | [5 empty] | Datum: |  | 25. 4. 2018
| Objednatel: | [7 empty] | IČ:
|  | Statutární město Ostrava | [6 empty] | DIČ:
| Zhotovitel: | [7 empty] | IČ:
DIČ:
| Projektant: | [7 empty] | IČ:
|  | Projekt 2010, s.r.o. | [6 empty] | DIČ:
| Zpracovatel: | [7 empty] | IČ:
|  | Jakub Nevyjel | [6 empty] | DIČ:
Poznámka:
| Náklady z rozpočtu | [7 empty] | 0
| Ostatní náklady | [7 empty] | 0
| Cena bez DPH | [7 empty] | 0
| DPH | základní | 21% | ze | 0 |  |  |  | 0
|  | snížená | 15% | ze | 0 |  |  |  | 0
|  | zákl. přenesená | 21% | ze | 0 |  |  |  | 0
|  | sníž. přenesená | 15% | ze | 0 |  |  |  | 0
|  | nulová | 0% | ze | 0 |  |  |  | 0
| Cena s DPH |  |  | v | CZK |  |  | 0
| Projektant |  |  |  |  | Zpracovatel
| Datum a podpis: |  |  | Razítko |  | Datum a podpis: |  |  |  | Razítko
| Objednavatel |  |  |  |  | Zhotovitel
| Datum a podpis: |  |  | Razítko |  | Datum a podpis: |  |  |  | Razítko
REKAPITULACE ROZPOČTU
Stavba: |  |  | Rekonstrukce vodovodu a kanalizace Radvanice a Bartovice - komunikace
Objekt: |  |  | 2 - SO 102 - Ul. Budovcova
Místo: |  |  | Ostrava |  |  |  | Datum: |  | 25. 4. 2018
Objednatel: |  |  | Statutární město Ostrava |  |  |  | Projektant: |  | Projekt 2010, s.r.o.
Zhotovitel: | [6 empty] | Zpracovatel: |  | Jakub Nevyjel
Kód - Popis | [9 empty] | Cena celkem [CZK]
1) Náklady z rozpočtu | [9 empty] | 0 | [12 empty] | -1
| HSV - Práce a dodávky HSV | [8 empty] | 0
| 1 - Zemní práce | [8 empty] | 0
| 2 - Zakládání | [8 empty] | 0
| 3 - Svislé a kompletní konstrukce | [8 empty] | 0
| 4 - Vodorovné konstrukce | [8 empty] | 0
| 5 - Komunikace pozemní | [8 empty] | 0
| 8 - Trubní vedení | [8 empty] | 0
| 9 - Ostatní konstrukce a práce, bourání | [8 empty] | 0
| 997 - Přesun sutě | [8 empty] | 0
| 998 - Přesun hmot | [8 empty] | 0
2) Ostatní náklady | [9 empty] | 0 |  |  |  | DPH
Celkové náklady za stavbu 1) + 2) | [7 empty] | 0
ROZPOČET
Stavba: |  |  | Rekonstrukce vodovodu a kanalizace Radvanice a Bartovice - komunikace
Objekt: |  |  | 2 - SO 102 - Ul. Budovcova
Místo: |  |  | Ostrava |  |  |  | Datum: |  | 25. 4. 2018
Objednatel: |  |  | Statutární město Ostrava |  |  |  | Projektant: |  | Projekt 2010, s.r.o.
Zhotovitel: | [6 empty] | Zpracovatel: |  | Jakub Nevyjel
PČ | Typ | Kód | Popis |  |  | MJ | Množství | J.cena [CZK] |  | Cena celkem [CZK] |  |  | Poznámka | DPH | J. Nh [h] | Nh celkem [h] | J. hmotnost [t] | Hmotnost celkem [t] | J. suť [t] | Suť Celkem [t]
Náklady z rozpočtu | [9 empty] | 0 | [5 empty] | 2545.9977 |  | 569.0343 |  | 1288.0648 |  | D | -1 | [10 empty] | 0
| HSV - Práce a dodávky HSV | [8 empty] | 0 | [5 empty] | 2545.9977 |  | 569.0343 |  | 1288.0648 | 1 | D | 0 |  |  |  | ROZPOCET | [6 empty] | 0
| 1 - Zemní práce | [8 empty] | 0 | [5 empty] | 1483.7912 |  | 282.7112 |  | 1286.131 | 1 | D | 1 |  |  |  | ROZPOCET | [6 empty] | 0
1 | K | 113106123 | Rozebrání dlažeb komunikací pro pěší ze zámkových dlaždic |  |  | m2 | 46.5 | 0 |  | 0 |  |  |  | základní | 0.23 | 10.695 | 0 | 0 | 0.26 | 12.09 | 4 | K | 2 |  |  |  | ROZPOCET | 0 | 0 | 0 | 0 | 0 | 1 | 0 | 4 | -912038796
2 | K | 113107123 | Odstranění podkladu pl do 50 m2 z kameniva drceného tl 300 mm |  |  | m2 | 46.5 | 0 |  | 0 |  |  |  | základní | 1.158 | 53.847 | 0 | 0 | 0.44 | 20.46 | 4 | K | 2 |  |  |  | ROZPOCET | 0 | 0 | 0 | 0 | 0 | 1 | 0 | 4 | 1175026449
|  |  | "Technická zpráva | [18 empty] | VV | 2 | 1 | True | 0 | ROZPOCET
|  |  | "Situace | [18 empty] | VV | 2 | 1 | True | 0 | ROZPOCET
|  |  | "Řezy | [18 empty] | VV | 2 | 1 | True | 0 | ROZPOCET
|  |  | "chodníky | [18 empty] | VV | 2 | 1 | True | 0 | ROZPOCET
|  |  | 10,00+5,00+5,00 |  |  |  | 20 | [14 empty] | VV | 2 | 2 | True | 0 | ROZPOCET
|  |  | "Předláždění vjezdů | [18 empty] | VV | 2 | 1 | True | 0 | ROZPOCET
|  |  | 26,50 |  |  |  | 26.5 | [14 empty] | VV | 2 | 2 | True | 0 | ROZPOCET
|  |  | Součet |  |  |  | 46.5 | [14 empty] | VV | 2 | 4 | True | 1 | ROZPOCET
3 | K | 113107172 | Odstranění podkladu pl přes 50 do 200 m2 z betonu prostého tl 300 mm |  |  | m2 | 61 | 0 |  | 0 |  |  |  | základní | 0.463 | 28.243 | 0 | 0 | 0.625 | 38.125 | 4 | K | 2 |  |  |  | ROZPOCET | 0 | 0 | 0 | 0 | 0 | 1 | 0 | 4 | -1937687010
|  |  | "Technická zpráva | [18 empty] | VV | 2 | 1 | True | 0 | ROZPOCET
|  |  | "Situace | [18 empty] | VV | 2 | 1 | True | 0 | ROZPOCET
|  |  | "Řezy | [18 empty] | VV | 2 | 1 | True | 0 | ROZPOCET
|  |  | "bourání vjezdů | [18 empty] | VV | 2 | 1 | True | 0 | ROZPOCET
|  |  | 61,00 |  |  |  | 61 | [14 empty] | VV | 2 | 2 | True | 1 | ROZPOCET
4 | K | 113107224 | Odstranění podkladu pl přes 200 m2 z kameniva drceného tl 400 mm |  |  | m2 | 1180 | 0 |  | 0 |  |  |  | základní | 0.144 | 169.92 | 0 | 0 | 0.58 | 684.4 | 4 | K | 2 |  |  |  | ROZPOCET | 0 | 0 | 0 | 0 | 0 | 1 | 0 | 4 | 416106575
|  |  | "Technická zpráva | [18 empty] | VV | 2 | 1 | True | 0 | ROZPOCET
|  |  | "Situace | [18 empty] | VV | 2 | 1 | True | 0 | ROZPOCET
|  |  | "Řezy | [18 empty] | VV | 2 | 1 | True | 0 | ROZPOCET
|  |  | "konstrukce komunikace | [18 empty] | VV | 2 | 1 | True | 0 | ROZPOCET
|  |  | 1180,00 |  |  |  | 1180 | [14 empty] | VV | 2 | 2 | True | 1 | ROZPOCET
5 | K | 113154113 | Frézování živičného krytu tl 50 mm pruh š 0,5 m pl do 500 m2 bez překážek v trase |  |  | m2 | 42 | 0 |  | 0 |  |  |  | základní | 0.076 | 3.192 | 4e-05 | 0.00168 | 0.128 | 5.376 | 4 | K | 2 |  |  |  | ROZPOCET | 0 | 0 | 0 | 0 | 0 | 1 | 0 | 4 | -985577803
|  |  | "Technická zpráva | [18 empty] | VV | 2 | 1 | True | 0 | ROZPOCET
|  |  | "Situace | [18 empty] | VV | 2 | 1 | True | 0 | ROZPOCET
|  |  | "Řezy | [18 empty] | VV | 2 | 1 | True | 0 | ROZPOCET
|  |  | 14,00+6,00+6,00+8,00+8,00 |  |  |  | 42 | [14 empty] | VV | 2 | 2 | True | 1 | ROZPOCET
6 | K | 113154354 | Frézování živičného krytu tl 100 mm pruh š 1 m pl do 10000 m2 s překážkami v trase |  |  | m2 | 1180 | 0 |  | 0 |  |  |  | základní | 0.026 | 30.68 | 0.00012 | 0.1416 | 0.256 | 302.08 | 4 | K | 2 |  |  |  | ROZPOCET | 0 | 0 | 0 | 0 | 0 | 1 | 0 | 4 | -842845635
|  |  | "Technická zpráva | [18 empty] | VV | 2 | 1 | True | 0 | ROZPOCET
|  |  | "Situace | [18 empty] | VV | 2 | 1 | True | 0 | ROZPOCET
|  |  | "Řezy | [18 empty] | VV | 2 | 1 | True | 0 | ROZPOCET
|  |  | 1180,00 |  |  |  | 1180 | [14 empty] | VV | 2 | 2 | True | 1 | ROZPOCET
7 | K | 113201112 | Vytrhání obrub |  |  | m | 430 | 0 |  | 0 |  |  |  | základní | 0.272 | 116.96 | 0 | 0 | 0.29 | 124.7 | 4 | K | 2 |  |  |  | ROZPOCET | 0 | 0 | 0 | 0 | 0 | 1 | 0 | 4 | 1041755245
|  |  | "Technická zpráva | [18 empty] | VV | 2 | 1 | True | 0 | ROZPOCET
|  |  | "Situace | [18 empty] | VV | 2 | 1 | True | 0 | ROZPOCET
|  |  | "Řezy | [18 empty] | VV | 2 | 1 | True | 0 | ROZPOCET
|  |  | 210,00*2+10,00 |  |  |  | 430 | [14 empty] | VV | 2 | 2 | True | 1 | ROZPOCET
8 | K | 113203111 | Vytrhání obrub z dlažebních kostek |  |  | m | 860 | 0 |  | 0 |  |  |  | základní | 0.147 | 126.42 | 0 | 0 | 0.115 | 98.9 | 4 | K | 2 |  |  |  | ROZPOCET | 0 | 0 | 0 | 0 | 0 | 1 | 0 | 4 | -211739966
|  |  | "Technická zpráva | [18 empty] | VV | 2 | 1 | True | 0 | ROZPOCET
|  |  | "Situace | [18 empty] | VV | 2 | 1 | True | 0 | ROZPOCET
|  |  | "Řezy | [18 empty] | VV | 2 | 1 | True | 0 | ROZPOCET
|  |  | (420,00+10,00)*2 |  |  |  | 860 | [14 empty] | VV | 2 | 2 | True | 1 | ROZPOCET
9 | K | 119001401 | Ochrana inženýrských sítí |  |  | m | 230 | 0 |  | 0 |  |  |  | základní | 0.703 | 161.69 | 0.00868 | 1.9964 | 0 | 0 | 4 | K | 2 |  |  |  | ROZPOCET | 0 | 0 | 0 | 0 | 0 | 1 | 0 | 4 | 936363878
|  |  | "Technická zpráva | [18 empty] | VV | 2 | 1 | True | 0 | ROZPOCET
|  |  | "Situace | [18 empty] | VV | 2 | 1 | True | 0 | ROZPOCET
|  |  | "Řezy | [18 empty] | VV | 2 | 1 | True | 0 | ROZPOCET
|  |  | 230,00 |  |  |  | 230 | [14 empty] | VV | 2 | 2 | True | 1 | ROZPOCET
10 | K | 122202202 | Odkopávky a prokopávky nezapažené pro silnice objemu do 1000 m3 v hornině tř. 3 |  |  | m3 | 137.7 | 0 |  | 0 |  |  |  | základní | 0.223 | 30.7071 | 0 | 0 | 0 | 0 | 4 | K | 2 |  |  |  | ROZPOCET | 0 | 0 | 0 | 0 | 0 | 1 | 0 | 4 | -1682177854
|  |  | "Technická zpráva | [18 empty] | VV | 2 | 1 | True | 0 | ROZPOCET
|  |  | "Situace | [18 empty] | VV | 2 | 1 | True | 0 | ROZPOCET
|  |  | "Řezy | [18 empty] | VV | 2 | 1 | True | 0 | ROZPOCET
|  |  | 1180,00*0,115 |  |  |  | 135.7 | [14 empty] | VV | 2 | 2 | True | 0 | ROZPOCET
|  |  | 20,00*0,10 |  |  |  | 2 | [14 empty] | VV | 2 | 2 | True | 0 | ROZPOCET
|  |  | Součet |  |  |  | 137.7 | [14 empty] | VV | 2 | 4 | True | 1 | ROZPOCET
11 | K | 122202202-1 | Odkopávky a prokopávky nezapažené pro silnice objemu do 1000 m3 v hornině tř. 3 - výměnná vrstva |  |  | m3 | 432 | 0 |  | 0 |  |  |  | základní | 0.223 | 96.336 | 0 | 0 | 0 | 0 | 4 | K | 2 |  |  |  | ROZPOCET | 0 | 0 | 0 | 0 | 0 | 1 | 0 | 4 | -1571866493
|  |  | "Technická zpráva | [18 empty] | VV | 2 | 1 | True | 0 | ROZPOCET
|  |  | "Situace | [18 empty] | VV | 2 | 1 | True | 0 | ROZPOCET
|  |  | "Řezy | [18 empty] | VV | 2 | 1 | True | 0 | ROZPOCET
|  |  | 1180,00*0,30*1,20 |  |  |  | 424.8 | [14 empty] | VV | 2 | 2 | True | 0 | ROZPOCET
|  |  | 20,00*0,30*1,20 |  |  |  | 7.2 | [14 empty] | VV | 2 | 2 | True | 0 | ROZPOCET
|  |  | Součet |  |  |  | 432 | [14 empty] | VV | 2 | 4 | True | 1 | ROZPOCET
12 | K | 122202209 | Příplatek k odkopávkám a prokopávkám pro silnice v hornině tř. 3 za lepivost |  |  | m3 | 137.7 | 0 |  | 0 |  |  |  | základní | 0.083 | 11.4291 | 0 | 0 | 0 | 0 | 4 | K | 2 |  |  |  | ROZPOCET | 0 | 0 | 0 | 0 | 0 | 1 | 0 | 4 | 97972627
13 | K | 122202209-1 | Příplatek k odkopávkám a prokopávkám pro silnice v hornině tř. 3 za lepivost - výměnná vrstva |  |  | m3 | 432 | 0 |  | 0 |  |  |  | základní | 0.083 | 35.856 | 0 | 0 | 0 | 0 | 4 | K | 2 |  |  |  | ROZPOCET | 0 | 0 | 0 | 0 | 0 | 1 | 0 | 4 | 1384189116
14 | K | 132201102 | Hloubení rýh š do 600 mm v hornině tř. 3 objemu přes 100 m3 |  |  | m3 | 114.5 | 0 |  | 0 |  |  |  | základní | 1.211 | 138.6595 | 0 | 0 | 0 | 0 | 4 | K | 2 |  |  |  | ROZPOCET | 0 | 0 | 0 | 0 | 0 | 1 | 0 | 4 | 1945553418
|  |  | "Technická zpráva | [18 empty] | VV | 2 | 1 | True | 0 | ROZPOCET
|  |  | "Situace | [18 empty] | VV | 2 | 1 | True | 0 | ROZPOCET
|  |  | "Řezy | [18 empty] | VV | 2 | 1 | True | 0 | ROZPOCET
|  |  | 458,00*0,50*0,50 |  |  |  | 114.5 | [14 empty] | VV | 2 | 2 | True | 1 | ROZPOCET
15 | K | 132201109 | Příplatek za lepivost k hloubení rýh š do 600 mm v hornině tř. 3 |  |  | m3 | 114.5 | 0 |  | 0 |  |  |  | základní | 0.654 | 74.883 | 0 | 0 | 0 | 0 | 4 | K | 2 |  |  |  | ROZPOCET | 0 | 0 | 0 | 0 | 0 | 1 | 0 | 4 | -577780380
16 | K | 132201201 | Hloubení rýh š do 2000 mm v hornině tř. 3 objemu do 100 m3 |  |  | m3 | 27.6 | 0 |  | 0 |  |  |  | základní | 1.43 | 39.468 | 0 | 0 | 0 | 0 | 4 | K | 2 |  |  |  | ROZPOCET | 0 | 0 | 0 | 0 | 0 | 1 | 0 | 4 | 197332160
|  |  | "Technická zpráva | [18 empty] | VV | 2 | 1 | True | 0 | ROZPOCET
|  |  | "Situace | [18 empty] | VV | 2 | 1 | True | 0 | ROZPOCET
|  |  | "Řezy | [18 empty] | VV | 2 | 1 | True | 0 | ROZPOCET
|  |  | 18,40*1,00*1,50 |  |  |  | 27.6 | [14 empty] | VV | 2 | 2 | True | 1 | ROZPOCET
17 | K | 132201209 | Příplatek za lepivost k hloubení rýh š do 2000 mm v hornině tř. 3 |  |  | m3 | 27.6 | 0 |  | 0 |  |  |  | základní | 0.1 | 2.76 | 0 | 0 | 0 | 0 | 4 | K | 2 |  |  |  | ROZPOCET | 0 | 0 | 0 | 0 | 0 | 1 | 0 | 4 | -2061443230
18 | K | 151101101 | Zřízení příložného pažení a rozepření stěn rýh hl do 2 m |  |  | m2 | 55.2 | 0 |  | 0 |  |  |  | základní | 0.236 | 13.0272 | 0.00084 | 0.046368 | 0 | 0 | 4 | K | 2 |  |  |  | ROZPOCET | 0 | 0 | 0 | 0 | 0 | 1 | 0 | 4 | 1297277139
|  |  | "Technická zpráva | [18 empty] | VV | 2 | 1 | True | 0 | ROZPOCET
|  |  | "Situace | [18 empty] | VV | 2 | 1 | True | 0 | ROZPOCET
|  |  | "Řezy | [18 empty] | VV | 2 | 1 | True | 0 | ROZPOCET
|  |  | 18,40*1,50*2 |  |  |  | 55.2 | [14 empty] | VV | 2 | 2 | True | 1 | ROZPOCET
19 | K | 151101111 | Odstranění příložného pažení a rozepření stěn rýh hl do 2 m |  |  | m2 | 55.2 | 0 |  | 0 |  |  |  | základní | 0.07 | 3.864 | 0 | 0 | 0 | 0 | 4 | K | 2 |  |  |  | ROZPOCET | 0 | 0 | 0 | 0 | 0 | 1 | 0 | 4 | -32642697
20 | K | 162701105 | Vodorovné přemístění do 10000 m výkopku/sypaniny z horniny tř. 1 až 4 |  |  | m3 | 224.44 | 0 |  | 0 |  |  |  | základní | 0.083 | 18.6285 | 0 | 0 | 0 | 0 | 4 | K | 2 |  |  |  | ROZPOCET | 0 | 0 | 0 | 0 | 0 | 1 | 0 | 4 | 546050413
|  |  | 137,70+114,50+27,60 |  |  |  | 279.8 | [14 empty] | VV | 2 | 2 | True | 0 | ROZPOCET
|  |  | -55,36 |  |  |  | -55.36 | [14 empty] | VV | 2 | 2 | True | 0 | ROZPOCET
|  |  | Součet |  |  |  | 224.44 | [14 empty] | VV | 2 | 4 | True | 1 | ROZPOCET
21 | K | 162701105-1 | Vodorovné přemístění do 10000 m výkopku/sypaniny z horniny tř. 1 až 4 - výměnná vrstva |  |  | m3 | 432 | 0 |  | 0 |  |  |  | základní | 0.083 | 35.856 | 0 | 0 | 0 | 0 | 4 | K | 2 |  |  |  | ROZPOCET | 0 | 0 | 0 | 0 | 0 | 1 | 0 | 4 | 545488887
22 | K | 171201211 | Poplatek za uložení odpadu ze sypaniny na skládce (skládkovné) |  |  | t | 403.992 | 0 |  | 0 |  |  |  | základní | 0 | 0 | 0 | 0 | 0 | 0 | 4 | K | 2 |  |  |  | ROZPOCET | 0 | 0 | 0 | 0 | 0 | 1 | 0 | 4 | 727943755
|  |  | 224,44*1,80 |  |  |  | 403.992 | [14 empty] | VV | 2 | 2 | True | 1 | ROZPOCET
23 | K | 171201211-1 | Poplatek za uložení odpadu ze sypaniny na skládce (skládkovné) - výměnná vrstva |  |  | t | 777.6 | 0 |  | 0 |  |  |  | základní | 0 | 0 | 0 | 0 | 0 | 0 | 4 | K | 2 |  |  |  | ROZPOCET | 0 | 0 | 0 | 0 | 0 | 1 | 0 | 4 | -331321737
|  |  | 432,00*1,80 |  |  |  | 777.6 | [14 empty] | VV | 2 | 2 | True | 1 | ROZPOCET
24 | K | 174101101 | Zásyp jam, šachet rýh nebo kolem objektů sypaninou se zhutněním |  |  | m3 | 16.56 | 0 |  | 0 |  |  |  | základní | 0.299 | 4.9514 | 0 | 0 | 0 | 0 | 4 | K | 2 |  |  |  | ROZPOCET | 0 | 0 | 0 | 0 | 0 | 1 | 0 | 4 | -240386177
|  |  | "Technická zpráva | [18 empty] | VV | 2 | 1 | True | 0 | ROZPOCET
|  |  | "Situace | [18 empty] | VV | 2 | 1 | True | 0 | ROZPOCET
|  |  | "Řezy | [18 empty] | VV | 2 | 1 | True | 0 | ROZPOCET
|  |  | 18,40*1,00*(1,50-0,10-0,50) |  |  |  | 16.56 | [14 empty] | VV | 2 | 2 | True | 1 | ROZPOCET
25 | M | 583441970 | štěrkodrť frakce 0-63 |  |  | t | 33.12 | 0 |  | 0 |  |  |  | základní | 0 | 0 | 1 | 33.12 | 0 | 0 | 8 | M | 2 |  |  |  | ROZPOCET | 0 | 0 | 0 | 0 | 0 | 1 | 0 | 4 | 1072703379
|  |  | 16,56*2,00 |  |  |  | 33.12 | [14 empty] | VV | 2 | 2 | True | 1 | ROZPOCET
26 | K | 175101201 | Obsypání objektu nad přilehlým původním terénem sypaninou bez prohození, uloženou do 3 m |  |  | m3 | 55.36 | 0 |  | 0 |  |  |  | základní | 2.256 | 124.8922 | 0 | 0 | 0 | 0 | 4 | K | 2 |  |  |  | ROZPOCET | 0 | 0 | 0 | 0 | 0 | 1 | 0 | 4 | 271116391
|  |  | "Technická zpráva | [18 empty] | VV | 2 | 1 | True | 0 | ROZPOCET
|  |  | "Situace | [18 empty] | VV | 2 | 1 | True | 0 | ROZPOCET
|  |  | "Řezy | [18 empty] | VV | 2 | 1 | True | 0 | ROZPOCET
|  |  | "zásyp za obrubou | [18 empty] | VV | 2 | 1 | True | 0 | ROZPOCET
|  |  | 346,00*0,16 |  |  |  | 55.36 | [14 empty] | VV | 2 | 2 | True | 1 | ROZPOCET
27 | K | 175151101 | Obsypání potrubí strojně sypaninou bez prohození, uloženou do 3 m |  |  | m3 | 123.7 | 0 |  | 0 |  |  |  | základní | 0.286 | 35.3782 | 0 | 0 | 0 | 0 | 4 | K | 2 |  |  |  | ROZPOCET | 0 | 0 | 0 | 0 | 0 | 1 | 0 | 4 | 165149686
|  |  | "Technická zpráva | [18 empty] | VV | 2 | 1 | True | 0 | ROZPOCET
|  |  | "Situace | [18 empty] | VV | 2 | 1 | True | 0 | ROZPOCET
|  |  | "Řezy | [18 empty] | VV | 2 | 1 | True | 0 | ROZPOCET
|  |  | 18,40*1,00*0,50 |  |  |  | 9.2 | [14 empty] | VV | 2 | 2 | True | 0 | ROZPOCET
|  |  | 458,00*0,50*0,50 |  |  |  | 114.5 | [14 empty] | VV | 2 | 2 | True | 0 | ROZPOCET
|  |  | Součet |  |  |  | 123.7 | [14 empty] | VV | 2 | 4 | True | 1 | ROZPOCET
28 | M | 583373310 | štěrkopísek frakce 0-22 |  |  | t | 247.4 | 0 |  | 0 |  |  |  | základní | 0 | 0 | 1 | 247.4 | 0 | 0 | 8 | M | 2 |  |  |  | ROZPOCET | 0 | 0 | 0 | 0 | 0 | 1 | 0 | 4 | -1608777703
|  |  | 123,70*2,00 |  |  |  | 247.4 | [14 empty] | VV | 2 | 2 | True | 1 | ROZPOCET
29 | K | 181102302 | Úprava pláně v zářezech se zhutněním |  |  | m2 | 1440 | 0 |  | 0 |  |  |  | základní | 0.035 | 50.4 | 0 | 0 | 0 | 0 | 4 | K | 2 |  |  |  | ROZPOCET | 0 | 0 | 0 | 0 | 0 | 1 | 0 | 4 | 810016647
30 | K | 181301101 | Rozprostření ornice tl vrstvy do 100 mm pl do 500 m2 v rovině nebo ve svahu do 1:5 |  |  | m2 | 346 | 0 |  | 0 |  |  |  | základní | 0.13 | 44.98 | 0 | 0 | 0 | 0 | 4 | K | 2 |  |  |  | ROZPOCET | 0 | 0 | 0 | 0 | 0 | 1 | 0 | 4 | 227784326
|  |  | "Technická zpráva | [18 empty] | VV | 2 | 1 | True | 0 | ROZPOCET
|  |  | "Situace | [18 empty] | VV | 2 | 1 | True | 0 | ROZPOCET
|  |  | "Řezy | [18 empty] | VV | 2 | 1 | True | 0 | ROZPOCET
|  |  | 346,00 |  |  |  | 346 | [14 empty] | VV | 2 | 2 | True | 1 | ROZPOCET
31 | M | 1-01 | nákup ornice vč, dovozu |  |  | m3 | 34.6 | 0 |  | 0 |  |  |  | základní | 0 | 0 | 0 | 0 | 0 | 0 | 8 | M | 2 |  |  |  | ROZPOCET | 0 | 0 | 0 | 0 | 0 | 1 | 0 | 4 | 876032761
|  |  | 346,000*0,10 |  |  |  | 34.6 | [14 empty] | VV | 2 | 2 | True | 1 | ROZPOCET
32 | K | 181411131 | Založení parkového trávníku výsevem plochy do 1000 m2 v rovině a ve svahu do 1:5 |  |  | m2 | 346 | 0 |  | 0 |  |  |  | základní | 0.058 | 20.068 | 0 | 0 | 0 | 0 | 4 | K | 2 |  |  |  | ROZPOCET | 0 | 0 | 0 | 0 | 0 | 1 | 0 | 4 | 57380086
33 | M | 005724100 | osivo směs travní parková |  |  | kg | 5.19 | 0 |  | 0 |  |  |  | základní | 0 | 0 | 0.001 | 0.00519 | 0 | 0 | 8 | M | 2 |  |  |  | ROZPOCET | 0 | 0 | 0 | 0 | 0 | 1 | 0 | 4 | -35766800
| 2 - Zakládání | [8 empty] | 0 | [5 empty] | 174.04 |  | 106.1278 |  | 0 | 1 | D | 1 |  |  |  | ROZPOCET | [6 empty] | 0
34 | K | 211971110 | Zřízení opláštění žeber nebo trativodů geotextilií v rýze nebo zářezu sklonu do 1:2 |  |  | m2 | 916 | 0 |  | 0 |  |  |  | základní | 0.075 | 68.7 | 0.00017 | 0.15572 | 0 | 0 | 4 | K | 2 |  |  |  | ROZPOCET | 0 | 0 | 0 | 0 | 0 | 1 | 0 | 4 | -843005298
|  |  | 458,00*2,00 |  |  |  | 916 | [14 empty] | VV | 2 | 2 | True | 1 | ROZPOCET
35 | M | 693111480 | geotextilie 400 g/m2 |  |  | m2 | 916 | 0 |  | 0 |  |  |  | základní | 0 | 0 | 0.0004 | 0.3664 | 0 | 0 | 8 | M | 2 |  |  |  | ROZPOCET | 0 | 0 | 0 | 0 | 0 | 1 | 0 | 4 | -1656347955
36 | K | 212752213 | Trativod z drenážních trubek plastových flexibilních D do 160 mm včetně lože otevřený výkop |  |  | m | 458 | 0 |  | 0 |  |  |  | základní | 0.23 | 105.34 | 0.23058 | 105.6056 | 0 | 0 | 4 | K | 2 |  |  |  | ROZPOCET | 0 | 0 | 0 | 0 | 0 | 1 | 0 | 4 | -1090789310
|  |  | "Technická zpráva | [18 empty] | VV | 2 | 1 | True | 0 | ROZPOCET
|  |  | "Situace | [18 empty] | VV | 2 | 1 | True | 0 | ROZPOCET
|  |  | "Řezy | [18 empty] | VV | 2 | 1 | True | 0 | ROZPOCET
|  |  | 210,00+210,00+14,00+14,00+10,00 |  |  |  | 458 | [14 empty] | VV | 2 | 2 | True | 1 | ROZPOCET
| 3 - Svislé a kompletní konstrukce | [8 empty] | 0 | [5 empty] | 6.8571 |  | 0 |  | 1.9338 | 1 | D | 1 |  |  |  | ROZPOCET | [6 empty] | 0
37 | K | 358315114 | Bourání šachty, stoky kompletní nebo otvorů z prostého betonu plochy do 4 m2 |  |  | m3 | 0.879 | 0 |  | 0 |  |  |  | základní | 7.801 | 6.8571 | 0 | 0 | 2.2 | 1.9338 | 4 | K | 2 |  |  |  | ROZPOCET | 0 | 0 | 0 | 0 | 0 | 1 | 0 | 4 | -1231607165
|  |  | "Technická zpráva | [18 empty] | VV | 2 | 1 | True | 0 | ROZPOCET
|  |  | "Situace | [18 empty] | VV | 2 | 1 | True | 0 | ROZPOCET
|  |  | "Řezy | [18 empty] | VV | 2 | 1 | True | 0 | ROZPOCET
|  |  | "bourání vpusti | [18 empty] | VV | 2 | 1 | True | 0 | ROZPOCET
|  |  | 3,14*0,275*0,275*1,60*7-3,14*0,225*0,225*1,60*7 |  |  |  | 0.879 | [14 empty] | VV | 2 | 2 | True | 1 | ROZPOCET
| 4 - Vodorovné konstrukce | [8 empty] | 0 | [5 empty] | 2.4233 |  | 0 |  | 0 | 1 | D | 1 |  |  |  | ROZPOCET | [6 empty] | 0
38 | K | 451573111 | Lože pod potrubí otevřený výkop ze štěrkopísku |  |  | m3 | 1.84 | 0 |  | 0 |  |  |  | základní | 1.317 | 2.4233 | 0 | 0 | 0 | 0 | 4 | K | 2 |  |  |  | ROZPOCET | 0 | 0 | 0 | 0 | 0 | 1 | 0 | 4 | 1551117845
|  |  | "Technická zpráva | [18 empty] | VV | 2 | 1 | True | 0 | ROZPOCET
|  |  | "Situace | [18 empty] | VV | 2 | 1 | True | 0 | ROZPOCET
|  |  | "Řezy | [18 empty] | VV | 2 | 1 | True | 0 | ROZPOCET
|  |  | 18,40*1,00*0,10 |  |  |  | 1.84 | [14 empty] | VV | 2 | 2 | True | 1 | ROZPOCET
| 5 - Komunikace pozemní | [8 empty] | 0 | [5 empty] | 378.666 |  | 12.1143 |  | 0 | 1 | D | 1 |  |  |  | ROZPOCET | [6 empty] | 0
39 | K | 564851111 | Podklad ze štěrkodrtě ŠD 0-32 tl 150 mm |  |  | m2 | 1239 | 0 |  | 0 |  |  |  | základní | 0.026 | 32.214 | 0 | 0 | 0 | 0 | 4 | K | 2 |  |  |  | ROZPOCET | 0 | 0 | 0 | 0 | 0 | 1 | 0 | 4 | 1028331081
|  |  | 1180,000*1,05 |  |  |  | 1239 | [14 empty] | VV | 2 | 2 | True | 1 | ROZPOCET
40 | K | 564851111-1 | Podklad ze štěrkodrtě ŠD 0-63 tl 150 mm |  |  | m2 | 1416 | 0 |  | 0 |  |  |  | základní | 0.026 | 36.816 | 0 | 0 | 0 | 0 | 4 | K | 2 |  |  |  | ROZPOCET | 0 | 0 | 0 | 0 | 0 | 1 | 0 | 4 | -955603232
|  |  | 1180,00*1,20 |  |  |  | 1416 | [14 empty] | VV | 2 | 2 | True | 1 | ROZPOCET
41 | K | 564861111 | Podklad ze štěrkodrtě ŠD 0-63 tl 200 mm |  |  | m2 | 20 | 0 |  | 0 |  |  |  | základní | 0.029 | 0.58 | 0 | 0 | 0 | 0 | 4 | K | 2 |  |  |  | ROZPOCET | 0 | 0 | 0 | 0 | 0 | 1 | 0 | 4 | -1974286245
|  |  | "Technická zpráva | [18 empty] | VV | 2 | 1 | True | 0 | ROZPOCET
|  |  | "Situace | [18 empty] | VV | 2 | 1 | True | 0 | ROZPOCET
|  |  | "Řezy | [18 empty] | VV | 2 | 1 | True | 0 | ROZPOCET
|  |  | "Chodník | [18 empty] | VV | 2 | 1 | True | 0 | ROZPOCET
|  |  | 20,00 |  |  |  | 20 | [14 empty] | VV | 2 | 2 | True | 1 | ROZPOCET
42 | K | 564871111 | Podklad ze štěrkodrtě ŠD 0-63 tl 250 mm |  |  | m2 | 26.5 | 0 |  | 0 |  |  |  | základní | 0.031 | 0.8215 | 0 | 0 | 0 | 0 | 4 | K | 2 |  |  |  | ROZPOCET | 0 | 0 | 0 | 0 | 0 | 1 | 0 | 4 | 1794293637
|  |  | "Technická zpráva | [18 empty] | VV | 2 | 1 | True | 0 | ROZPOCET
|  |  | "Situace | [18 empty] | VV | 2 | 1 | True | 0 | ROZPOCET
|  |  | "Řezy | [18 empty] | VV | 2 | 1 | True | 0 | ROZPOCET
|  |  | "Předláždění vjezdů | [18 empty] | VV | 2 | 1 | True | 0 | ROZPOCET
|  |  | 26,50 |  |  |  | 26.5 | [14 empty] | VV | 2 | 2 | True | 1 | ROZPOCET
43 | K | 564871116-1 | Podklad ze štěrkodrtě ŠD 0-63 tl. 300 mm - výměnná vrstva |  |  | m2 | 1440 | 0 |  | 0 |  |  |  | základní | 0.041 | 59.04 | 0 | 0 | 0 | 0 | 4 | K | 2 |  |  |  | ROZPOCET | 0 | 0 | 0 | 0 | 0 | 1 | 0 | 4 | -1406440664
|  |  | "komunikace | [18 empty] | VV | 2 | 1 | True | 0 | ROZPOCET
|  |  | 1180,00*1,20 |  |  |  | 1416 | [14 empty] | VV | 2 | 2 | True | 0 | ROZPOCET
|  |  | "Chodník | [18 empty] | VV | 2 | 1 | True | 0 | ROZPOCET
|  |  | 20,00*1,20 |  |  |  | 24 | [14 empty] | VV | 2 | 2 | True | 0 | ROZPOCET
|  |  | Součet |  |  |  | 1440 | [14 empty] | VV | 2 | 4 | True | 1 | ROZPOCET
44 | K | 565135111 | Asfaltový beton vrstva podkladní ACP 16+ tl 50 mm |  |  | m2 | 1180 | 0 |  | 0 |  |  |  | základní | 0.048 | 56.64 | 0 | 0 | 0 | 0 | 4 | K | 2 |  |  |  | ROZPOCET | 0 | 0 | 0 | 0 | 0 | 1 | 0 | 4 | 1282845633
|  |  | "Technická zpráva | [18 empty] | VV | 2 | 1 | True | 0 | ROZPOCET
|  |  | "Situace | [18 empty] | VV | 2 | 1 | True | 0 | ROZPOCET
|  |  | "Řezy | [18 empty] | VV | 2 | 1 | True | 0 | ROZPOCET
|  |  | "konstrukce komunikace | [18 empty] | VV | 2 | 1 | True | 0 | ROZPOCET
|  |  | 1180,00 |  |  |  | 1180 | [14 empty] | VV | 2 | 2 | True | 1 | ROZPOCET
45 | K | 573111112 | Postřik živičný infiltrační s posypem z asfaltu množství 1 kg/m2 |  |  | m2 | 1180 | 0 |  | 0 |  |  |  | základní | 0.004 | 4.72 | 0 | 0 | 0 | 0 | 4 | K | 2 |  |  |  | ROZPOCET | 0 | 0 | 0 | 0 | 0 | 1 | 0 | 4 | -179294177
46 | K | 573211109 | Postřik živičný spojovací z asfaltu v množství 0,50 kg/m2 |  |  | m2 | 2444 | 0 |  | 0 |  |  |  | základní | 0.002 | 4.888 | 0 | 0 | 0 | 0 | 4 | K | 2 |  |  |  | ROZPOCET | 0 | 0 | 0 | 0 | 0 | 1 | 0 | 4 | 2083754154
|  |  | (1180,00+42,00)*2 |  |  |  | 2444 | [14 empty] | VV | 2 | 2 | True | 1 | ROZPOCET
47 | K | 576133212 | Asfaltový beton se sníženou hlučností BBTM8 NH, tl. 30mm |  |  | m2 | 1222 | 0 |  | 0 |  |  |  | základní | 0.048 | 58.656 | 0 | 0 | 0 | 0 | 4 | K | 2 |  |  |  | ROZPOCET | 0 | 0 | 0 | 0 | 0 | 1 | 0 | 4 | 113463170
|  |  | "Technická zpráva | [18 empty] | VV | 2 | 1 | True | 0 | ROZPOCET
|  |  | "Situace | [18 empty] | VV | 2 | 1 | True | 0 | ROZPOCET
|  |  | "Řezy | [18 empty] | VV | 2 | 1 | True | 0 | ROZPOCET
|  |  | "konstrukce komunikace | [18 empty] | VV | 2 | 1 | True | 0 | ROZPOCET
|  |  | 1180,00+42,00 |  |  |  | 1222 | [14 empty] | VV | 2 | 2 | True | 1 | ROZPOCET
48 | K | 577135132 | Asfaltový beton vrstva ložní ACL 16+ tl 50 mm |  |  | m2 | 1222 | 0 |  | 0 |  |  |  | základní | 0.063 | 76.986 | 0 | 0 | 0 | 0 | 4 | K | 2 |  |  |  | ROZPOCET | 0 | 0 | 0 | 0 | 0 | 1 | 0 | 4 | 891974744
49 | K | 581131211 | Kryt cementobetonový vozovek skupiny CB II tl 200 mm |  |  | m2 | 34.4 | 0 |  | 0 |  |  |  | základní | 0.425 | 14.62 | 0 | 0 | 0 | 0 | 4 | K | 2 |  |  |  | ROZPOCET | 0 | 0 | 0 | 0 | 0 | 1 | 0 | 4 | -1207329410
|  |  | "Dobetonování vjezdů | [18 empty] | VV | 2 | 1 | True | 0 | ROZPOCET
|  |  | 4,30+1,10+5,70+3,80+5,90+4,30+4,30+2,00+3,00 |  |  |  | 34.4 | [14 empty] | VV | 2 | 2 | True | 1 | ROZPOCET
50 | K | 596211112 | Kladení zámkové dlažby komunikací pro pěší tl 60 mm skupiny A pl do 300 m2 |  |  | m2 | 20 | 0 |  | 0 |  |  |  | základní | 0.53 | 10.6 | 0.08425 | 1.685 | 0 | 0 | 4 | K | 2 |  |  |  | ROZPOCET | 0 | 0 | 0 | 0 | 0 | 1 | 0 | 4 | 960163444
51 | M | 592450380 | dlažba zámková tl. 60 mm světle šedá |  |  | m2 | 15.5 | 0 |  | 0 |  |  |  | základní | 0 | 0 | 0.14 | 2.17 | 0 | 0 | 8 | M | 2 |  |  |  | ROZPOCET | 0 | 0 | 0 | 0 | 0 | 1 | 0 | 4 | 1260347593
|  |  | "Chodník | [18 empty] | VV | 2 | 1 | True | 0 | ROZPOCET
|  |  | 20,00-4,50 |  |  |  | 15.5 | [14 empty] | VV | 2 | 2 | True | 1 | ROZPOCET
52 | M | 592451200 | dlažba zámková tl. 60 mm červená reliéfní |  |  | m2 | 4.5 | 0 |  | 0 |  |  |  | základní | 0 | 0 | 0.13 | 0.585 | 0 | 0 | 8 | M | 2 |  |  |  | ROZPOCET | 0 | 0 | 0 | 0 | 0 | 1 | 0 | 4 | -2072329840
|  |  | "Chodník | [18 empty] | VV | 2 | 1 | True | 0 | ROZPOCET
|  |  | 1,25+1,25+2,00 |  |  |  | 4.5 | [14 empty] | VV | 2 | 2 | True | 1 | ROZPOCET
53 | K | 596212210 | Kladení zámkové dlažby pozemních komunikací tl 80 mm skupiny A pl do 50 m2 |  |  | m2 | 26.5 | 0 |  | 0 |  |  |  | základní | 0.757 | 20.0605 | 0.10362 | 2.7459 | 0 | 0 | 4 | K | 2 |  |  |  | ROZPOCET | 0 | 0 | 0 | 0 | 0 | 1 | 0 | 4 | 624904593
54 | M | 592450070 | dlažba zámková tl. 80 mm tmavě šedá |  |  | m2 | 26.5 | 0 |  | 0 |  |  |  | základní | 0 | 0 | 0.18 | 4.77 | 0 | 0 | 8 | M | 2 |  |  |  | ROZPOCET | 0 | 0 | 0 | 0 | 0 | 1 | 0 | 4 | 1247035160
|  |  | "Předláždění vjezdů | [18 empty] | VV | 2 | 1 | True | 0 | ROZPOCET
|  |  | 6,90+1,20+4,30+6,50+4,50+3,10 |  |  |  | 26.5 | [14 empty] | VV | 2 | 2 | True | 1 | ROZPOCET
55 | K | 599141111 | Vyplnění spár mezi silničními dílci živičnou zálivkou |  |  | m | 44 | 0 |  | 0 |  |  |  | základní | 0.046 | 2.024 | 0.0036 | 0.1584 | 0 | 0 | 4 | K | 2 |  |  |  | ROZPOCET | 0 | 0 | 0 | 0 | 0 | 1 | 0 | 4 | -1452618415
|  |  | "Technická zpráva | [18 empty] | VV | 2 | 1 | True | 0 | ROZPOCET
|  |  | "Situace | [18 empty] | VV | 2 | 1 | True | 0 | ROZPOCET
|  |  | "Řezy | [18 empty] | VV | 2 | 1 | True | 0 | ROZPOCET
|  |  | 44,00 |  |  |  | 44 | [14 empty] | VV | 2 | 2 | True | 1 | ROZPOCET
| 8 - Trubní vedení | [8 empty] | 0 | [5 empty] | 111.0988 |  | 13.9598 |  | 0 | 1 | D | 1 |  |  |  | ROZPOCET | [6 empty] | 0
56 | K | 871310310 | Montáž kanalizačního potrubí hladkého plnostěnného SN 10 z polypropylenu DN 150 |  |  | m | 18.4 | 0 |  | 0 |  |  |  | základní | 0.292 | 5.3728 | 1e-05 | 0.000184 | 0 | 0 | 4 | K | 2 |  |  |  | ROZPOCET | 0 | 0 | 0 | 0 | 0 | 1 | 0 | 4 | -1477358697
57 | M | 286171021 | trubka kanalizační PP SN 10, DN 150 |  |  | m | 18.4 | 0 |  | 0 |  |  |  | základní | 0 | 0 | 0.0029 | 0.05336 | 0 | 0 | 8 | M | 2 |  |  |  | ROZPOCET | 0 | 0 | 0 | 0 | 0 | 1 | 0 | 4 | 27267971
|  |  | "Technická zpráva | [18 empty] | VV | 2 | 1 | True | 0 | ROZPOCET
|  |  | "Situace | [18 empty] | VV | 2 | 1 | True | 0 | ROZPOCET
|  |  | "Řezy | [18 empty] | VV | 2 | 1 | True | 0 | ROZPOCET
|  |  | 1,20+0,70+6,00+3,70+0,80+4,80+1,20 |  |  |  | 18.4 | [14 empty] | VV | 2 | 2 | True | 1 | ROZPOCET
58 | K | 895941111 | Zřízení vpusti |  |  | kus | 7 | 0 |  | 0 |  |  |  | základní | 4.198 | 29.386 | 0.3409 | 2.3863 | 0 | 0 | 4 | K | 2 |  |  |  | ROZPOCET | 0 | 0 | 0 | 0 | 0 | 1 | 0 | 4 | 471567626
59 | M | 592238620 | skruž betonová pro uliční vpusť středová TBV-Q 450/295/6a 45x29,5x5 cm |  |  | kus | 5 | 0 |  | 0 |  |  |  | základní | 0 | 0 | 0.057 | 0.285 | 0 | 0 | 8 | M | 2 |  |  |  | ROZPOCET | 0 | 0 | 0 | 0 | 0 | 1 | 0 | 4 | -1684382925
|  |  | "Detail uliční vpusti | [18 empty] | VV | 2 | 1 | True | 0 | ROZPOCET
|  |  | 5 |  |  |  | 5 | [14 empty] | VV | 2 | 2 | True | 1 | ROZPOCET
60 | M | 592238520 | dno betonové pro uliční vpusť s kalovou prohlubní TBV-Q 450/300/2a |  |  | kus | 7 | 0 |  | 0 |  |  |  | základní | 0 | 0 | 0.072 | 0.504 | 0 | 0 | 8 | M | 2 |  |  |  | ROZPOCET | 0 | 0 | 0 | 0 | 0 | 1 | 0 | 4 | 115576682
|  |  | "Detail uliční vpusti | [18 empty] | VV | 2 | 1 | True | 0 | ROZPOCET
|  |  | 7 |  |  |  | 7 | [14 empty] | VV | 2 | 2 | True | 1 | ROZPOCET
61 | M | 592238540 | skruž betonová pro uliční vpusťs výtokovým otvorem PVC TBV-Q 450/350/3d |  |  | kus | 7 | 0 |  | 0 |  |  |  | základní | 0 | 0 | 0.08 | 0.56 | 0 | 0 | 8 | M | 2 |  |  |  | ROZPOCET | 0 | 0 | 0 | 0 | 0 | 1 | 0 | 4 | 1732075765
|  |  | "Detail uliční vpusti | [18 empty] | VV | 2 | 1 | True | 0 | ROZPOCET
|  |  | 7 |  |  |  | 7 | [14 empty] | VV | 2 | 2 | True | 1 | ROZPOCET
62 | M | 592238570 | skruž betonová pro uliční vpusť horní TBV-Q 450/295/5b, 45x29,5x5 cm |  |  | kus | 7 | 0 |  | 0 |  |  |  | základní | 0 | 0 | 0.058 | 0.406 | 0 | 0 | 8 | M | 2 |  |  |  | ROZPOCET | 0 | 0 | 0 | 0 | 0 | 1 | 0 | 4 | 1437206358
|  |  | "Detail uliční vpusti | [18 empty] | VV | 2 | 1 | True | 0 | ROZPOCET
|  |  | 7 |  |  |  | 7 | [14 empty] | VV | 2 | 2 | True | 1 | ROZPOCET
63 | M | 592238581 | skruž betonová pro uliční vpusť středová TBV-Q 450/570/6d |  |  | kus | 2 | 0 |  | 0 |  |  |  | základní | 0 | 0 | 0.111 | 0.222 | 0 | 0 | 8 | M | 2 |  |  |  | ROZPOCET | 0 | 0 | 0 | 0 | 0 | 1 | 0 | 4 | 1793652630
|  |  | "Detail uliční vpusti | [18 empty] | VV | 2 | 1 | True | 0 | ROZPOCET
|  |  | 2 |  |  |  | 2 | [14 empty] | VV | 2 | 2 | True | 1 | ROZPOCET
64 | M | 592238490 | vyrovnávací prstenec TBV-Q 270/60/10b |  |  | kus | 7 | 0 |  | 0 |  |  |  | základní | 0 | 0 | 0.097 | 0.679 | 0 | 0 | 8 | M | 2 |  |  |  | ROZPOCET | 0 | 0 | 0 | 0 | 0 | 1 | 0 | 4 | 1614479591
|  |  | "Detail uliční vpusti | [18 empty] | VV | 2 | 1 | True | 0 | ROZPOCET
|  |  | 7 |  |  |  | 7 | [14 empty] | VV | 2 | 2 | True | 1 | ROZPOCET
65 | M | 592238780 | mříž plastová D400 |  |  | kus | 7 | 0 |  | 0 |  |  |  | základní | 0 | 0 | 0.058 | 0.406 | 0 | 0 | 8 | M | 2 |  |  |  | ROZPOCET | 0 | 0 | 0 | 0 | 0 | 1 | 0 | 4 | 124770230
|  |  | "Detail uliční vpusti | [18 empty] | VV | 2 | 1 | True | 0 | ROZPOCET
|  |  | 7 |  |  |  | 7 | [14 empty] | VV | 2 | 2 | True | 1 | ROZPOCET
66 | M | 592238740 | koš na splaveniny |  |  | kus | 7 | 0 |  | 0 |  |  |  | základní | 0 | 0 | 0.006 | 0.042 | 0 | 0 | 8 | M | 2 |  |  |  | ROZPOCET | 0 | 0 | 0 | 0 | 0 | 1 | 0 | 4 | 1153483066
|  |  | "Detail uliční vpusti | [18 empty] | VV | 2 | 1 | True | 0 | ROZPOCET
|  |  | 7 |  |  |  | 7 | [14 empty] | VV | 2 | 2 | True | 1 | ROZPOCET
67 | K | 899331111 | Výšková úprava uličního vstupu nebo vpusti do 200 mm zvýšením poklopu |  |  | kus | 20 | 0 |  | 0 |  |  |  | základní | 3.817 | 76.34 | 0.4208 | 8.416 | 0 | 0 | 4 | K | 2 |  |  |  | ROZPOCET | 0 | 0 | 0 | 0 | 0 | 1 | 0 | 4 | -341850569
|  |  | "Technická zpráva | [18 empty] | VV | 2 | 1 | True | 0 | ROZPOCET
|  |  | "Situace | [18 empty] | VV | 2 | 1 | True | 0 | ROZPOCET
|  |  | "Řezy | [18 empty] | VV | 2 | 1 | True | 0 | ROZPOCET
|  |  | 20 |  |  |  | 20 | [14 empty] | VV | 2 | 2 | True | 1 | ROZPOCET
| 9 - Ostatní konstrukce a práce, bourání | [8 empty] | 0 | [5 empty] | 289.738 |  | 154.1211 |  | 0 | 1 | D | 1 |  |  |  | ROZPOCET | [6 empty] | 0
68 | K | 9-01 | Statická zatěžkávací zkouška |  |  | kus | 2 | 0 |  | 0 |  |  |  | základní | 0 | 0 | 0 | 0 | 0 | 0 | 4 | K | 2 |  |  |  | ROZPOCET | 0 | 0 | 0 | 0 | 0 | 1 | 0 | 4 | -1472838598
69 | K | 915121121 | Vodorovné dopravní značení vodící čáry přerušované š 250 mm základní bíllá barva |  |  | m | 14 | 0 |  | 0 |  |  |  | základní | 0.003 | 0.042 | 5e-05 | 0.0007 | 0 | 0 | 4 | K | 2 |  |  |  | ROZPOCET | 0 | 0 | 0 | 0 | 0 | 1 | 0 | 4 | 360549083
|  |  | "V2b | [18 empty] | VV | 2 | 1 | True | 0 | ROZPOCET
|  |  | 14,00 |  |  |  | 14 | [14 empty] | VV | 2 | 2 | True | 1 | ROZPOCET
70 | K | 915611111 | Předznačení vodorovného liniového značení |  |  | m | 14 | 0 |  | 0 |  |  |  | základní | 0.016 | 0.224 | 0 | 0 | 0 | 0 | 4 | K | 2 |  |  |  | ROZPOCET | 0 | 0 | 0 | 0 | 0 | 1 | 0 | 4 | -329269583
71 | K | 916111123 | Osazení obruby z drobných kostek s boční opěrou do lože z betonu prostého |  |  | m | 430 | 0 |  | 0 |  |  |  | základní | 0.119 | 51.17 | 0.08978 | 38.6054 | 0 | 0 | 4 | K | 2 |  |  |  | ROZPOCET | 0 | 0 | 0 | 0 | 0 | 1 | 0 | 4 | 1914351454
|  |  | "Technická zpráva | [18 empty] | VV | 2 | 1 | True | 0 | ROZPOCET
|  |  | "Situace | [18 empty] | VV | 2 | 1 | True | 0 | ROZPOCET
|  |  | "Řezy | [18 empty] | VV | 2 | 1 | True | 0 | ROZPOCET
|  |  | 430,00 |  |  |  | 430 | [14 empty] | VV | 2 | 2 | True | 1 | ROZPOCET
72 | M | 583801100 | kostka dlažební drobná, žula, I.jakost, velikost 10 cm |  |  | t | 10.32 | 0 |  | 0 |  |  |  | základní | 0 | 0 | 1 | 10.32 | 0 | 0 | 8 | M | 2 |  |  |  | ROZPOCET | 0 | 0 | 0 | 0 | 0 | 1 | 0 | 4 | -693329482
|  |  | 430,00*0,024 |  |  |  | 10.32 | [14 empty] | VV | 2 | 2 | True | 1 | ROZPOCET
73 | K | 916131213 | Osazení silničního obrubníku betonového stojatého s boční opěrou do lože z betonu prostého |  |  | m | 430 | 0 |  | 0 |  |  |  | základní | 0.268 | 115.24 | 0.1554 | 66.822 | 0 | 0 | 4 | K | 2 |  |  |  | ROZPOCET | 0 | 0 | 0 | 0 | 0 | 1 | 0 | 4 | 787533575
74 | M | 592174650 | obrubník betonový silniční BO 100/15/25 |  |  | kus | 430 | 0 |  | 0 |  |  |  | základní | 0 | 0 | 0.0821 | 35.303 | 0 | 0 | 8 | M | 2 |  |  |  | ROZPOCET | 0 | 0 | 0 | 0 | 0 | 1 | 0 | 4 | -1682516899
|  |  | "Technická zpráva | [18 empty] | VV | 2 | 1 | True | 0 | ROZPOCET
|  |  | "Situace | [18 empty] | VV | 2 | 1 | True | 0 | ROZPOCET
|  |  | "Řezy | [18 empty] | VV | 2 | 1 | True | 0 | ROZPOCET
|  |  | 430,00 |  |  |  | 430 | [14 empty] | VV | 2 | 2 | True | 1 | ROZPOCET
75 | K | 916231213 | Osazení chodníkového obrubníku betonového stojatého s boční opěrou do lože z betonu prostého |  |  | m | 14 | 0 |  | 0 |  |  |  | základní | 0.216 | 3.024 | 0.1295 | 1.813 | 0 | 0 | 4 | K | 2 |  |  |  | ROZPOCET | 0 | 0 | 0 | 0 | 0 | 1 | 0 | 4 | 974298863
|  |  | "Technická zpráva | [18 empty] | VV | 2 | 1 | True | 0 | ROZPOCET
|  |  | "Situace | [18 empty] | VV | 2 | 1 | True | 0 | ROZPOCET
|  |  | "Řezy | [18 empty] | VV | 2 | 1 | True | 0 | ROZPOCET
|  |  | 6,00+8,00 |  |  |  | 14 | [14 empty] | VV | 2 | 2 | True | 1 | ROZPOCET
76 | M | 592173040 | obrubník betonový BO 50/5/20 |  |  | kus | 28 | 0 |  | 0 |  |  |  | základní | 0 | 0 | 0.01 | 0.28 | 0 | 0 | 8 | M | 2 |  |  |  | ROZPOCET | 0 | 0 | 0 | 0 | 0 | 1 | 0 | 4 | 826137982
|  |  | 14,00*2 |  |  |  | 28 | [14 empty] | VV | 2 | 2 | True | 1 | ROZPOCET
77 | K | 919726123 | Geotextilie pro ochranu, separaci a filtraci netkaná měrná hmotnost do 500 g/m2 |  |  | m2 | 1416 | 0 |  | 0 |  |  |  | základní | 0.08 | 113.28 | 0.00069 | 0.97704 | 0 | 0 | 4 | K | 2 |  |  |  | ROZPOCET | 0 | 0 | 0 | 0 | 0 | 1 | 0 | 4 | -2132889075
|  |  | "Technická zpráva | [18 empty] | VV | 2 | 1 | True | 0 | ROZPOCET
|  |  | "Situace | [18 empty] | VV | 2 | 1 | True | 0 | ROZPOCET
|  |  | "Řezy | [18 empty] | VV | 2 | 1 | True | 0 | ROZPOCET
|  |  | "konstrukce komunikace | [18 empty] | VV | 2 | 1 | True | 0 | ROZPOCET
|  |  | 1180,00*1,20 |  |  |  | 1416 | [14 empty] | VV | 2 | 2 | True | 1 | ROZPOCET
78 | K | 919735111 | Řezání stávajícího živičného krytu hl do 50 mm |  |  | m | 43.6 | 0 |  | 0 |  |  |  | základní | 0.155 | 6.758 | 0 | 0 | 0 | 0 | 4 | K | 2 |  |  |  | ROZPOCET | 0 | 0 | 0 | 0 | 0 | 1 | 0 | 4 | 823772621
|  |  | "Technická zpráva | [18 empty] | VV | 2 | 1 | True | 0 | ROZPOCET
|  |  | "Situace | [18 empty] | VV | 2 | 1 | True | 0 | ROZPOCET
|  |  | "Řezy | [18 empty] | VV | 2 | 1 | True | 0 | ROZPOCET
|  |  | 8,20+8,20+5,60+5,60+14,00+2,00 |  |  |  | 43.6 | [14 empty] | VV | 2 | 2 | True | 1 | ROZPOCET
| 997 - Přesun sutě | [8 empty] | 0 | [5 empty] | 61.8271 |  | 0 |  | 0 | 1 | D | 1 |  |  |  | ROZPOCET | [6 empty] | 0
79 | K | 997221551 | Vodorovná doprava suti ze sypkých materiálů do 1 km |  |  | t | 1288.065 | 0 |  | 0 |  |  |  | základní | 0.03 | 38.642 | 0 | 0 | 0 | 0 | 4 | K | 2 |  |  |  | ROZPOCET | 0 | 0 | 0 | 0 | 0 | 1 | 0 | 4 | -1748468293
80 | K | 997221559 | Příplatek ZKD 1 km u vodorovné dopravy suti ze sypkých materiálů |  |  | t | 11592.585 | 0 |  | 0 |  |  |  | základní | 0.002 | 23.1852 | 0 | 0 | 0 | 0 | 4 | K | 2 |  |  |  | ROZPOCET | 0 | 0 | 0 | 0 | 0 | 1 | 0 | 4 | 1165385587
81 | K | 997221815 | Poplatek za uložení betonového odpadu na skládce (skládkovné) |  |  | t | 275.749 | 0 |  | 0 |  |  |  | základní | 0 | 0 | 0 | 0 | 0 | 0 | 4 | K | 2 |  |  |  | ROZPOCET | 0 | 0 | 0 | 0 | 0 | 1 | 0 | 4 | -868177047
82 | K | 997221845 | Poplatek za uložení odpadu z asfaltových povrchů na skládce (skládkovné) |  |  | t | 307.456 | 0 |  | 0 |  |  |  | základní | 0 | 0 | 0 | 0 | 0 | 0 | 4 | K | 2 |  |  |  | ROZPOCET | 0 | 0 | 0 | 0 | 0 | 1 | 0 | 4 | 2105861503
83 | K | 997221855 | Poplatek za uložení odpadu z kameniva na skládce (skládkovné) |  |  | t | 704.86 | 0 |  | 0 |  |  |  | základní | 0 | 0 | 0 | 0 | 0 | 0 | 4 | K | 2 |  |  |  | ROZPOCET | 0 | 0 | 0 | 0 | 0 | 1 | 0 | 4 | -1850925605
| 998 - Přesun hmot | [8 empty] | 0 | [5 empty] | 37.5562 |  | 0 |  | 0 | 1 | D | 1 |  |  |  | ROZPOCET | [6 empty] | 0
84 | K | 998225111 | Přesun hmot pro pozemní komunikace s krytem z kamene, monolitickým betonovým nebo živičným |  |  | t | 569.034 | 0 |  | 0 |  |  |  | základní | 0.066 | 37.5562 | 0 | 0 | 0 | 0 | 4 | K | 2 |  |  |  | ROZPOCET | 0 | 0 | 0 | 0 | 0 | 1 | 0 | 4 | -1095215975

## 3 - SO 103 - Ul. Ščerbovs...
| List obsahuje: |  | 1) Krycí list rozpočtu |  | 2) Rekapitulace rozpočtu |  |  | 3) Rozpočet |  |  | Zpět na list: | Rekapitulace stavby
optimalizováno pro tisk sestav ve formátu A4 - na výšku | [11 empty] | >> skryté sloupce << | [9 empty] | {1f98d2ab-0db5-43b4-8731-de4af5730cc8}
2
KRYCÍ LIST ROZPOČTU | [12 empty] | v --- níže se nacházejí doplnkové a pomocné údaje k sestavám --- v | [8 empty] | False
| Stavba: |  | Rekonstrukce vodovodu a kanalizace Radvanice a Bartovice - komunikace
| Objekt: |  | 3 - SO 103 - Ul. Ščerbovského
| JKSO: | [7 empty] | CC-CZ:
| Místo: |  | Ostrava | [5 empty] | Datum: |  | 25. 4. 2018
| Objednatel: | [7 empty] | IČ:
|  | Statutární město Ostrava | [6 empty] | DIČ:
| Zhotovitel: | [7 empty] | IČ:
DIČ:
| Projektant: | [7 empty] | IČ:
|  | Projekt 2010, s.r.o. | [6 empty] | DIČ:
| Zpracovatel: | [7 empty] | IČ:
|  | Jakub Nevyjel | [6 empty] | DIČ:
Poznámka:
| Náklady z rozpočtu | [7 empty] | 0
| Ostatní náklady | [7 empty] | 0
| Cena bez DPH | [7 empty] | 0
| DPH | základní | 21% | ze | 0 |  |  |  | 0
|  | snížená | 15% | ze | 0 |  |  |  | 0
|  | zákl. přenesená | 21% | ze | 0 |  |  |  | 0
|  | sníž. přenesená | 15% | ze | 0 |  |  |  | 0
|  | nulová | 0% | ze | 0 |  |  |  | 0
| Cena s DPH |  |  | v | CZK |  |  | 0
| Projektant |  |  |  |  | Zpracovatel
| Datum a podpis: |  |  | Razítko |  | Datum a podpis: |  |  |  | Razítko
| Objednavatel |  |  |  |  | Zhotovitel
| Datum a podpis: |  |  | Razítko |  | Datum a podpis: |  |  |  | Razítko
REKAPITULACE ROZPOČTU
Stavba: |  |  | Rekonstrukce vodovodu a kanalizace Radvanice a Bartovice - komunikace
Objekt: |  |  | 3 - SO 103 - Ul. Ščerbovského
Místo: |  |  | Ostrava |  |  |  | Datum: |  | 25. 4. 2018
Objednatel: |  |  | Statutární město Ostrava |  |  |  | Projektant: |  | Projekt 2010, s.r.o.
Zhotovitel: | [6 empty] | Zpracovatel: |  | Jakub Nevyjel
Kód - Popis | [9 empty] | Cena celkem [CZK]
1) Náklady z rozpočtu | [9 empty] | 0 | [12 empty] | -1
| HSV - Práce a dodávky HSV | [8 empty] | 0
| 1 - Zemní práce | [8 empty] | 0
| 2 - Zakládání | [8 empty] | 0
| 3 - Svislé a kompletní konstrukce | [8 empty] | 0
| 4 - Vodorovné konstrukce | [8 empty] | 0
| 5 - Komunikace pozemní | [8 empty] | 0
| 8 - Trubní vedení | [8 empty] | 0
| 9 - Ostatní konstrukce a práce, bourání | [8 empty] | 0
| 997 - Přesun sutě | [8 empty] | 0
| 998 - Přesun hmot | [8 empty] | 0
2) Ostatní náklady | [9 empty] | 0 |  |  |  | DPH
Celkové náklady za stavbu 1) + 2) | [7 empty] | 0
ROZPOČET
Stavba: |  |  | Rekonstrukce vodovodu a kanalizace Radvanice a Bartovice - komunikace
Objekt: |  |  | 3 - SO 103 - Ul. Ščerbovského
Místo: |  |  | Ostrava |  |  |  | Datum: |  | 25. 4. 2018
Objednatel: |  |  | Statutární město Ostrava |  |  |  | Projektant: |  | Projekt 2010, s.r.o.
Zhotovitel: | [6 empty] | Zpracovatel: |  | Jakub Nevyjel
PČ | Typ | Kód | Popis |  |  | MJ | Množství | J.cena [CZK] |  | Cena celkem [CZK] |  |  | Poznámka | DPH | J. Nh [h] | Nh celkem [h] | J. hmotnost [t] | Hmotnost celkem [t] | J. suť [t] | Suť Celkem [t]
Náklady z rozpočtu | [9 empty] | 0 | [5 empty] | 3652.26 |  | 719.3085 |  | 2088.9066 |  | D | -1 | [10 empty] | 0
| HSV - Práce a dodávky HSV | [8 empty] | 0 | [5 empty] | 3652.26 |  | 719.3085 |  | 2088.9066 | 1 | D | 0 |  |  |  | ROZPOCET | [6 empty] | 0
| 1 - Zemní práce | [8 empty] | 0 | [5 empty] | 2031.0325 |  | 328.3486 |  | 2084.793 | 1 | D | 1 |  |  |  | ROZPOCET | [6 empty] | 0
1 | K | 113106123 | Rozebrání dlažeb komunikací pro pěší ze zámkových dlaždic |  |  | m2 | 39 | 0 |  | 0 |  |  |  | základní | 0.23 | 8.97 | 0 | 0 | 0.26 | 10.14 | 4 | K | 2 |  |  |  | ROZPOCET | 0 | 0 | 0 | 0 | 0 | 1 | 0 | 4 | 1871367256
|  |  | "Technická zpráva | [18 empty] | VV | 2 | 1 | True | 0 | ROZPOCET
|  |  | "Situace | [18 empty] | VV | 2 | 1 | True | 0 | ROZPOCET
|  |  | "Řezy | [18 empty] | VV | 2 | 1 | True | 0 | ROZPOCET
|  |  | "předlázdění vjezdů | [18 empty] | VV | 2 | 1 | True | 0 | ROZPOCET
|  |  | 19,00 |  |  |  | 19 | [14 empty] | VV | 2 | 2 | True | 0 | ROZPOCET
|  |  | "chodník z dlažby | [18 empty] | VV | 2 | 1 | True | 0 | ROZPOCET
|  |  | 20,00 |  |  |  | 20 | [14 empty] | VV | 2 | 2 | True | 0 | ROZPOCET
|  |  | Součet |  |  |  | 39 | [14 empty] | VV | 2 | 4 | True | 1 | ROZPOCET
2 | K | 113107163 | Odstranění podkladu pl přes 50 do 200 m2 z kameniva drceného tl 300 mm |  |  | m2 | 72 | 0 |  | 0 |  |  |  | základní | 0.166 | 11.952 | 0 | 0 | 0.44 | 31.68 | 4 | K | 2 |  |  |  | ROZPOCET | 0 | 0 | 0 | 0 | 0 | 1 | 0 | 4 | 99428981
|  |  | "Technická zpráva | [18 empty] | VV | 2 | 1 | True | 0 | ROZPOCET
|  |  | "Situace | [18 empty] | VV | 2 | 1 | True | 0 | ROZPOCET
|  |  | "Řezy | [18 empty] | VV | 2 | 1 | True | 0 | ROZPOCET
|  |  | "předlázdění vjezdů | [18 empty] | VV | 2 | 1 | True | 0 | ROZPOCET
|  |  | 19,00 |  |  |  | 19 | [14 empty] | VV | 2 | 2 | True | 0 | ROZPOCET
|  |  | "chodník z dlažby | [18 empty] | VV | 2 | 1 | True | 0 | ROZPOCET
|  |  | 20,00 |  |  |  | 20 | [14 empty] | VV | 2 | 2 | True | 0 | ROZPOCET
|  |  | "beton | [18 empty] | VV | 2 | 1 | True | 0 | ROZPOCET
|  |  | 33,00 |  |  |  | 33 | [14 empty] | VV | 2 | 2 | True | 0 | ROZPOCET
|  |  | Součet |  |  |  | 72 | [14 empty] | VV | 2 | 4 | True | 1 | ROZPOCET
3 | K | 113107171 | Odstranění podkladu pl přes 50 do 200 m2 z betonu prostého tl 150 mm |  |  | m2 | 33 | 0 |  | 0 |  |  |  | základní | 0.27 | 8.91 | 0 | 0 | 0.325 | 10.725 | 4 | K | 2 |  |  |  | ROZPOCET | 0 | 0 | 0 | 0 | 0 | 1 | 0 | 4 | -532401446
|  |  | "Technická zpráva | [18 empty] | VV | 2 | 1 | True | 0 | ROZPOCET
|  |  | "Situace | [18 empty] | VV | 2 | 1 | True | 0 | ROZPOCET
|  |  | "Řezy | [18 empty] | VV | 2 | 1 | True | 0 | ROZPOCET
|  |  | 33,00 |  |  |  | 33 | [14 empty] | VV | 2 | 2 | True | 1 | ROZPOCET
4 | K | 113107224 | Odstranění podkladu pl přes 200 m2 z kameniva drceného tl 400 mm |  |  | m2 | 1995 | 0 |  | 0 |  |  |  | základní | 0.144 | 287.28 | 0 | 0 | 0.58 | 1157.1 | 4 | K | 2 |  |  |  | ROZPOCET | 0 | 0 | 0 | 0 | 0 | 1 | 0 | 4 | -1494039827
|  |  | "Technická zpráva | [18 empty] | VV | 2 | 1 | True | 0 | ROZPOCET
|  |  | "Situace | [18 empty] | VV | 2 | 1 | True | 0 | ROZPOCET
|  |  | "Řezy | [18 empty] | VV | 2 | 1 | True | 0 | ROZPOCET
|  |  | "konstrukce komunikace | [18 empty] | VV | 2 | 1 | True | 0 | ROZPOCET
|  |  | 1995,00 |  |  |  | 1995 | [14 empty] | VV | 2 | 2 | True | 1 | ROZPOCET
5 | K | 113154113 | Frézování živičného krytu tl 50 mm pruh š 0,5 m pl do 500 m2 bez překážek v trase |  |  | m2 | 61 | 0 |  | 0 |  |  |  | základní | 0.076 | 4.636 | 4e-05 | 0.00244 | 0.128 | 7.808 | 4 | K | 2 |  |  |  | ROZPOCET | 0 | 0 | 0 | 0 | 0 | 1 | 0 | 4 | -549795521
|  |  | "Technická zpráva | [18 empty] | VV | 2 | 1 | True | 0 | ROZPOCET
|  |  | "Situace | [18 empty] | VV | 2 | 1 | True | 0 | ROZPOCET
|  |  | "Řezy | [18 empty] | VV | 2 | 1 | True | 0 | ROZPOCET
|  |  | 9,00+12,00+16,00+12,00+12,00 |  |  |  | 61 | [14 empty] | VV | 2 | 2 | True | 1 | ROZPOCET
6 | K | 113154354 | Frézování živičného krytu tl 100 mm pruh š 1 m pl do 10000 m2 s překážkami v trase |  |  | m2 | 1995 | 0 |  | 0 |  |  |  | základní | 0.026 | 51.87 | 0.00012 | 0.2394 | 0.256 | 510.72 | 4 | K | 2 |  |  |  | ROZPOCET | 0 | 0 | 0 | 0 | 0 | 1 | 0 | 4 | 1645534387
|  |  | "Technická zpráva | [18 empty] | VV | 2 | 1 | True | 0 | ROZPOCET
|  |  | "Situace | [18 empty] | VV | 2 | 1 | True | 0 | ROZPOCET
|  |  | "Řezy | [18 empty] | VV | 2 | 1 | True | 0 | ROZPOCET
|  |  | 1995,00 |  |  |  | 1995 | [14 empty] | VV | 2 | 2 | True | 1 | ROZPOCET
7 | K | 113201112 | Vytrhání obrub |  |  | m | 715 | 0 |  | 0 |  |  |  | základní | 0.272 | 194.48 | 0 | 0 | 0.29 | 207.35 | 4 | K | 2 |  |  |  | ROZPOCET | 0 | 0 | 0 | 0 | 0 | 1 | 0 | 4 | -1262779568
|  |  | "Technická zpráva | [18 empty] | VV | 2 | 1 | True | 0 | ROZPOCET
|  |  | "Situace | [18 empty] | VV | 2 | 1 | True | 0 | ROZPOCET
|  |  | "Řezy | [18 empty] | VV | 2 | 1 | True | 0 | ROZPOCET
|  |  | 67,00+65,00+87,00+87,00+85,00+85,00+120,00+119,00 |  |  |  | 715 | [14 empty] | VV | 2 | 2 | True | 1 | ROZPOCET
8 | K | 113203111 | Vytrhání obrub z dlažebních kostek |  |  | m | 1298 | 0 |  | 0 |  |  |  | základní | 0.147 | 190.806 | 0 | 0 | 0.115 | 149.27 | 4 | K | 2 |  |  |  | ROZPOCET | 0 | 0 | 0 | 0 | 0 | 1 | 0 | 4 | 926296797
|  |  | "Technická zpráva | [18 empty] | VV | 2 | 1 | True | 0 | ROZPOCET
|  |  | "Situace | [18 empty] | VV | 2 | 1 | True | 0 | ROZPOCET
|  |  | "Řezy | [18 empty] | VV | 2 | 1 | True | 0 | ROZPOCET
|  |  | 132,00+583,00*2 |  |  |  | 1298 | [14 empty] | VV | 2 | 2 | True | 1 | ROZPOCET
9 | K | 119001401 | Ochrana inženýrských sítí |  |  | m | 330 | 0 |  | 0 |  |  |  | základní | 0.703 | 231.99 | 0.00868 | 2.8644 | 0 | 0 | 4 | K | 2 |  |  |  | ROZPOCET | 0 | 0 | 0 | 0 | 0 | 1 | 0 | 4 | 91810903
|  |  | "Technická zpráva | [18 empty] | VV | 2 | 1 | True | 0 | ROZPOCET
|  |  | "Situace | [18 empty] | VV | 2 | 1 | True | 0 | ROZPOCET
|  |  | "Řezy | [18 empty] | VV | 2 | 1 | True | 0 | ROZPOCET
|  |  | 330,00 |  |  |  | 330 | [14 empty] | VV | 2 | 2 | True | 1 | ROZPOCET
10 | K | 122202202 | Odkopávky a prokopávky nezapažené pro silnice objemu do 1000 m3 v hornině tř. 3 |  |  | m3 | 236.625 | 0 |  | 0 |  |  |  | základní | 0.223 | 52.7674 | 0 | 0 | 0 | 0 | 4 | K | 2 |  |  |  | ROZPOCET | 0 | 0 | 0 | 0 | 0 | 1 | 0 | 4 | 1433273149
|  |  | "Technická zpráva | [18 empty] | VV | 2 | 1 | True | 0 | ROZPOCET
|  |  | "Situace | [18 empty] | VV | 2 | 1 | True | 0 | ROZPOCET
|  |  | "Řezy | [18 empty] | VV | 2 | 1 | True | 0 | ROZPOCET
|  |  | 1995,00*0,115 |  |  |  | 229.425 | [14 empty] | VV | 2 | 2 | True | 0 | ROZPOCET
|  |  | 33,00*0,10 |  |  |  | 3.3 | [14 empty] | VV | 2 | 2 | True | 0 | ROZPOCET
|  |  | 20,00*0,10 |  |  |  | 2 | [14 empty] | VV | 2 | 2 | True | 0 | ROZPOCET
|  |  | 19,00*0,10 |  |  |  | 1.9 | [14 empty] | VV | 2 | 2 | True | 0 | ROZPOCET
|  |  | Součet |  |  |  | 236.625 | [14 empty] | VV | 2 | 4 | True | 1 | ROZPOCET
11 | K | 122202202-1 | Odkopávky a prokopávky nezapažené pro silnice objemu do 1000 m3 v hornině tř. 3 - výměnná vrstva |  |  | m3 | 734.07 | 0 |  | 0 |  |  |  | základní | 0.223 | 163.6976 | 0 | 0 | 0 | 0 | 4 | K | 2 |  |  |  | ROZPOCET | 0 | 0 | 0 | 0 | 0 | 1 | 0 | 4 | -846614928
|  |  | "Technická zpráva | [18 empty] | VV | 2 | 1 | True | 0 | ROZPOCET
|  |  | "Situace | [18 empty] | VV | 2 | 1 | True | 0 | ROZPOCET
|  |  | "Řezy | [18 empty] | VV | 2 | 1 | True | 0 | ROZPOCET
|  |  | 1995,00*0,30*1,20 |  |  |  | 718.2 | [14 empty] | VV | 2 | 2 | True | 0 | ROZPOCET
|  |  | 33,30*0,30 |  |  |  | 9.99 | [14 empty] | VV | 2 | 2 | True | 0 | ROZPOCET
|  |  | 19,60*0,30 |  |  |  | 5.88 | [14 empty] | VV | 2 | 2 | True | 0 | ROZPOCET
|  |  | Součet |  |  |  | 734.07 | [14 empty] | VV | 2 | 4 | True | 1 | ROZPOCET
12 | K | 122202209 | Příplatek k odkopávkám a prokopávkám pro silnice v hornině tř. 3 za lepivost |  |  | m3 | 236.625 | 0 |  | 0 |  |  |  | základní | 0.083 | 19.6399 | 0 | 0 | 0 | 0 | 4 | K | 2 |  |  |  | ROZPOCET | 0 | 0 | 0 | 0 | 0 | 1 | 0 | 4 | -1773903118
13 | K | 122202209-1 | Příplatek k odkopávkám a prokopávkám pro silnice v hornině tř. 3 za lepivost - výměnná vrstva |  |  | m3 | 734.07 | 0 |  | 0 |  |  |  | základní | 0.083 | 60.9278 | 0 | 0 | 0 | 0 | 4 | K | 2 |  |  |  | ROZPOCET | 0 | 0 | 0 | 0 | 0 | 1 | 0 | 4 | 82185027
14 | K | 132201102 | Hloubení rýh š do 600 mm v hornině tř. 3 objemu přes 100 m3 |  |  | m3 | 108.25 | 0 |  | 0 |  |  |  | základní | 1.211 | 131.0908 | 0 | 0 | 0 | 0 | 4 | K | 2 |  |  |  | ROZPOCET | 0 | 0 | 0 | 0 | 0 | 1 | 0 | 4 | 1278838378
|  |  | "Technická zpráva | [18 empty] | VV | 2 | 1 | True | 0 | ROZPOCET
|  |  | "Situace | [18 empty] | VV | 2 | 1 | True | 0 | ROZPOCET
|  |  | "Řezy | [18 empty] | VV | 2 | 1 | True | 0 | ROZPOCET
|  |  | 433,00*0,50*0,50 |  |  |  | 108.25 | [14 empty] | VV | 2 | 2 | True | 1 | ROZPOCET
15 | K | 132201109 | Příplatek za lepivost k hloubení rýh š do 600 mm v hornině tř. 3 |  |  | m3 | 108.25 | 0 |  | 0 |  |  |  | základní | 0.654 | 70.7955 | 0 | 0 | 0 | 0 | 4 | K | 2 |  |  |  | ROZPOCET | 0 | 0 | 0 | 0 | 0 | 1 | 0 | 4 | 802317639
16 | K | 132201201 | Hloubení rýh š do 2000 mm v hornině tř. 3 objemu do 100 m3 |  |  | m3 | 58.2 | 0 |  | 0 |  |  |  | základní | 1.43 | 83.226 | 0 | 0 | 0 | 0 | 4 | K | 2 |  |  |  | ROZPOCET | 0 | 0 | 0 | 0 | 0 | 1 | 0 | 4 | 1949009510
|  |  | "Technická zpráva | [18 empty] | VV | 2 | 1 | True | 0 | ROZPOCET
|  |  | "Situace | [18 empty] | VV | 2 | 1 | True | 0 | ROZPOCET
|  |  | "Řezy | [18 empty] | VV | 2 | 1 | True | 0 | ROZPOCET
|  |  | 38,80*1,00*1,50 |  |  |  | 58.2 | [14 empty] | VV | 2 | 2 | True | 1 | ROZPOCET
17 | K | 132201209 | Příplatek za lepivost k hloubení rýh š do 2000 mm v hornině tř. 3 |  |  | m3 | 58.2 | 0 |  | 0 |  |  |  | základní | 0.1 | 5.82 | 0 | 0 | 0 | 0 | 4 | K | 2 |  |  |  | ROZPOCET | 0 | 0 | 0 | 0 | 0 | 1 | 0 | 4 | -599158718
18 | K | 151101101 | Zřízení příložného pažení a rozepření stěn rýh hl do 2 m |  |  | m2 | 116.4 | 0 |  | 0 |  |  |  | základní | 0.236 | 27.4704 | 0.00084 | 0.097776 | 0 | 0 | 4 | K | 2 |  |  |  | ROZPOCET | 0 | 0 | 0 | 0 | 0 | 1 | 0 | 4 | 696741615
|  |  | "Technická zpráva | [18 empty] | VV | 2 | 1 | True | 0 | ROZPOCET
|  |  | "Situace | [18 empty] | VV | 2 | 1 | True | 0 | ROZPOCET
|  |  | "Řezy | [18 empty] | VV | 2 | 1 | True | 0 | ROZPOCET
|  |  | 38,80*1,50*2 |  |  |  | 116.4 | [14 empty] | VV | 2 | 2 | True | 1 | ROZPOCET
19 | K | 151101111 | Odstranění příložného pažení a rozepření stěn rýh hl do 2 m |  |  | m2 | 116.4 | 0 |  | 0 |  |  |  | základní | 0.07 | 8.148 | 0 | 0 | 0 | 0 | 4 | K | 2 |  |  |  | ROZPOCET | 0 | 0 | 0 | 0 | 0 | 1 | 0 | 4 | -2071569108
20 | K | 162701105 | Vodorovné přemístění do 10000 m výkopku/sypaniny z horniny tř. 1 až 4 |  |  | m3 | 342.175 | 0 |  | 0 |  |  |  | základní | 0.083 | 28.4005 | 0 | 0 | 0 | 0 | 4 | K | 2 |  |  |  | ROZPOCET | 0 | 0 | 0 | 0 | 0 | 1 | 0 | 4 | 312886578
|  |  | 236,625+108,25+58,20 |  |  |  | 403.075 | [14 empty] | VV | 2 | 2 | True | 0 | ROZPOCET
|  |  | -60,90 |  |  |  | -60.9 | [14 empty] | VV | 2 | 2 | True | 0 | ROZPOCET
|  |  | Součet |  |  |  | 342.175 | [14 empty] | VV | 2 | 4 | True | 1 | ROZPOCET
21 | K | 162701105-1 | Vodorovné přemístění do 10000 m výkopku/sypaniny z horniny tř. 1 až 4 - výměnná vrstva |  |  | m3 | 734.07 | 0 |  | 0 |  |  |  | základní | 0.083 | 60.9278 | 0 | 0 | 0 | 0 | 4 | K | 2 |  |  |  | ROZPOCET | 0 | 0 | 0 | 0 | 0 | 1 | 0 | 4 | 1138136796
22 | K | 171201211 | Poplatek za uložení odpadu ze sypaniny na skládce (skládkovné) |  |  | t | 615.915 | 0 |  | 0 |  |  |  | základní | 0 | 0 | 0 | 0 | 0 | 0 | 4 | K | 2 |  |  |  | ROZPOCET | 0 | 0 | 0 | 0 | 0 | 1 | 0 | 4 | -711695611
|  |  | 342,175*1,80 |  |  |  | 615.915 | [14 empty] | VV | 2 | 2 | True | 1 | ROZPOCET
23 | K | 171201211-1 | Poplatek za uložení odpadu ze sypaniny na skládce (skládkovné) - výměnná vrstva |  |  | t | 1321.326 | 0 |  | 0 |  |  |  | základní | 0 | 0 | 0 | 0 | 0 | 0 | 4 | K | 2 |  |  |  | ROZPOCET | 0 | 0 | 0 | 0 | 0 | 1 | 0 | 4 | 791715643
|  |  | 734,07*1,80 |  |  |  | 1321.326 | [14 empty] | VV | 2 | 2 | True | 1 | ROZPOCET
24 | K | 174101101 | Zásyp jam, šachet rýh nebo kolem objektů sypaninou se zhutněním |  |  | m3 | 34.92 | 0 |  | 0 |  |  |  | základní | 0.299 | 10.4411 | 0 | 0 | 0 | 0 | 4 | K | 2 |  |  |  | ROZPOCET | 0 | 0 | 0 | 0 | 0 | 1 | 0 | 4 | 806558736
|  |  | "Technická zpráva | [18 empty] | VV | 2 | 1 | True | 0 | ROZPOCET
|  |  | "Situace | [18 empty] | VV | 2 | 1 | True | 0 | ROZPOCET
|  |  | "Řezy | [18 empty] | VV | 2 | 1 | True | 0 | ROZPOCET
|  |  | 38,80*1,00*(1,50-0,10-0,50) |  |  |  | 34.92 | [14 empty] | VV | 2 | 2 | True | 1 | ROZPOCET
25 | M | 583441970 | štěrkodrť frakce 0-63 |  |  | t | 69.84 | 0 |  | 0 |  |  |  | základní | 0 | 0 | 1 | 69.84 | 0 | 0 | 8 | M | 2 |  |  |  | ROZPOCET | 0 | 0 | 0 | 0 | 0 | 1 | 0 | 4 | 275616742
|  |  | 34,92*2,00 |  |  |  | 69.84 | [14 empty] | VV | 2 | 2 | True | 1 | ROZPOCET
26 | K | 175101201 | Obsypání objektu nad přilehlým původním terénem sypaninou bez prohození, uloženou do 3 m |  |  | m3 | 60.9 | 0 |  | 0 |  |  |  | základní | 2.256 | 137.3904 | 0 | 0 | 0 | 0 | 4 | K | 2 |  |  |  | ROZPOCET | 0 | 0 | 0 | 0 | 0 | 1 | 0 | 4 | -1794527169
|  |  | "Technická zpráva | [18 empty] | VV | 2 | 1 | True | 0 | ROZPOCET
|  |  | "Situace | [18 empty] | VV | 2 | 1 | True | 0 | ROZPOCET
|  |  | "Řezy | [18 empty] | VV | 2 | 1 | True | 0 | ROZPOCET
|  |  | "zásyp za obrubou | [18 empty] | VV | 2 | 1 | True | 0 | ROZPOCET
|  |  | (715,00-106,00)*0,10 |  |  |  | 60.9 | [14 empty] | VV | 2 | 2 | True | 1 | ROZPOCET
27 | K | 175151101 | Obsypání potrubí strojně sypaninou bez prohození, uloženou do 3 m |  |  | m3 | 127.65 | 0 |  | 0 |  |  |  | základní | 0.286 | 36.5079 | 0 | 0 | 0 | 0 | 4 | K | 2 |  |  |  | ROZPOCET | 0 | 0 | 0 | 0 | 0 | 1 | 0 | 4 | 1868483588
|  |  | "Technická zpráva | [18 empty] | VV | 2 | 1 | True | 0 | ROZPOCET
|  |  | "Situace | [18 empty] | VV | 2 | 1 | True | 0 | ROZPOCET
|  |  | "Řezy | [18 empty] | VV | 2 | 1 | True | 0 | ROZPOCET
|  |  | 38,80*1,00*0,50 |  |  |  | 19.4 | [14 empty] | VV | 2 | 2 | True | 0 | ROZPOCET
|  |  | 433,00*0,50*0,50 |  |  |  | 108.25 | [14 empty] | VV | 2 | 2 | True | 0 | ROZPOCET
|  |  | Součet |  |  |  | 127.65 | [14 empty] | VV | 2 | 4 | True | 1 | ROZPOCET
28 | M | 583373310 | štěrkopísek frakce 0-22 |  |  | t | 255.3 | 0 |  | 0 |  |  |  | základní | 0 | 0 | 1 | 255.3 | 0 | 0 | 8 | M | 2 |  |  |  | ROZPOCET | 0 | 0 | 0 | 0 | 0 | 1 | 0 | 4 | 994385105
|  |  | 127,65*2,00 |  |  |  | 255.3 | [14 empty] | VV | 2 | 2 | True | 1 | ROZPOCET
29 | K | 181102302 | Úprava pláně v zářezech se zhutněním |  |  | m2 | 2446.9 | 0 |  | 0 |  |  |  | základní | 0.035 | 85.6415 | 0 | 0 | 0 | 0 | 4 | K | 2 |  |  |  | ROZPOCET | 0 | 0 | 0 | 0 | 0 | 1 | 0 | 4 | 1002950283
30 | K | 181301101 | Rozprostření ornice tl vrstvy do 100 mm pl do 500 m2 v rovině nebo ve svahu do 1:5 |  |  | m2 | 304.5 | 0 |  | 0 |  |  |  | základní | 0.13 | 39.585 | 0 | 0 | 0 | 0 | 4 | K | 2 |  |  |  | ROZPOCET | 0 | 0 | 0 | 0 | 0 | 1 | 0 | 4 | -766071299
|  |  | "Technická zpráva | [18 empty] | VV | 2 | 1 | True | 0 | ROZPOCET
|  |  | "Situace | [18 empty] | VV | 2 | 1 | True | 0 | ROZPOCET
|  |  | "Řezy | [18 empty] | VV | 2 | 1 | True | 0 | ROZPOCET
|  |  | 609,00*0,50 |  |  |  | 304.5 | [14 empty] | VV | 2 | 2 | True | 1 | ROZPOCET
31 | M | 1-01 | nákup ornice vč, dovozu |  |  | m3 | 30.45 | 0 |  | 0 |  |  |  | základní | 0 | 0 | 0 | 0 | 0 | 0 | 8 | M | 2 |  |  |  | ROZPOCET | 0 | 0 | 0 | 0 | 0 | 1 | 0 | 4 | 223579696
|  |  | 304,50*0,10 |  |  |  | 30.45 | [14 empty] | VV | 2 | 2 | True | 1 | ROZPOCET
32 | K | 181411131 | Založení parkového trávníku výsevem plochy do 1000 m2 v rovině a ve svahu do 1:5 |  |  | m2 | 304.5 | 0 |  | 0 |  |  |  | základní | 0.058 | 17.661 | 0 | 0 | 0 | 0 | 4 | K | 2 |  |  |  | ROZPOCET | 0 | 0 | 0 | 0 | 0 | 1 | 0 | 4 | -802968081
33 | M | 005724100 | osivo směs travní parková |  |  | kg | 4.568 | 0 |  | 0 |  |  |  | základní | 0 | 0 | 0.001 | 0.004568 | 0 | 0 | 8 | M | 2 |  |  |  | ROZPOCET | 0 | 0 | 0 | 0 | 0 | 1 | 0 | 4 | -58740952
| 2 - Zakládání | [8 empty] | 0 | [5 empty] | 164.54 |  | 100.3348 |  | 0 | 1 | D | 1 |  |  |  | ROZPOCET | [6 empty] | 0
34 | K | 211971110 | Zřízení opláštění žeber nebo trativodů geotextilií v rýze nebo zářezu sklonu do 1:2 |  |  | m2 | 866 | 0 |  | 0 |  |  |  | základní | 0.075 | 64.95 | 0.00017 | 0.14722 | 0 | 0 | 4 | K | 2 |  |  |  | ROZPOCET | 0 | 0 | 0 | 0 | 0 | 1 | 0 | 4 | 2031550497
|  |  | 433,00*2,00 |  |  |  | 866 | [14 empty] | VV | 2 | 2 | True | 1 | ROZPOCET
35 | M | 693111480 | geotextilie 400 g/m2 |  |  | m2 | 866 | 0 |  | 0 |  |  |  | základní | 0 | 0 | 0.0004 | 0.3464 | 0 | 0 | 8 | M | 2 |  |  |  | ROZPOCET | 0 | 0 | 0 | 0 | 0 | 1 | 0 | 4 | -1430890673
36 | K | 212752213 | Trativod z drenážních trubek plastových flexibilních D do 160 mm včetně lože otevřený výkop |  |  | m | 433 | 0 |  | 0 |  |  |  | základní | 0.23 | 99.59 | 0.23058 | 99.8411 | 0 | 0 | 4 | K | 2 |  |  |  | ROZPOCET | 0 | 0 | 0 | 0 | 0 | 1 | 0 | 4 | -152824867
|  |  | "Technická zpráva | [18 empty] | VV | 2 | 1 | True | 0 | ROZPOCET
|  |  | "Situace | [18 empty] | VV | 2 | 1 | True | 0 | ROZPOCET
|  |  | "Řezy | [18 empty] | VV | 2 | 1 | True | 0 | ROZPOCET
|  |  | 56,00+63,00+53,00+18,00+43,00+34,00+115,00+51,00 |  |  |  | 433 | [14 empty] | VV | 2 | 2 | True | 1 | ROZPOCET
| 3 - Svislé a kompletní konstrukce | [8 empty] | 0 | [5 empty] | 13.7142 |  | 0 |  | 3.8676 | 1 | D | 1 |  |  |  | ROZPOCET | [6 empty] | 0
37 | K | 358315114 | Bourání šachty, stoky kompletní nebo otvorů z prostého betonu plochy do 4 m2 |  |  | m3 | 1.758 | 0 |  | 0 |  |  |  | základní | 7.801 | 13.7142 | 0 | 0 | 2.2 | 3.8676 | 4 | K | 2 |  |  |  | ROZPOCET | 0 | 0 | 0 | 0 | 0 | 1 | 0 | 4 | 1881165349
|  |  | "Technická zpráva | [18 empty] | VV | 2 | 1 | True | 0 | ROZPOCET
|  |  | "Situace | [18 empty] | VV | 2 | 1 | True | 0 | ROZPOCET
|  |  | "Řezy | [18 empty] | VV | 2 | 1 | True | 0 | ROZPOCET
|  |  | "bourání vpusti | [18 empty] | VV | 2 | 1 | True | 0 | ROZPOCET
|  |  | 3,14*0,275*0,275*1,60*14-3,14*0,225*0,225*1,60*14 |  |  |  | 1.758 | [14 empty] | VV | 2 | 2 | True | 1 | ROZPOCET
| 4 - Vodorovné konstrukce | [8 empty] | 0 | [5 empty] | 5.11 |  | 0 |  | 0 | 1 | D | 1 |  |  |  | ROZPOCET | [6 empty] | 0
38 | K | 451573111 | Lože pod potrubí otevřený výkop ze štěrkopísku |  |  | m3 | 3.88 | 0 |  | 0 |  |  |  | základní | 1.317 | 5.11 | 0 | 0 | 0 | 0 | 4 | K | 2 |  |  |  | ROZPOCET | 0 | 0 | 0 | 0 | 0 | 1 | 0 | 4 | 1146071420
|  |  | "Technická zpráva | [18 empty] | VV | 2 | 1 | True | 0 | ROZPOCET
|  |  | "Situace | [18 empty] | VV | 2 | 1 | True | 0 | ROZPOCET
|  |  | "Řezy | [18 empty] | VV | 2 | 1 | True | 0 | ROZPOCET
|  |  | 38,80*1,00*0,10 |  |  |  | 3.88 | [14 empty] | VV | 2 | 2 | True | 1 | ROZPOCET
| 5 - Komunikace pozemní | [8 empty] | 0 | [5 empty] | 601.4134 |  | 10.0121 |  | 0 | 1 | D | 1 |  |  |  | ROZPOCET | [6 empty] | 0
39 | K | 564851111 | Podklad ze štěrkodrtě ŠD 0-32 tl 150 mm |  |  | m2 | 2094.75 | 0 |  | 0 |  |  |  | základní | 0.026 | 54.4635 | 0 | 0 | 0 | 0 | 4 | K | 2 |  |  |  | ROZPOCET | 0 | 0 | 0 | 0 | 0 | 1 | 0 | 4 | -2008975801
|  |  | 1995,000*1,05 |  |  |  | 2094.75 | [14 empty] | VV | 2 | 2 | True | 1 | ROZPOCET
40 | K | 564851111-1 | Podklad ze štěrkodrtě ŠD 0-63 tl 150 mm |  |  | m2 | 2394 | 0 |  | 0 |  |  |  | základní | 0.026 | 62.244 | 0 | 0 | 0 | 0 | 4 | K | 2 |  |  |  | ROZPOCET | 0 | 0 | 0 | 0 | 0 | 1 | 0 | 4 | 1629419894
|  |  | "konstrukce komunikace | [18 empty] | VV | 2 | 1 | True | 0 | ROZPOCET
|  |  | 1995,00*1,20 |  |  |  | 2394 | [14 empty] | VV | 2 | 2 | True | 1 | ROZPOCET
41 | K | 564861111 | Podklad ze štěrkodrtě ŠD 0-63 tl 200 mm |  |  | m2 | 20 | 0 |  | 0 |  |  |  | základní | 0.029 | 0.58 | 0 | 0 | 0 | 0 | 4 | K | 2 |  |  |  | ROZPOCET | 0 | 0 | 0 | 0 | 0 | 1 | 0 | 4 | 146107090
|  |  | "Technická zpráva | [18 empty] | VV | 2 | 1 | True | 0 | ROZPOCET
|  |  | "Situace | [18 empty] | VV | 2 | 1 | True | 0 | ROZPOCET
|  |  | "Řezy | [18 empty] | VV | 2 | 1 | True | 0 | ROZPOCET
|  |  | "Chodník z dlažby | [18 empty] | VV | 2 | 1 | True | 0 | ROZPOCET
|  |  | 20,00 |  |  |  | 20 | [14 empty] | VV | 2 | 2 | True | 1 | ROZPOCET
42 | K | 564871111 | Podklad ze štěrkodrtě ŠD 0-63 tl 250 mm |  |  | m2 | 52.3 | 0 |  | 0 |  |  |  | základní | 0.031 | 1.6213 | 0 | 0 | 0 | 0 | 4 | K | 2 |  |  |  | ROZPOCET | 0 | 0 | 0 | 0 | 0 | 1 | 0 | 4 | 1976339823
|  |  | "Technická zpráva | [18 empty] | VV | 2 | 1 | True | 0 | ROZPOCET
|  |  | "Situace | [18 empty] | VV | 2 | 1 | True | 0 | ROZPOCET
|  |  | "Řezy | [18 empty] | VV | 2 | 1 | True | 0 | ROZPOCET
|  |  | "Předláždění vjezdů z dlažby | [18 empty] | VV | 2 | 1 | True | 0 | ROZPOCET
|  |  | 19,00 |  |  |  | 19 | [14 empty] | VV | 2 | 2 | True | 0 | ROZPOCET
|  |  | "sjezd z betonu | [18 empty] | VV | 2 | 1 | True | 0 | ROZPOCET
|  |  | 33,30 |  |  |  | 33.3 | [14 empty] | VV | 2 | 2 | True | 0 | ROZPOCET
|  |  | Součet |  |  |  | 52.3 | [14 empty] | VV | 2 | 4 | True | 1 | ROZPOCET
43 | K | 564871116-1 | Podklad ze štěrkodrtě ŠD 0-63 tl. 300 mm - výměnná vrstva |  |  | m2 | 2446.9 | 0 |  | 0 |  |  |  | základní | 0.041 | 100.3229 | 0 | 0 | 0 | 0 | 4 | K | 2 |  |  |  | ROZPOCET | 0 | 0 | 0 | 0 | 0 | 1 | 0 | 4 | 123989040
|  |  | "komunikace | [18 empty] | VV | 2 | 1 | True | 0 | ROZPOCET
|  |  | 1995,00*1,20 |  |  |  | 2394 | [14 empty] | VV | 2 | 2 | True | 0 | ROZPOCET
|  |  | "Chodník z dlažby | [18 empty] | VV | 2 | 1 | True | 0 | ROZPOCET
|  |  | 19,60 |  |  |  | 19.6 | [14 empty] | VV | 2 | 2 | True | 0 | ROZPOCET
|  |  | "Sjezd z betonu | [18 empty] | VV | 2 | 1 | True | 0 | ROZPOCET
|  |  | 33,30 |  |  |  | 33.3 | [14 empty] | VV | 2 | 2 | True | 0 | ROZPOCET
|  |  | Součet |  |  |  | 2446.9 | [14 empty] | VV | 2 | 4 | True | 1 | ROZPOCET
44 | K | 565135111 | Asfaltový beton vrstva podkladní ACP 16+ tl 50 mm |  |  | m2 | 1995 | 0 |  | 0 |  |  |  | základní | 0.048 | 95.76 | 0 | 0 | 0 | 0 | 4 | K | 2 |  |  |  | ROZPOCET | 0 | 0 | 0 | 0 | 0 | 1 | 0 | 4 | -492204424
|  |  | "Technická zpráva | [18 empty] | VV | 2 | 1 | True | 0 | ROZPOCET
|  |  | "Situace | [18 empty] | VV | 2 | 1 | True | 0 | ROZPOCET
|  |  | "Řezy | [18 empty] | VV | 2 | 1 | True | 0 | ROZPOCET
|  |  | "konstrukce komunikace | [18 empty] | VV | 2 | 1 | True | 0 | ROZPOCET
|  |  | 1995,00 |  |  |  | 1995 | [14 empty] | VV | 2 | 2 | True | 1 | ROZPOCET
45 | K | 573111112 | Postřik živičný infiltrační s posypem z asfaltu množství 1 kg/m2 |  |  | m2 | 2394 | 0 |  | 0 |  |  |  | základní | 0.004 | 9.576 | 0 | 0 | 0 | 0 | 4 | K | 2 |  |  |  | ROZPOCET | 0 | 0 | 0 | 0 | 0 | 1 | 0 | 4 | 1630522389
|  |  | 1995,00*1,20 |  |  |  | 2394 | [14 empty] | VV | 2 | 2 | True | 1 | ROZPOCET
46 | K | 573211109 | Postřik živičný spojovací z asfaltu v množství 0,50 kg/m2 |  |  | m2 | 4112 | 0 |  | 0 |  |  |  | základní | 0.002 | 8.224 | 0 | 0 | 0 | 0 | 4 | K | 2 |  |  |  | ROZPOCET | 0 | 0 | 0 | 0 | 0 | 1 | 0 | 4 | -462091815
|  |  | 2056,00*2 |  |  |  | 4112 | [14 empty] | VV | 2 | 2 | True | 1 | ROZPOCET
47 | K | 576133212 | Asfaltový beton se sníženou hlučností BBTM8 NH, tl. 30mm |  |  | m2 | 2056 | 0 |  | 0 |  |  |  | základní | 0.048 | 98.688 | 0 | 0 | 0 | 0 | 4 | K | 2 |  |  |  | ROZPOCET | 0 | 0 | 0 | 0 | 0 | 1 | 0 | 4 | -1164285743
|  |  | "Technická zpráva | [18 empty] | VV | 2 | 1 | True | 0 | ROZPOCET
|  |  | "Situace | [18 empty] | VV | 2 | 1 | True | 0 | ROZPOCET
|  |  | "Řezy | [18 empty] | VV | 2 | 1 | True | 0 | ROZPOCET
|  |  | "konstrukce komunikace | [18 empty] | VV | 2 | 1 | True | 0 | ROZPOCET
|  |  | 1995,00 |  |  |  | 1995 | [14 empty] | VV | 2 | 2 | True | 0 | ROZPOCET
|  |  | "oprava komunikace | [18 empty] | VV | 2 | 1 | True | 0 | ROZPOCET
|  |  | 61,00 |  |  |  | 61 | [14 empty] | VV | 2 | 2 | True | 0 | ROZPOCET
|  |  | Součet |  |  |  | 2056 | [14 empty] | VV | 2 | 4 | True | 1 | ROZPOCET
48 | K | 577135132 | Asfaltový beton vrstva ložní ACL 16+ tl 50 mm |  |  | m2 | 2056 | 0 |  | 0 |  |  |  | základní | 0.063 | 129.528 | 0 | 0 | 0 | 0 | 4 | K | 2 |  |  |  | ROZPOCET | 0 | 0 | 0 | 0 | 0 | 1 | 0 | 4 | 1066664041
49 | K | 581121304 | Kryt cementobetonový vozovek skupiny CB III tl 140 mm |  |  | m2 | 33.3 | 0 |  | 0 |  |  |  | základní | 0.359 | 11.9547 | 0 | 0 | 0 | 0 | 4 | K | 2 |  |  |  | ROZPOCET | 0 | 0 | 0 | 0 | 0 | 1 | 0 | 4 | -764877005
|  |  | "Sjezd z betonu | [18 empty] | VV | 2 | 1 | True | 0 | ROZPOCET
|  |  | 33,30 |  |  |  | 33.3 | [14 empty] | VV | 2 | 2 | True | 1 | ROZPOCET
50 | K | 596211112 | Kladení zámkové dlažby komunikací pro pěší tl 60 mm skupiny A pl do 300 m2 |  |  | m2 | 19.6 | 0 |  | 0 |  |  |  | základní | 0.53 | 10.388 | 0.08425 | 1.6513 | 0 | 0 | 4 | K | 2 |  |  |  | ROZPOCET | 0 | 0 | 0 | 0 | 0 | 1 | 0 | 4 | 1704238142
51 | M | 592450380 | dlažba zámková tl. 60 mm světle šedá |  |  | m2 | 13.6 | 0 |  | 0 |  |  |  | základní | 0 | 0 | 0.14 | 1.904 | 0 | 0 | 8 | M | 2 |  |  |  | ROZPOCET | 0 | 0 | 0 | 0 | 0 | 1 | 0 | 4 | 95759358
|  |  | "Chodník z dlažby | [18 empty] | VV | 2 | 1 | True | 0 | ROZPOCET
|  |  | 13,60 |  |  |  | 13.6 | [14 empty] | VV | 2 | 2 | True | 1 | ROZPOCET
52 | M | 592451200 | dlažba zámková tl. 60 mm červená reliéfní |  |  | m2 | 6 | 0 |  | 0 |  |  |  | základní | 0 | 0 | 0.13 | 0.78 | 0 | 0 | 8 | M | 2 |  |  |  | ROZPOCET | 0 | 0 | 0 | 0 | 0 | 1 | 0 | 4 | -2024994067
|  |  | "Chodník z dlažby | [18 empty] | VV | 2 | 1 | True | 0 | ROZPOCET
|  |  | 6,00 |  |  |  | 6 | [14 empty] | VV | 2 | 2 | True | 1 | ROZPOCET
53 | K | 596212210 | Kladení zámkové dlažby pozemních komunikací tl 80 mm skupiny A pl do 50 m2 |  |  | m2 | 19 | 0 |  | 0 |  |  |  | základní | 0.757 | 14.383 | 0.10362 | 1.9688 | 0 | 0 | 4 | K | 2 |  |  |  | ROZPOCET | 0 | 0 | 0 | 0 | 0 | 1 | 0 | 4 | 1526152262
54 | M | 592450070 | dlažba zámková tl. 80 mm tmavě šedá |  |  | m2 | 19 | 0 |  | 0 |  |  |  | základní | 0 | 0 | 0.18 | 3.42 | 0 | 0 | 8 | M | 2 |  |  |  | ROZPOCET | 0 | 0 | 0 | 0 | 0 | 1 | 0 | 4 | -814558838
|  |  | "předláždění vjezdů z dlažby | [18 empty] | VV | 2 | 1 | True | 0 | ROZPOCET
|  |  | 19,00 |  |  |  | 19 | [14 empty] | VV | 2 | 2 | True | 1 | ROZPOCET
55 | K | 599141111 | Vyplnění spár mezi silničními dílci živičnou zálivkou |  |  | m | 80 | 0 |  | 0 |  |  |  | základní | 0.046 | 3.68 | 0.0036 | 0.288 | 0 | 0 | 4 | K | 2 |  |  |  | ROZPOCET | 0 | 0 | 0 | 0 | 0 | 1 | 0 | 4 | -390135657
|  |  | "Technická zpráva | [18 empty] | VV | 2 | 1 | True | 0 | ROZPOCET
|  |  | "Situace | [18 empty] | VV | 2 | 1 | True | 0 | ROZPOCET
|  |  | "Řezy | [18 empty] | VV | 2 | 1 | True | 0 | ROZPOCET
|  |  | 80,00 |  |  |  | 80 | [14 empty] | VV | 2 | 2 | True | 1 | ROZPOCET
| 8 - Trubní vedení | [8 empty] | 0 | [5 empty] | 196.0626 |  | 25.3199 |  | 0 | 1 | D | 1 |  |  |  | ROZPOCET | [6 empty] | 0
56 | K | 871310310 | Montáž kanalizačního potrubí hladkého plnostěnného SN 10 z polypropylenu DN 150 |  |  | m | 38.8 | 0 |  | 0 |  |  |  | základní | 0.292 | 11.3296 | 1e-05 | 0.000388 | 0 | 0 | 4 | K | 2 |  |  |  | ROZPOCET | 0 | 0 | 0 | 0 | 0 | 1 | 0 | 4 | 1420326190
57 | M | 286171021 | trubka kanalizační PP SN 10, DN 150 |  |  | m | 38.8 | 0 |  | 0 |  |  |  | základní | 0 | 0 | 0.0029 | 0.11252 | 0 | 0 | 8 | M | 2 |  |  |  | ROZPOCET | 0 | 0 | 0 | 0 | 0 | 1 | 0 | 4 | 2117988918
|  |  | "Technická zpráva | [18 empty] | VV | 2 | 1 | True | 0 | ROZPOCET
|  |  | "Situace | [18 empty] | VV | 2 | 1 | True | 0 | ROZPOCET
|  |  | "Řezy | [18 empty] | VV | 2 | 1 | True | 0 | ROZPOCET
|  |  | 38,80 |  |  |  | 38.8 | [14 empty] | VV | 2 | 2 | True | 1 | ROZPOCET
58 | K | 895941111 | Zřízení vpusti |  |  | kus | 14 | 0 |  | 0 |  |  |  | základní | 4.198 | 58.772 | 0.3409 | 4.7726 | 0 | 0 | 4 | K | 2 |  |  |  | ROZPOCET | 0 | 0 | 0 | 0 | 0 | 1 | 0 | 4 | 219039031
59 | M | 592238520 | dno betonové pro uliční vpusť s kalovou prohlubní TBV-Q 450/300/2a |  |  | kus | 14 | 0 |  | 0 |  |  |  | základní | 0 | 0 | 0.072 | 1.008 | 0 | 0 | 8 | M | 2 |  |  |  | ROZPOCET | 0 | 0 | 0 | 0 | 0 | 1 | 0 | 4 | -1761031587
|  |  | "Detail uliční vpusti | [18 empty] | VV | 2 | 1 | True | 0 | ROZPOCET
|  |  | 14 |  |  |  | 14 | [14 empty] | VV | 2 | 2 | True | 1 | ROZPOCET
60 | M | 592238620 | skruž betonová pro uliční vpusť středová TBV-Q 450/295/6a 45x29,5x5 cm |  |  | kus | 1 | 0 |  | 0 |  |  |  | základní | 0 | 0 | 0.057 | 0.057 | 0 | 0 | 8 | M | 2 |  |  |  | ROZPOCET | 0 | 0 | 0 | 0 | 0 | 1 | 0 | 4 | -968396258
|  |  | "Detail uliční vpusti | [18 empty] | VV | 2 | 1 | True | 0 | ROZPOCET
|  |  | 1 |  |  |  | 1 | [14 empty] | VV | 2 | 2 | True | 1 | ROZPOCET
61 | M | 592238540 | skruž betonová pro uliční vpusťs výtokovým otvorem PVC TBV-Q 450/350/3d |  |  | kus | 14 | 0 |  | 0 |  |  |  | základní | 0 | 0 | 0.08 | 1.12 | 0 | 0 | 8 | M | 2 |  |  |  | ROZPOCET | 0 | 0 | 0 | 0 | 0 | 1 | 0 | 4 | -817651475
|  |  | "Detail uliční vpusti | [18 empty] | VV | 2 | 1 | True | 0 | ROZPOCET
|  |  | 14 |  |  |  | 14 | [14 empty] | VV | 2 | 2 | True | 1 | ROZPOCET
62 | M | 592238580 | skruž betonová pro uliční vpusť horní TBV-Q 450/570/5d, 45x57x5 cm |  |  | kus | 7 | 0 |  | 0 |  |  |  | základní | 0 | 0 | 0.111 | 0.777 | 0 | 0 | 8 | M | 2 |  |  |  | ROZPOCET | 0 | 0 | 0 | 0 | 0 | 1 | 0 | 4 | 700846743
|  |  | "Detail uliční vpusti | [18 empty] | VV | 2 | 1 | True | 0 | ROZPOCET
|  |  | 7 |  |  |  | 7 | [14 empty] | VV | 2 | 2 | True | 1 | ROZPOCET
63 | M | 592238581 | skruž betonová pro uliční vpusť středová TBV-Q 450/570/6d |  |  | kus | 12 | 0 |  | 0 |  |  |  | základní | 0 | 0 | 0.111 | 1.332 | 0 | 0 | 8 | M | 2 |  |  |  | ROZPOCET | 0 | 0 | 0 | 0 | 0 | 1 | 0 | 4 | 561489180
|  |  | "Detail uliční vpusti | [18 empty] | VV | 2 | 1 | True | 0 | ROZPOCET
|  |  | 12 |  |  |  | 12 | [14 empty] | VV | 2 | 2 | True | 1 | ROZPOCET
64 | M | 592238490 | vyrovnávací prstenec TBV-Q 270/60/10b |  |  | kus | 14 | 0 |  | 0 |  |  |  | základní | 0 | 0 | 0.097 | 1.358 | 0 | 0 | 8 | M | 2 |  |  |  | ROZPOCET | 0 | 0 | 0 | 0 | 0 | 1 | 0 | 4 | -1627793029
|  |  | "Detail uliční vpusti | [18 empty] | VV | 2 | 1 | True | 0 | ROZPOCET
|  |  | 14 |  |  |  | 14 | [14 empty] | VV | 2 | 2 | True | 1 | ROZPOCET
65 | M | 592238780 | mříž plastová D400 |  |  | kus | 14 | 0 |  | 0 |  |  |  | základní | 0 | 0 | 0.058 | 0.812 | 0 | 0 | 8 | M | 2 |  |  |  | ROZPOCET | 0 | 0 | 0 | 0 | 0 | 1 | 0 | 4 | 78507130
|  |  | "Detail uliční vpusti | [18 empty] | VV | 2 | 1 | True | 0 | ROZPOCET
|  |  | 14 |  |  |  | 14 | [14 empty] | VV | 2 | 2 | True | 1 | ROZPOCET
66 | M | 592238740 | koš na splaveniny |  |  | kus | 14 | 0 |  | 0 |  |  |  | základní | 0 | 0 | 0.006 | 0.084 | 0 | 0 | 8 | M | 2 |  |  |  | ROZPOCET | 0 | 0 | 0 | 0 | 0 | 1 | 0 | 4 | 1132479605
|  |  | "Detail uliční vpusti | [18 empty] | VV | 2 | 1 | True | 0 | ROZPOCET
|  |  | 14 |  |  |  | 14 | [14 empty] | VV | 2 | 2 | True | 1 | ROZPOCET
67 | K | 899331111 | Výšková úprava uličního vstupu nebo vpusti do 200 mm zvýšením poklopu |  |  | kus | 33 | 0 |  | 0 |  |  |  | základní | 3.817 | 125.961 | 0.4208 | 13.8864 | 0 | 0 | 4 | K | 2 |  |  |  | ROZPOCET | 0 | 0 | 0 | 0 | 0 | 1 | 0 | 4 | -1791409860
|  |  | "Technická zpráva | [18 empty] | VV | 2 | 1 | True | 0 | ROZPOCET
|  |  | "Situace | [18 empty] | VV | 2 | 1 | True | 0 | ROZPOCET
|  |  | "Řezy | [18 empty] | VV | 2 | 1 | True | 0 | ROZPOCET
|  |  | 33 |  |  |  | 33 | [14 empty] | VV | 2 | 2 | True | 1 | ROZPOCET
| 9 - Ostatní konstrukce a práce, bourání | [8 empty] | 0 | [5 empty] | 492.6454 |  | 255.2932 |  | 0.246 | 1 | D | 1 |  |  |  | ROZPOCET | [6 empty] | 0
68 | K | 9-01 | Statická zatěžkávací zkouška |  |  | kus | 2 | 0 |  | 0 |  |  |  | základní | 0 | 0 | 0 | 0 | 0 | 0 | 4 | K | 2 |  |  |  | ROZPOCET | 0 | 0 | 0 | 0 | 0 | 1 | 0 | 4 | -945561690
69 | K | 914111111 | Montáž svislé dopravní značky do velikosti 1 m2 objímkami na sloupek nebo konzolu |  |  | kus | 3 | 0 |  | 0 |  |  |  | základní | 0.2 | 0.6 | 0.0007 | 0.0021 | 0 | 0 | 4 | K | 2 |  |  |  | ROZPOCET | 0 | 0 | 0 | 0 | 0 | 1 | 0 | 4 | -617979180
|  |  | "Technická zpráva | [18 empty] | VV | 2 | 1 | True | 0 | ROZPOCET
|  |  | "Situace | [18 empty] | VV | 2 | 1 | True | 0 | ROZPOCET
|  |  | "Řezy | [18 empty] | VV | 2 | 1 | True | 0 | ROZPOCET
|  |  | 3 |  |  |  | 3 | [14 empty] | VV | 2 | 2 | True | 1 | ROZPOCET
70 | K | 914511112 | Montáž sloupku dopravních značek délky do 3,5 m s betonovým základem a patkou |  |  | kus | 3 | 0 |  | 0 |  |  |  | základní | 0.549 | 1.647 | 0.11241 | 0.33723 | 0 | 0 | 4 | K | 2 |  |  |  | ROZPOCET | 0 | 0 | 0 | 0 | 0 | 1 | 0 | 4 | 1931466070
71 | K | 916111123 | Osazení obruby z drobných kostek s boční opěrou do lože z betonu prostého |  |  | m | 715 | 0 |  | 0 |  |  |  | základní | 0.119 | 85.085 | 0.08978 | 64.1927 | 0 | 0 | 4 | K | 2 |  |  |  | ROZPOCET | 0 | 0 | 0 | 0 | 0 | 1 | 0 | 4 | 1791414259
|  |  | "Technická zpráva | [18 empty] | VV | 2 | 1 | True | 0 | ROZPOCET
|  |  | "Situace | [18 empty] | VV | 2 | 1 | True | 0 | ROZPOCET
|  |  | "Řezy | [18 empty] | VV | 2 | 1 | True | 0 | ROZPOCET
|  |  | 715,00 |  |  |  | 715 | [14 empty] | VV | 2 | 2 | True | 1 | ROZPOCET
72 | M | 583801100 | kostka dlažební drobná, žula, I.jakost, velikost 10 cm |  |  | t | 17.16 | 0 |  | 0 |  |  |  | základní | 0 | 0 | 1 | 17.16 | 0 | 0 | 8 | M | 2 |  |  |  | ROZPOCET | 0 | 0 | 0 | 0 | 0 | 1 | 0 | 4 | -1602304493
|  |  | 715,00*0,024 |  |  |  | 17.16 | [14 empty] | VV | 2 | 2 | True | 1 | ROZPOCET
73 | K | 916131213 | Osazení silničního obrubníku betonového stojatého s boční opěrou do lože z betonu prostého |  |  | m | 715 | 0 |  | 0 |  |  |  | základní | 0.268 | 191.62 | 0.1554 | 111.111 | 0 | 0 | 4 | K | 2 |  |  |  | ROZPOCET | 0 | 0 | 0 | 0 | 0 | 1 | 0 | 4 | -1734750200
74 | M | 592174650 | obrubník betonový silniční BO 100/15/25 |  |  | kus | 715 | 0 |  | 0 |  |  |  | základní | 0 | 0 | 0.0821 | 58.7015 | 0 | 0 | 8 | M | 2 |  |  |  | ROZPOCET | 0 | 0 | 0 | 0 | 0 | 1 | 0 | 4 | 1020565540
|  |  | "Technická zpráva | [18 empty] | VV | 2 | 1 | True | 0 | ROZPOCET
|  |  | "Situace | [18 empty] | VV | 2 | 1 | True | 0 | ROZPOCET
|  |  | "Řezy | [18 empty] | VV | 2 | 1 | True | 0 | ROZPOCET
|  |  | 67,00+65,00+87,00+87,00+85,00+85,00+120,00+119,00 |  |  |  | 715 | [14 empty] | VV | 2 | 2 | True | 1 | ROZPOCET
75 | K | 916231213 | Osazení chodníkového obrubníku betonového stojatého s boční opěrou do lože z betonu prostého |  |  | m | 14 | 0 |  | 0 |  |  |  | základní | 0.216 | 3.024 | 0.1295 | 1.813 | 0 | 0 | 4 | K | 2 |  |  |  | ROZPOCET | 0 | 0 | 0 | 0 | 0 | 1 | 0 | 4 | 1992642159
|  |  | "Technická zpráva | [18 empty] | VV | 2 | 1 | True | 0 | ROZPOCET
|  |  | "Situace | [18 empty] | VV | 2 | 1 | True | 0 | ROZPOCET
|  |  | "Řezy | [18 empty] | VV | 2 | 1 | True | 0 | ROZPOCET
|  |  | 4,00+6,00+4,00 |  |  |  | 14 | [14 empty] | VV | 2 | 2 | True | 1 | ROZPOCET
76 | M | 592173040 | obrubník betonový BO 50/5/20 |  |  | kus | 28 | 0 |  | 0 |  |  |  | základní | 0 | 0 | 0.01 | 0.28 | 0 | 0 | 8 | M | 2 |  |  |  | ROZPOCET | 0 | 0 | 0 | 0 | 0 | 1 | 0 | 4 | 1225467979
|  |  | 14,00*2 |  |  |  | 28 | [14 empty] | VV | 2 | 2 | True | 1 | ROZPOCET
77 | K | 919726123 | Geotextilie pro ochranu, separaci a filtraci netkaná měrná hmotnost do 500 g/m2 |  |  | m2 | 2457.48 | 0 |  | 0 |  |  |  | základní | 0.08 | 196.5984 | 0.00069 | 1.6957 | 0 | 0 | 4 | K | 2 |  |  |  | ROZPOCET | 0 | 0 | 0 | 0 | 0 | 1 | 0 | 4 | -997440148
|  |  | "Technická zpráva | [18 empty] | VV | 2 | 1 | True | 0 | ROZPOCET
|  |  | "Situace | [18 empty] | VV | 2 | 1 | True | 0 | ROZPOCET
|  |  | "Řezy | [18 empty] | VV | 2 | 1 | True | 0 | ROZPOCET
|  |  | "konstrukce komunikace | [18 empty] | VV | 2 | 1 | True | 0 | ROZPOCET
|  |  | 1995,00*1,20 |  |  |  | 2394 | [14 empty] | VV | 2 | 2 | True | 0 | ROZPOCET
|  |  | "chodník z dlažby | [18 empty] | VV | 2 | 1 | True | 0 | ROZPOCET
|  |  | 19,60*1,20 |  |  |  | 23.52 | [14 empty] | VV | 2 | 2 | True | 0 | ROZPOCET
|  |  | "sjezdy z betonu | [18 empty] | VV | 2 | 1 | True | 0 | ROZPOCET
|  |  | 33,30*1,20 |  |  |  | 39.96 | [14 empty] | VV | 2 | 2 | True | 0 | ROZPOCET
|  |  | Součet |  |  |  | 2457.48 | [14 empty] | VV | 2 | 4 | True | 1 | ROZPOCET
78 | K | 919735111 | Řezání stávajícího živičného krytu hl do 50 mm |  |  | m | 80 | 0 |  | 0 |  |  |  | základní | 0.155 | 12.4 | 0 | 0 | 0 | 0 | 4 | K | 2 |  |  |  | ROZPOCET | 0 | 0 | 0 | 0 | 0 | 1 | 0 | 4 | 298556766
|  |  | "Technická zpráva | [18 empty] | VV | 2 | 1 | True | 0 | ROZPOCET
|  |  | "Situace | [18 empty] | VV | 2 | 1 | True | 0 | ROZPOCET
|  |  | "Řezy | [18 empty] | VV | 2 | 1 | True | 0 | ROZPOCET
|  |  | 14,00+11,00+16,00+18,00+12,00+9,00 |  |  |  | 80 | [14 empty] | VV | 2 | 2 | True | 1 | ROZPOCET
79 | K | 966006132 | Odstranění značek dopravních nebo orientačních se sloupky s betonovými patkami |  |  | kus | 3 | 0 |  | 0 |  |  |  | základní | 0.557 | 1.671 | 0 | 0 | 0.082 | 0.246 | 4 | K | 2 |  |  |  | ROZPOCET | 0 | 0 | 0 | 0 | 0 | 1 | 0 | 4 | 1352747598
|  |  | "Technická zpráva | [18 empty] | VV | 2 | 1 | True | 0 | ROZPOCET
|  |  | "Situace | [18 empty] | VV | 2 | 1 | True | 0 | ROZPOCET
|  |  | "Řezy | [18 empty] | VV | 2 | 1 | True | 0 | ROZPOCET
|  |  | 3 |  |  |  | 3 | [14 empty] | VV | 2 | 2 | True | 1 | ROZPOCET
| 997 - Přesun sutě | [8 empty] | 0 | [5 empty] | 100.2675 |  | 0 |  | 0 | 1 | D | 1 |  |  |  | ROZPOCET | [6 empty] | 0
80 | K | 997221551 | Vodorovná doprava suti ze sypkých materiálů do 1 km |  |  | t | 2088.907 | 0 |  | 0 |  |  |  | základní | 0.03 | 62.6672 | 0 | 0 | 0 | 0 | 4 | K | 2 |  |  |  | ROZPOCET | 0 | 0 | 0 | 0 | 0 | 1 | 0 | 4 | 944454243
81 | K | 997221559 | Příplatek ZKD 1 km u vodorovné dopravy suti ze sypkých materiálů |  |  | t | 18800.163 | 0 |  | 0 |  |  |  | základní | 0.002 | 37.6003 | 0 | 0 | 0 | 0 | 4 | K | 2 |  |  |  | ROZPOCET | 0 | 0 | 0 | 0 | 0 | 1 | 0 | 4 | 1637719390
82 | K | 997221815 | Poplatek za uložení betonového odpadu na skládce (skládkovné) |  |  | t | 381.599 | 0 |  | 0 |  |  |  | základní | 0 | 0 | 0 | 0 | 0 | 0 | 4 | K | 2 |  |  |  | ROZPOCET | 0 | 0 | 0 | 0 | 0 | 1 | 0 | 4 | -1651336557
83 | K | 997221845 | Poplatek za uložení odpadu z asfaltových povrchů na skládce (skládkovné) |  |  | t | 518.528 | 0 |  | 0 |  |  |  | základní | 0 | 0 | 0 | 0 | 0 | 0 | 4 | K | 2 |  |  |  | ROZPOCET | 0 | 0 | 0 | 0 | 0 | 1 | 0 | 4 | 142279121
84 | K | 997221855 | Poplatek za uložení odpadu z kameniva na skládce (skládkovné) |  |  | t | 1188.78 | 0 |  | 0 |  |  |  | základní | 0 | 0 | 0 | 0 | 0 | 0 | 4 | K | 2 |  |  |  | ROZPOCET | 0 | 0 | 0 | 0 | 0 | 1 | 0 | 4 | -1666420189
| 998 - Přesun hmot | [8 empty] | 0 | [5 empty] | 47.4744 |  | 0 |  | 0 | 1 | D | 1 |  |  |  | ROZPOCET | [6 empty] | 0
85 | K | 998225111 | Přesun hmot pro pozemní komunikace s krytem z kamene, monolitickým betonovým nebo živičným |  |  | t | 719.309 | 0 |  | 0 |  |  |  | základní | 0.066 | 47.4744 | 0 | 0 | 0 | 0 | 4 | K | 2 |  |  |  | ROZPOCET | 0 | 0 | 0 | 0 | 0 | 1 | 0 | 4 | 1602841548

## 4 - SO 104 - Ul. Rokycano...
| List obsahuje: |  | 1) Krycí list rozpočtu |  | 2) Rekapitulace rozpočtu |  |  | 3) Rozpočet |  |  | Zpět na list: | Rekapitulace stavby
optimalizováno pro tisk sestav ve formátu A4 - na výšku | [11 empty] | >> skryté sloupce << | [9 empty] | {4991689f-161b-494e-b798-071c964b9c8d}
2
KRYCÍ LIST ROZPOČTU | [12 empty] | v --- níže se nacházejí doplnkové a pomocné údaje k sestavám --- v | [8 empty] | False
| Stavba: |  | Rekonstrukce vodovodu a kanalizace Radvanice a Bartovice - komunikace
| Objekt: |  | 4 - SO 104 - Ul. Rokycanova - Revize A
| JKSO: | [7 empty] | CC-CZ:
| Místo: |  | Ostrava | [5 empty] | Datum: |  | 25. 4. 2018
| Objednatel: | [7 empty] | IČ:
|  | Statutární město Ostrava | [6 empty] | DIČ:
| Zhotovitel: | [7 empty] | IČ:
DIČ:
| Projektant: | [7 empty] | IČ:
|  | Projekt 2010, s.r.o. | [6 empty] | DIČ:
| Zpracovatel: | [7 empty] | IČ:
|  | Jakub Nevyjel | [6 empty] | DIČ:
Poznámka:
| Náklady z rozpočtu | [7 empty] | 0
| Ostatní náklady | [7 empty] | 0
| Cena bez DPH | [7 empty] | 0
| DPH | základní | 21% | ze | 0 |  |  |  | 0
|  | snížená | 15% | ze | 0 |  |  |  | 0
|  | zákl. přenesená | 21% | ze | 0 |  |  |  | 0
|  | sníž. přenesená | 15% | ze | 0 |  |  |  | 0
|  | nulová | 0% | ze | 0 |  |  |  | 0
| Cena s DPH |  |  | v | CZK |  |  | 0
| Projektant |  |  |  |  | Zpracovatel
| Datum a podpis: |  |  | Razítko |  | Datum a podpis: |  |  |  | Razítko
| Objednavatel |  |  |  |  | Zhotovitel
| Datum a podpis: |  |  | Razítko |  | Datum a podpis: |  |  |  | Razítko
REKAPITULACE ROZPOČTU
Stavba: |  |  | Rekonstrukce vodovodu a kanalizace Radvanice a Bartovice - komunikace
Objekt: |  |  | 4 - SO 104 - Ul. Rokycanova - Revize A
Místo: |  |  | Ostrava |  |  |  | Datum: |  | 25. 4. 2018
Objednatel: |  |  | Statutární město Ostrava |  |  |  | Projektant: |  | Projekt 2010, s.r.o.
Zhotovitel: | [6 empty] | Zpracovatel: |  | Jakub Nevyjel
Kód - Popis | [9 empty] | Cena celkem [CZK]
1) Náklady z rozpočtu | [9 empty] | 0 | [12 empty] | -1
| HSV - Práce a dodávky HSV | [8 empty] | 0
| 1 - Zemní práce | [8 empty] | 0
| 2 - Zakládání | [8 empty] | 0
| 3 - Svislé a kompletní konstrukce | [8 empty] | 0
| 4 - Vodorovné konstrukce | [8 empty] | 0
| 5 - Komunikace pozemní | [8 empty] | 0
| 6 - Úpravy povrchů, podlahy a osazování výplní | [8 empty] | 0
| 8 - Trubní vedení | [8 empty] | 0
| 9 - Ostatní konstrukce a práce, bourání | [8 empty] | 0
| 997 - Přesun sutě | [8 empty] | 0
| 998 - Přesun hmot | [8 empty] | 0
2) Ostatní náklady | [9 empty] | 0 |  |  |  | DPH
Celkové náklady za stavbu 1) + 2) | [7 empty] | 0
ROZPOČET
Stavba: |  |  | Rekonstrukce vodovodu a kanalizace Radvanice a Bartovice - komunikace
Objekt: |  |  | 4 - SO 104 - Ul. Rokycanova - Revize A
Místo: |  |  | Ostrava |  |  |  | Datum: |  | 25. 4. 2018
Objednatel: |  |  | Statutární město Ostrava |  |  |  | Projektant: |  | Projekt 2010, s.r.o.
Zhotovitel: | [6 empty] | Zpracovatel: |  | Jakub Nevyjel
PČ | Typ | Kód | Popis |  |  | MJ | Množství | J.cena [CZK] |  | Cena celkem [CZK] |  |  | Poznámka | DPH | J. Nh [h] | Nh celkem [h] | J. hmotnost [t] | Hmotnost celkem [t] | J. suť [t] | Suť Celkem [t]
Náklady z rozpočtu | [9 empty] | 0 | [5 empty] | 4789.4279 |  | 1207.5806 |  | 2421.9748 |  | D | -1 | [10 empty] | 0
| HSV - Práce a dodávky HSV | [8 empty] | 0 | [5 empty] | 4789.4279 |  | 1207.5806 |  | 2421.9748 | 1 | D | 0 |  |  |  | ROZPOCET | [6 empty] | 0
| 1 - Zemní práce | [8 empty] | 0 | [5 empty] | 2383.8191 |  | 538.4296 |  | 2415.291 | 1 | D | 1 |  |  |  | ROZPOCET | [6 empty] | 0
1 | K | 113106123 | Rozebrání dlažeb komunikací pro pěší ze zámkových dlaždic |  |  | m2 | 68 | 0 |  | 0 |  |  |  | základní | 0.23 | 15.64 | 0 | 0 | 0.26 | 17.68 | 4 | K | 2 |  |  |  | ROZPOCET | 0 | 0 | 0 | 0 | 0 | 1 | 0 | 4 | -912038796
2 | K | 113107163 | Odstranění podkladu pl přes 50 do 200 m2 z kameniva drceného tl 300 mm |  |  | m2 | 68 | 0 |  | 0 |  |  |  | základní | 0.166 | 11.288 | 0 | 0 | 0.44 | 29.92 | 4 | K | 2 |  |  |  | ROZPOCET | 0 | 0 | 0 | 0 | 0 | 1 | 0 | 4 | -1490376245
|  |  | "Technická zpráva | [18 empty] | VV | 2 | 1 | True | 0 | ROZPOCET
|  |  | "Situace | [18 empty] | VV | 2 | 1 | True | 0 | ROZPOCET
|  |  | "Řezy | [18 empty] | VV | 2 | 1 | True | 0 | ROZPOCET
|  |  | "chodníky | [18 empty] | VV | 2 | 1 | True | 0 | ROZPOCET
|  |  | 68,00 |  |  |  | 68 | [14 empty] | VV | 2 | 2 | True | 1 | ROZPOCET
3 | K | 113107222 | Odstranění podkladu pl přes 200 m2 z kameniva drceného tl 200 mm |  |  | m2 | 630 | 0 |  | 0 |  |  |  | základní | 0.073 | 45.99 | 0 | 0 | 0.29 | 182.7 | 4 | K | 2 |  |  |  | ROZPOCET | 0 | 0 | 0 | 0 | 0 | 1 | 0 | 4 | -1864603541
|  |  | "Technická zpráva | [18 empty] | VV | 2 | 1 | True | 0 | ROZPOCET
|  |  | "Situace | [18 empty] | VV | 2 | 1 | True | 0 | ROZPOCET
|  |  | "Řezy | [18 empty] | VV | 2 | 1 | True | 0 | ROZPOCET
|  |  | "litý asfalt | [18 empty] | VV | 2 | 1 | True | 0 | ROZPOCET
|  |  | 630,00 |  |  |  | 630 | [14 empty] | VV | 2 | 2 | True | 1 | ROZPOCET
4 | K | 113107224 | Odstranění podkladu pl přes 200 m2 z kameniva drceného tl 400 mm |  |  | m2 | 2001 | 0 |  | 0 |  |  |  | základní | 0.144 | 288.144 | 0 | 0 | 0.58 | 1160.58 | 4 | K | 2 |  |  |  | ROZPOCET | 0 | 0 | 0 | 0 | 0 | 1 | 0 | 4 | 416106575
|  |  | "Technická zpráva | [18 empty] | VV | 2 | 1 | True | 0 | ROZPOCET
|  |  | "Situace | [18 empty] | VV | 2 | 1 | True | 0 | ROZPOCET
|  |  | "Řezy | [18 empty] | VV | 2 | 1 | True | 0 | ROZPOCET
|  |  | "konstrukce komunikace | [18 empty] | VV | 2 | 1 | True | 0 | ROZPOCET
|  |  | 2001,00 |  |  |  | 2001 | [14 empty] | VV | 2 | 2 | True | 1 | ROZPOCET
5 | K | 113107230 | Odstranění podkladu pl nad 200 m2 z betonu prostého tl 100 mm |  |  | m2 | 630 | 0 |  | 0 |  |  |  | základní | 0.162 | 102.06 | 0 | 0 | 0.24 | 151.2 | 4 | K | 2 |  |  |  | ROZPOCET | 0 | 0 | 0 | 0 | 0 | 1 | 0 | 4 | 488660222
6 | K | 113107241 | Odstranění podkladu pl přes 200 m2 živičných tl 50 mm |  |  | m2 | 630 | 0 |  | 0 |  |  |  | základní | 0.057 | 35.91 | 0 | 0 | 0.098 | 61.74 | 4 | K | 2 |  |  |  | ROZPOCET | 0 | 0 | 0 | 0 | 0 | 1 | 0 | 4 | 206193466
|  |  | "Technická zpráva | [18 empty] | VV | 2 | 1 | True | 0 | ROZPOCET
|  |  | "Situace | [18 empty] | VV | 2 | 1 | True | 0 | ROZPOCET
|  |  | "Řezy | [18 empty] | VV | 2 | 1 | True | 0 | ROZPOCET
|  |  | "litý asfalt | [18 empty] | VV | 2 | 1 | True | 0 | ROZPOCET
|  |  | 570,00+60,00 |  |  |  | 630 | [14 empty] | VV | 2 | 2 | True | 1 | ROZPOCET
7 | K | 113154113 | Frézování živičného krytu tl 50 mm pruh š 0,5 m pl do 500 m2 bez překážek v trase |  |  | m2 | 50 | 0 |  | 0 |  |  |  | základní | 0.076 | 3.8 | 4e-05 | 0.002 | 0.128 | 6.4 | 4 | K | 2 |  |  |  | ROZPOCET | 0 | 0 | 0 | 0 | 0 | 1 | 0 | 4 | -985577803
|  |  | "Technická zpráva | [18 empty] | VV | 2 | 1 | True | 0 | ROZPOCET
|  |  | "Situace | [18 empty] | VV | 2 | 1 | True | 0 | ROZPOCET
|  |  | "Řezy | [18 empty] | VV | 2 | 1 | True | 0 | ROZPOCET
|  |  | 20,00+5,00+25,00 |  |  |  | 50 | [14 empty] | VV | 2 | 2 | True | 1 | ROZPOCET
8 | K | 113154354 | Frézování živičného krytu tl 100 mm pruh š 1 m pl do 10000 m2 s překážkami v trase |  |  | m2 | 2001 | 0 |  | 0 |  |  |  | základní | 0.026 | 52.026 | 0.00012 | 0.24012 | 0.256 | 512.256 | 4 | K | 2 |  |  |  | ROZPOCET | 0 | 0 | 0 | 0 | 0 | 1 | 0 | 4 | -842845635
|  |  | "Technická zpráva | [18 empty] | VV | 2 | 1 | True | 0 | ROZPOCET
|  |  | "Situace | [18 empty] | VV | 2 | 1 | True | 0 | ROZPOCET
|  |  | "Řezy | [18 empty] | VV | 2 | 1 | True | 0 | ROZPOCET
|  |  | 2001,00 |  |  |  | 2001 | [14 empty] | VV | 2 | 2 | True | 1 | ROZPOCET
9 | K | 113201112 | Vytrhání obrub |  |  | m | 723 | 0 |  | 0 |  |  |  | základní | 0.272 | 196.656 | 0 | 0 | 0.29 | 209.67 | 4 | K | 2 |  |  |  | ROZPOCET | 0 | 0 | 0 | 0 | 0 | 1 | 0 | 4 | 1041755245
|  |  | "Technická zpráva | [18 empty] | VV | 2 | 1 | True | 0 | ROZPOCET
|  |  | "Situace | [18 empty] | VV | 2 | 1 | True | 0 | ROZPOCET
|  |  | "Řezy | [18 empty] | VV | 2 | 1 | True | 0 | ROZPOCET
|  |  | 52,00+49,00+88,00+87,00+87,00+84,00+141,00+122,00+13,00 |  |  |  | 723 | [14 empty] | VV | 2 | 2 | True | 1 | ROZPOCET
10 | K | 113203111 | Vytrhání obrub z dlažebních kostek |  |  | m | 723 | 0 |  | 0 |  |  |  | základní | 0.147 | 106.281 | 0 | 0 | 0.115 | 83.145 | 4 | K | 2 |  |  |  | ROZPOCET | 0 | 0 | 0 | 0 | 0 | 1 | 0 | 4 | -211739966
|  |  | "Technická zpráva | [18 empty] | VV | 2 | 1 | True | 0 | ROZPOCET
|  |  | "Situace | [18 empty] | VV | 2 | 1 | True | 0 | ROZPOCET
|  |  | "Řezy | [18 empty] | VV | 2 | 1 | True | 0 | ROZPOCET
|  |  | 723,00 |  |  |  | 723 | [14 empty] | VV | 2 | 2 | True | 1 | ROZPOCET
11 | K | 119001401 | Ochrana inženýrských sítí |  |  | m | 330 | 0 |  | 0 |  |  |  | základní | 0.703 | 231.99 | 0.00868 | 2.8644 | 0 | 0 | 4 | K | 2 |  |  |  | ROZPOCET | 0 | 0 | 0 | 0 | 0 | 1 | 0 | 4 | 936363878
|  |  | "Technická zpráva | [18 empty] | VV | 2 | 1 | True | 0 | ROZPOCET
|  |  | "Situace | [18 empty] | VV | 2 | 1 | True | 0 | ROZPOCET
|  |  | "Řezy | [18 empty] | VV | 2 | 1 | True | 0 | ROZPOCET
|  |  | 330,00 |  |  |  | 330 | [14 empty] | VV | 2 | 2 | True | 1 | ROZPOCET
12 | K | 122202202 | Odkopávky a prokopávky nezapažené pro silnice objemu do 1000 m3 v hornině tř. 3 |  |  | m3 | 299.915 | 0 |  | 0 |  |  |  | základní | 0.223 | 66.881 | 0 | 0 | 0 | 0 | 4 | K | 2 |  |  |  | ROZPOCET | 0 | 0 | 0 | 0 | 0 | 1 | 0 | 4 | -1682177854
|  |  | "Technická zpráva | [18 empty] | VV | 2 | 1 | True | 0 | ROZPOCET
|  |  | "Situace | [18 empty] | VV | 2 | 1 | True | 0 | ROZPOCET
|  |  | "Řezy | [18 empty] | VV | 2 | 1 | True | 0 | ROZPOCET
|  |  | 2001,00*0,115 |  |  |  | 230.115 | [14 empty] | VV | 2 | 2 | True | 0 | ROZPOCET
|  |  | 630,00*0,10 |  |  |  | 63 | [14 empty] | VV | 2 | 2 | True | 0 | ROZPOCET
|  |  | 68,00*0,10 |  |  |  | 6.8 | [14 empty] | VV | 2 | 2 | True | 0 | ROZPOCET
|  |  | Součet |  |  |  | 299.915 | [14 empty] | VV | 2 | 4 | True | 1 | ROZPOCET
13 | K | 122202202-1 | Odkopávky a prokopávky nezapažené pro silnice objemu do 1000 m3 v hornině tř. 3 - výměnná vrstva |  |  | m3 | 977.1 | 0 |  | 0 |  |  |  | základní | 0.223 | 217.8933 | 0 | 0 | 0 | 0 | 4 | K | 2 |  |  |  | ROZPOCET | 0 | 0 | 0 | 0 | 0 | 1 | 0 | 4 | -1571866493
|  |  | "Technická zpráva | [18 empty] | VV | 2 | 1 | True | 0 | ROZPOCET
|  |  | "Situace | [18 empty] | VV | 2 | 1 | True | 0 | ROZPOCET
|  |  | "Řezy | [18 empty] | VV | 2 | 1 | True | 0 | ROZPOCET
|  |  | 2015,00*0,30*1,20 |  |  |  | 725.4 | [14 empty] | VV | 2 | 2 | True | 0 | ROZPOCET
|  |  | 630,00*0,30*1,20 |  |  |  | 226.8 | [14 empty] | VV | 2 | 2 | True | 0 | ROZPOCET
|  |  | 11,00*0,30 |  |  |  | 3.3 | [14 empty] | VV | 2 | 2 | True | 0 | ROZPOCET
|  |  | 60,00*0,30*1,20 |  |  |  | 21.6 | [14 empty] | VV | 2 | 2 | True | 0 | ROZPOCET
|  |  | Součet |  |  |  | 977.1 | [14 empty] | VV | 2 | 4 | True | 1 | ROZPOCET
14 | K | 122202209 | Příplatek k odkopávkám a prokopávkám pro silnice v hornině tř. 3 za lepivost |  |  | m3 | 299.915 | 0 |  | 0 |  |  |  | základní | 0.083 | 24.8929 | 0 | 0 | 0 | 0 | 4 | K | 2 |  |  |  | ROZPOCET | 0 | 0 | 0 | 0 | 0 | 1 | 0 | 4 | 97972627
15 | K | 122202209-1 | Příplatek k odkopávkám a prokopávkám pro silnice v hornině tř. 3 za lepivost - výměnná vrstva |  |  | m3 | 977.1 | 0 |  | 0 |  |  |  | základní | 0.083 | 81.0993 | 0 | 0 | 0 | 0 | 4 | K | 2 |  |  |  | ROZPOCET | 0 | 0 | 0 | 0 | 0 | 1 | 0 | 4 | 1384189116
16 | K | 132201102 | Hloubení rýh š do 600 mm v hornině tř. 3 objemu přes 100 m3 |  |  | m3 | 168 | 0 |  | 0 |  |  |  | základní | 1.211 | 203.448 | 0 | 0 | 0 | 0 | 4 | K | 2 |  |  |  | ROZPOCET | 0 | 0 | 0 | 0 | 0 | 1 | 0 | 4 | 1636361295
|  |  | "Technická zpráva | [18 empty] | VV | 2 | 1 | True | 0 | ROZPOCET
|  |  | "Situace | [18 empty] | VV | 2 | 1 | True | 0 | ROZPOCET
|  |  | "Řezy | [18 empty] | VV | 2 | 1 | True | 0 | ROZPOCET
|  |  | 672,00*0,50*0,50 |  |  |  | 168 | [14 empty] | VV | 2 | 2 | True | 1 | ROZPOCET
17 | K | 132201109 | Příplatek za lepivost k hloubení rýh š do 600 mm v hornině tř. 3 |  |  | m3 | 168 | 0 |  | 0 |  |  |  | základní | 0.654 | 109.872 | 0 | 0 | 0 | 0 | 4 | K | 2 |  |  |  | ROZPOCET | 0 | 0 | 0 | 0 | 0 | 1 | 0 | 4 | -577780380
18 | K | 132201202 | Hloubení rýh š do 2000 mm v hornině tř. 3 objemu do 1000 m3 |  |  | m3 | 106.5 | 0 |  | 0 |  |  |  | základní | 0.825 | 87.8625 | 0 | 0 | 0 | 0 | 4 | K | 2 |  |  |  | ROZPOCET | 0 | 0 | 0 | 0 | 0 | 1 | 0 | 4 | 114329809
|  |  | "Technická zpráva | [18 empty] | VV | 2 | 1 | True | 0 | ROZPOCET
|  |  | "Situace | [18 empty] | VV | 2 | 1 | True | 0 | ROZPOCET
|  |  | "Řezy | [18 empty] | VV | 2 | 1 | True | 0 | ROZPOCET
|  |  | 71,00*1,00*1,50 |  |  |  | 106.5 | [14 empty] | VV | 2 | 2 | True | 1 | ROZPOCET
19 | K | 132201209 | Příplatek za lepivost k hloubení rýh š do 2000 mm v hornině tř. 3 |  |  | m3 | 106.5 | 0 |  | 0 |  |  |  | základní | 0.1 | 10.65 | 0 | 0 | 0 | 0 | 4 | K | 2 |  |  |  | ROZPOCET | 0 | 0 | 0 | 0 | 0 | 1 | 0 | 4 | -2061443230
20 | K | 151101101 | Zřízení příložného pažení a rozepření stěn rýh hl do 2 m |  |  | m2 | 213 | 0 |  | 0 |  |  |  | základní | 0.236 | 50.268 | 0.00084 | 0.17892 | 0 | 0 | 4 | K | 2 |  |  |  | ROZPOCET | 0 | 0 | 0 | 0 | 0 | 1 | 0 | 4 | 1297277139
|  |  | "Technická zpráva | [18 empty] | VV | 2 | 1 | True | 0 | ROZPOCET
|  |  | "Situace | [18 empty] | VV | 2 | 1 | True | 0 | ROZPOCET
|  |  | "Řezy | [18 empty] | VV | 2 | 1 | True | 0 | ROZPOCET
|  |  | 71,00*1,50*2 |  |  |  | 213 | [14 empty] | VV | 2 | 2 | True | 1 | ROZPOCET
21 | K | 151101111 | Odstranění příložného pažení a rozepření stěn rýh hl do 2 m |  |  | m2 | 213 | 0 |  | 0 |  |  |  | základní | 0.07 | 14.91 | 0 | 0 | 0 | 0 | 4 | K | 2 |  |  |  | ROZPOCET | 0 | 0 | 0 | 0 | 0 | 1 | 0 | 4 | -32642697
22 | K | 162701105 | Vodorovné přemístění do 10000 m výkopku/sypaniny z horniny tř. 1 až 4 |  |  | m3 | 546.015 | 0 |  | 0 |  |  |  | základní | 0.083 | 45.3192 | 0 | 0 | 0 | 0 | 4 | K | 2 |  |  |  | ROZPOCET | 0 | 0 | 0 | 0 | 0 | 1 | 0 | 4 | 546050413
|  |  | 299,915+168,00+106,50 |  |  |  | 574.415 | [14 empty] | VV | 2 | 2 | True | 0 | ROZPOCET
|  |  | -28,40 |  |  |  | -28.4 | [14 empty] | VV | 2 | 2 | True | 0 | ROZPOCET
|  |  | Součet |  |  |  | 546.015 | [14 empty] | VV | 2 | 4 | True | 1 | ROZPOCET
23 | K | 162701105-1 | Vodorovné přemístění do 10000 m výkopku/sypaniny z horniny tř. 1 až 4 - výměnná vrstva |  |  | m3 | 977.1 | 0 |  | 0 |  |  |  | základní | 0.083 | 81.0993 | 0 | 0 | 0 | 0 | 4 | K | 2 |  |  |  | ROZPOCET | 0 | 0 | 0 | 0 | 0 | 1 | 0 | 4 | 545488887
24 | K | 171201211 | Poplatek za uložení odpadu ze sypaniny na skládce (skládkovné) |  |  | t | 982.827 | 0 |  | 0 |  |  |  | základní | 0 | 0 | 0 | 0 | 0 | 0 | 4 | K | 2 |  |  |  | ROZPOCET | 0 | 0 | 0 | 0 | 0 | 1 | 0 | 4 | 727943755
|  |  | 546,015*1,80 |  |  |  | 982.827 | [14 empty] | VV | 2 | 2 | True | 1 | ROZPOCET
25 | K | 171201211-1 | Poplatek za uložení odpadu ze sypaniny na skládce (skládkovné) - výměnná vrstva |  |  | t | 1758.78 | 0 |  | 0 |  |  |  | základní | 0 | 0 | 0 | 0 | 0 | 0 | 4 | K | 2 |  |  |  | ROZPOCET | 0 | 0 | 0 | 0 | 0 | 1 | 0 | 4 | -331321737
|  |  | 977,10*1,80 |  |  |  | 1758.78 | [14 empty] | VV | 2 | 2 | True | 1 | ROZPOCET
26 | K | 174101101 | Zásyp jam, šachet rýh nebo kolem objektů sypaninou se zhutněním |  |  | m3 | 63.9 | 0 |  | 0 |  |  |  | základní | 0.299 | 19.1061 | 0 | 0 | 0 | 0 | 4 | K | 2 |  |  |  | ROZPOCET | 0 | 0 | 0 | 0 | 0 | 1 | 0 | 4 | -240386177
|  |  | "Technická zpráva | [18 empty] | VV | 2 | 1 | True | 0 | ROZPOCET
|  |  | "Situace | [18 empty] | VV | 2 | 1 | True | 0 | ROZPOCET
|  |  | "Řezy | [18 empty] | VV | 2 | 1 | True | 0 | ROZPOCET
|  |  | 71,00*1,00*(1,50-0,10-0,50) |  |  |  | 63.9 | [14 empty] | VV | 2 | 2 | True | 1 | ROZPOCET
27 | M | 583441970 | štěrkodrť frakce 0-63 |  |  | t | 127.8 | 0 |  | 0 |  |  |  | základní | 0 | 0 | 1 | 127.8 | 0 | 0 | 8 | M | 2 |  |  |  | ROZPOCET | 0 | 0 | 0 | 0 | 0 | 1 | 0 | 4 | 1072703379
|  |  | 63,90*2,00 |  |  |  | 127.8 | [14 empty] | VV | 2 | 2 | True | 1 | ROZPOCET
28 | K | 175101201 | Obsypání objektu nad přilehlým původním terénem sypaninou bez prohození, uloženou do 3 m |  |  | m3 | 28.4 | 0 |  | 0 |  |  |  | základní | 2.256 | 64.0704 | 0 | 0 | 0 | 0 | 4 | K | 2 |  |  |  | ROZPOCET | 0 | 0 | 0 | 0 | 0 | 1 | 0 | 4 | 271116391
|  |  | "Technická zpráva | [18 empty] | VV | 2 | 1 | True | 0 | ROZPOCET
|  |  | "Situace | [18 empty] | VV | 2 | 1 | True | 0 | ROZPOCET
|  |  | "Řezy | [18 empty] | VV | 2 | 1 | True | 0 | ROZPOCET
|  |  | "zásyp za obrubou | [18 empty] | VV | 2 | 1 | True | 0 | ROZPOCET
|  |  | (34,00+38,00+23,00+74,00+76,00+16,00+23,00)*0,10 |  |  |  | 28.4 | [14 empty] | VV | 2 | 2 | True | 1 | ROZPOCET
29 | K | 175151101 | Obsypání potrubí strojně sypaninou bez prohození, uloženou do 3 m |  |  | m3 | 203.5 | 0 |  | 0 |  |  |  | základní | 0.286 | 58.201 | 0 | 0 | 0 | 0 | 4 | K | 2 |  |  |  | ROZPOCET | 0 | 0 | 0 | 0 | 0 | 1 | 0 | 4 | 165149686
|  |  | "Technická zpráva | [18 empty] | VV | 2 | 1 | True | 0 | ROZPOCET
|  |  | "Situace | [18 empty] | VV | 2 | 1 | True | 0 | ROZPOCET
|  |  | "Řezy | [18 empty] | VV | 2 | 1 | True | 0 | ROZPOCET
|  |  | 71,00*1,00*0,50 |  |  |  | 35.5 | [14 empty] | VV | 2 | 2 | True | 0 | ROZPOCET
|  |  | 672,00*0,50*0,50 |  |  |  | 168 | [14 empty] | VV | 2 | 2 | True | 0 | ROZPOCET
|  |  | Součet |  |  |  | 203.5 | [14 empty] | VV | 2 | 4 | True | 1 | ROZPOCET
30 | M | 583373310 | štěrkopísek frakce 0-22 |  |  | t | 407 | 0 |  | 0 |  |  |  | základní | 0 | 0 | 1 | 407 | 0 | 0 | 8 | M | 2 |  |  |  | ROZPOCET | 0 | 0 | 0 | 0 | 0 | 1 | 0 | 4 | -1608777703
|  |  | 203,50*2,00 |  |  |  | 407 | [14 empty] | VV | 2 | 2 | True | 1 | ROZPOCET
31 | K | 181102302 | Úprava pláně v zářezech se zhutněním |  |  | m2 | 3270.2 | 0 |  | 0 |  |  |  | základní | 0.035 | 114.457 | 0 | 0 | 0 | 0 | 4 | K | 2 |  |  |  | ROZPOCET | 0 | 0 | 0 | 0 | 0 | 1 | 0 | 4 | -1760245141
32 | K | 181301101 | Rozprostření ornice tl vrstvy do 100 mm pl do 500 m2 v rovině nebo ve svahu do 1:5 |  |  | m2 | 142 | 0 |  | 0 |  |  |  | základní | 0.13 | 18.46 | 0 | 0 | 0 | 0 | 4 | K | 2 |  |  |  | ROZPOCET | 0 | 0 | 0 | 0 | 0 | 1 | 0 | 4 | 227784326
|  |  | "Technická zpráva | [18 empty] | VV | 2 | 1 | True | 0 | ROZPOCET
|  |  | "Situace | [18 empty] | VV | 2 | 1 | True | 0 | ROZPOCET
|  |  | "Řezy | [18 empty] | VV | 2 | 1 | True | 0 | ROZPOCET
|  |  | 284,00*0,50 |  |  |  | 142 | [14 empty] | VV | 2 | 2 | True | 1 | ROZPOCET
33 | M | 1-01 | nákup ornice vč, dovozu |  |  | m3 | 14.2 | 0 |  | 0 |  |  |  | základní | 0 | 0 | 0 | 0 | 0 | 0 | 8 | M | 2 |  |  |  | ROZPOCET | 0 | 0 | 0 | 0 | 0 | 1 | 0 | 4 | 876032761
|  |  | 142,000*0,10 |  |  |  | 14.2 | [14 empty] | VV | 2 | 2 | True | 1 | ROZPOCET
34 | K | 181411131 | Založení parkového trávníku výsevem plochy do 1000 m2 v rovině a ve svahu do 1:5 |  |  | m2 | 142 | 0 |  | 0 |  |  |  | základní | 0.058 | 8.236 | 0 | 0 | 0 | 0 | 4 | K | 2 |  |  |  | ROZPOCET | 0 | 0 | 0 | 0 | 0 | 1 | 0 | 4 | 57380086
35 | M | 005724100 | osivo směs travní parková |  |  | kg | 2.13 | 0 |  | 0 |  |  |  | základní | 0 | 0 | 0.001 | 0.00213 | 0 | 0 | 8 | M | 2 |  |  |  | ROZPOCET | 0 | 0 | 0 | 0 | 0 | 1 | 0 | 4 | -35766800
36 | K | 182111111 | Zpevnění svahu jutovou, kokosovou nebo plastovou rohoží do 1:1 |  |  | m2 | 31 | 0 |  | 0 |  |  |  | základní | 0.5 | 15.5 | 0 | 0 | 0 | 0 | 4 | K | 2 |  |  |  | ROZPOCET | 0 | 0 | 0 | 0 | 0 | 1 | 0 | 4 | 1417406595
|  |  | "Technická zpráva | [18 empty] | VV | 2 | 1 | True | 0 | ROZPOCET
|  |  | "Situace | [18 empty] | VV | 2 | 1 | True | 0 | ROZPOCET
|  |  | "Řezy | [18 empty] | VV | 2 | 1 | True | 0 | ROZPOCET
|  |  | 31,00 |  |  |  | 31 | [14 empty] | VV | 2 | 2 | True | 1 | ROZPOCET
37 | M | 618940120 | kokosová rohož |  |  | m2 | 31 | 0 |  | 0 |  |  |  | základní | 0 | 0 | 0.0004 | 0.0124 | 0 | 0 | 8 | M | 2 |  |  |  | ROZPOCET | 0 | 0 | 0 | 0 | 0 | 1 | 0 | 4 | 130254793
38 | K | 184911421 | Mulčování rostlin kůrou tl. do 0,1 m v rovině a svahu do 1:5 |  |  | m2 | 16 | 0 |  | 0 |  |  |  | základní | 0.113 | 1.808 | 0 | 0 | 0 | 0 | 4 | K | 2 |  |  |  | ROZPOCET | 0 | 0 | 0 | 0 | 0 | 1 | 0 | 4 | -211387790
|  |  | "Technická zpráva | [18 empty] | VV | 2 | 1 | True | 0 | ROZPOCET
|  |  | "Situace | [18 empty] | VV | 2 | 1 | True | 0 | ROZPOCET
|  |  | "Řezy | [18 empty] | VV | 2 | 1 | True | 0 | ROZPOCET
|  |  | 32,00*0,50 |  |  |  | 16 | [14 empty] | VV | 2 | 2 | True | 1 | ROZPOCET
39 | M | 103911000 | kůra mulčovací |  |  | m3 | 1.648 | 0 |  | 0 |  |  |  | základní | 0 | 0 | 0.2 | 0.3296 | 0 | 0 | 8 | M | 2 |  |  |  | ROZPOCET | 0 | 0 | 0 | 0 | 0 | 1 | 0 | 4 | 1960102340
| 2 - Zakládání | [8 empty] | 0 | [5 empty] | 255.36 |  | 155.7158 |  | 0 | 1 | D | 1 |  |  |  | ROZPOCET | [6 empty] | 0
40 | K | 211971110 | Zřízení opláštění žeber nebo trativodů geotextilií v rýze nebo zářezu sklonu do 1:2 |  |  | m2 | 1344 | 0 |  | 0 |  |  |  | základní | 0.075 | 100.8 | 0.00017 | 0.22848 | 0 | 0 | 4 | K | 2 |  |  |  | ROZPOCET | 0 | 0 | 0 | 0 | 0 | 1 | 0 | 4 | 2041087975
|  |  | 672,00*2,00 |  |  |  | 1344 | [14 empty] | VV | 2 | 2 | True | 1 | ROZPOCET
41 | M | 693111480 | geotextilie 400 g/m2 |  |  | m2 | 1344 | 0 |  | 0 |  |  |  | základní | 0 | 0 | 0.0004 | 0.5376 | 0 | 0 | 8 | M | 2 |  |  |  | ROZPOCET | 0 | 0 | 0 | 0 | 0 | 1 | 0 | 4 | 1636042207
42 | K | 212752213 | Trativod z drenážních trubek plastových flexibilních D do 160 mm včetně lože otevřený výkop |  |  | m | 672 | 0 |  | 0 |  |  |  | základní | 0.23 | 154.56 | 0.23058 | 154.9498 | 0 | 0 | 4 | K | 2 |  |  |  | ROZPOCET | 0 | 0 | 0 | 0 | 0 | 1 | 0 | 4 | -1090789310
|  |  | "Technická zpráva | [18 empty] | VV | 2 | 1 | True | 0 | ROZPOCET
|  |  | "Situace | [18 empty] | VV | 2 | 1 | True | 0 | ROZPOCET
|  |  | "Řezy | [18 empty] | VV | 2 | 1 | True | 0 | ROZPOCET
|  |  | 289,00+292,00+46,00+45,00 |  |  |  | 672 | [14 empty] | VV | 2 | 2 | True | 1 | ROZPOCET
| 3 - Svislé a kompletní konstrukce | [8 empty] | 0 | [5 empty] | 22.5371 |  | 0 |  | 6.3558 | 1 | D | 1 |  |  |  | ROZPOCET | [6 empty] | 0
43 | K | 358315114 | Bourání šachty, stoky kompletní nebo otvorů z prostého betonu plochy do 4 m2 |  |  | m3 | 2.889 | 0 |  | 0 |  |  |  | základní | 7.801 | 22.5371 | 0 | 0 | 2.2 | 6.3558 | 4 | K | 2 |  |  |  | ROZPOCET | 0 | 0 | 0 | 0 | 0 | 1 | 0 | 4 | -1231607165
|  |  | "Technická zpráva | [18 empty] | VV | 2 | 1 | True | 0 | ROZPOCET
|  |  | "Situace | [18 empty] | VV | 2 | 1 | True | 0 | ROZPOCET
|  |  | "Řezy | [18 empty] | VV | 2 | 1 | True | 0 | ROZPOCET
|  |  | "bourání vpusti | [18 empty] | VV | 2 | 1 | True | 0 | ROZPOCET
|  |  | 3,14*0,275*0,275*1,60*23-3,14*0,225*0,225*1,60*23 |  |  |  | 2.889 | [14 empty] | VV | 2 | 2 | True | 1 | ROZPOCET
| 4 - Vodorovné konstrukce | [8 empty] | 0 | [5 empty] | 9.3507 |  | 0 |  | 0 | 1 | D | 1 |  |  |  | ROZPOCET | [6 empty] | 0
44 | K | 451573111 | Lože pod potrubí otevřený výkop ze štěrkopísku |  |  | m3 | 7.1 | 0 |  | 0 |  |  |  | základní | 1.317 | 9.3507 | 0 | 0 | 0 | 0 | 4 | K | 2 |  |  |  | ROZPOCET | 0 | 0 | 0 | 0 | 0 | 1 | 0 | 4 | 1551117845
|  |  | "Technická zpráva | [18 empty] | VV | 2 | 1 | True | 0 | ROZPOCET
|  |  | "Situace | [18 empty] | VV | 2 | 1 | True | 0 | ROZPOCET
|  |  | "Řezy | [18 empty] | VV | 2 | 1 | True | 0 | ROZPOCET
|  |  | 71,00*1,00*0,10 |  |  |  | 7.1 | [14 empty] | VV | 2 | 2 | True | 1 | ROZPOCET
| 5 - Komunikace pozemní | [8 empty] | 0 | [5 empty] | 1015.5523 |  | 159.5553 |  | 0 | 1 | D | 1 |  |  |  | ROZPOCET | [6 empty] | 0
45 | K | 564851111 | Podklad ze štěrkodrtě ŠD 0-32 tl 150 mm |  |  | m2 | 2115.75 | 0 |  | 0 |  |  |  | základní | 0.026 | 55.0095 | 0 | 0 | 0 | 0 | 4 | K | 2 |  |  |  | ROZPOCET | 0 | 0 | 0 | 0 | 0 | 1 | 0 | 4 | 1028331081
|  |  | 2015,000*1,05 |  |  |  | 2115.75 | [14 empty] | VV | 2 | 2 | True | 1 | ROZPOCET
46 | K | 564851111-1 | Podklad ze štěrkodrtě ŠD 0-63 tl 150 mm |  |  | m2 | 2418 | 0 |  | 0 |  |  |  | základní | 0.026 | 62.868 | 0 | 0 | 0 | 0 | 4 | K | 2 |  |  |  | ROZPOCET | 0 | 0 | 0 | 0 | 0 | 1 | 0 | 4 | -955603232
|  |  | "konstrukce komunikace | [18 empty] | VV | 2 | 1 | True | 0 | ROZPOCET
|  |  | 2015,00*1,20 |  |  |  | 2418 | [14 empty] | VV | 2 | 2 | True | 1 | ROZPOCET
47 | K | 564861111 | Podklad ze štěrkodrtě ŠD 0-63 tl 200 mm |  |  | m2 | 776.6 | 0 |  | 0 |  |  |  | základní | 0.029 | 22.5214 | 0 | 0 | 0 | 0 | 4 | K | 2 |  |  |  | ROZPOCET | 0 | 0 | 0 | 0 | 0 | 1 | 0 | 4 | -1974286245
|  |  | "Technická zpráva | [18 empty] | VV | 2 | 1 | True | 0 | ROZPOCET
|  |  | "Situace | [18 empty] | VV | 2 | 1 | True | 0 | ROZPOCET
|  |  | "Řezy | [18 empty] | VV | 2 | 1 | True | 0 | ROZPOCET
|  |  | "Chodník z dlažby | [18 empty] | VV | 2 | 1 | True | 0 | ROZPOCET
|  |  | 638,00*1,20 |  |  |  | 765.6 | [14 empty] | VV | 2 | 2 | True | 0 | ROZPOCET
|  |  | "chodník z asfaltu | [18 empty] | VV | 2 | 1 | True | 0 | ROZPOCET
|  |  | 11,00 |  |  |  | 11 | [14 empty] | VV | 2 | 2 | True | 0 | ROZPOCET
|  |  | Součet |  |  |  | 776.6 | [14 empty] | VV | 2 | 4 | True | 1 | ROZPOCET
48 | K | 564871111 | Podklad ze štěrkodrtě ŠD 0-63 tl 250 mm |  |  | m2 | 64.2 | 0 |  | 0 |  |  |  | základní | 0.031 | 1.9902 | 0 | 0 | 0 | 0 | 4 | K | 2 |  |  |  | ROZPOCET | 0 | 0 | 0 | 0 | 0 | 1 | 0 | 4 | 1794293637
|  |  | "Technická zpráva | [18 empty] | VV | 2 | 1 | True | 0 | ROZPOCET
|  |  | "Situace | [18 empty] | VV | 2 | 1 | True | 0 | ROZPOCET
|  |  | "Řezy | [18 empty] | VV | 2 | 1 | True | 0 | ROZPOCET
|  |  | "Sjezdy z dlažby | [18 empty] | VV | 2 | 1 | True | 0 | ROZPOCET
|  |  | 61,20 |  |  |  | 61.2 | [14 empty] | VV | 2 | 2 | True | 0 | ROZPOCET
|  |  | "Sjezd z betonu | [18 empty] | VV | 2 | 1 | True | 0 | ROZPOCET
|  |  | 3,00 |  |  |  | 3 | [14 empty] | VV | 2 | 2 | True | 0 | ROZPOCET
|  |  | Součet |  |  |  | 64.2 | [14 empty] | VV | 2 | 4 | True | 1 | ROZPOCET
49 | K | 564871116-1 | Podklad ze štěrkodrtě ŠD 0-63 tl. 300 mm - výměnná vrstva |  |  | m2 | 3257 | 0 |  | 0 |  |  |  | základní | 0.041 | 133.537 | 0 | 0 | 0 | 0 | 4 | K | 2 |  |  |  | ROZPOCET | 0 | 0 | 0 | 0 | 0 | 1 | 0 | 4 | -1406440664
|  |  | "komunikace | [18 empty] | VV | 2 | 1 | True | 0 | ROZPOCET
|  |  | 2015,00*1,20 |  |  |  | 2418 | [14 empty] | VV | 2 | 2 | True | 0 | ROZPOCET
|  |  | "Chodník z dlažby | [18 empty] | VV | 2 | 1 | True | 0 | ROZPOCET
|  |  | 638,00*1,20 |  |  |  | 765.6 | [14 empty] | VV | 2 | 2 | True | 0 | ROZPOCET
|  |  | "chodník z asfaltu | [18 empty] | VV | 2 | 1 | True | 0 | ROZPOCET
|  |  | 11,00 |  |  |  | 11 | [14 empty] | VV | 2 | 2 | True | 0 | ROZPOCET
|  |  | "Sjezdy z dlažby | [18 empty] | VV | 2 | 1 | True | 0 | ROZPOCET
|  |  | 62,40 |  |  |  | 62.4 | [14 empty] | VV | 2 | 2 | True | 0 | ROZPOCET
|  |  | Součet |  |  |  | 3257 | [14 empty] | VV | 2 | 4 | True | 1 | ROZPOCET
50 | K | 564921411 | Podklad z asfaltového recyklátu tl 60 mm |  |  | m2 | 11 | 0 |  | 0 |  |  |  | základní | 0.023 | 0.253 | 0 | 0 | 0 | 0 | 4 | K | 2 |  |  |  | ROZPOCET | 0 | 0 | 0 | 0 | 0 | 1 | 0 | 4 | 1539883262
|  |  | "Chodník z asfaltu | [18 empty] | VV | 2 | 1 | True | 0 | ROZPOCET
|  |  | 11,00 |  |  |  | 11 | [14 empty] | VV | 2 | 2 | True | 1 | ROZPOCET
51 | K | 565135111 | Asfaltový beton vrstva podkladní ACP 16+ tl 50 mm |  |  | m2 | 2055.3 | 0 |  | 0 |  |  |  | základní | 0.048 | 98.6544 | 0 | 0 | 0 | 0 | 4 | K | 2 |  |  |  | ROZPOCET | 0 | 0 | 0 | 0 | 0 | 1 | 0 | 4 | -345455542
|  |  | "Technická zpráva | [18 empty] | VV | 2 | 1 | True | 0 | ROZPOCET
|  |  | "Situace | [18 empty] | VV | 2 | 1 | True | 0 | ROZPOCET
|  |  | "Řezy | [18 empty] | VV | 2 | 1 | True | 0 | ROZPOCET
|  |  | "konstrukce komunikace | [18 empty] | VV | 2 | 1 | True | 0 | ROZPOCET
|  |  | 2055,30 |  |  |  | 2055.3 | [14 empty] | VV | 2 | 2 | True | 1 | ROZPOCET
52 | K | 567921112 | Podklad z betonu C 16/20 tl 150 mm |  |  | m2 | 30 | 0 |  | 0 |  |  |  | základní | 0.105 | 3.15 | 0 | 0 | 0 | 0 | 4 | K | 2 |  |  |  | ROZPOCET | 0 | 0 | 0 | 0 | 0 | 1 | 0 | 4 | 1649427659
53 | K | 573111112 | Postřik živičný infiltrační s posypem z asfaltu množství 1 kg/m2 |  |  | m2 | 2107.4 | 0 |  | 0 |  |  |  | základní | 0.004 | 8.4296 | 0 | 0 | 0 | 0 | 4 | K | 2 |  |  |  | ROZPOCET | 0 | 0 | 0 | 0 | 0 | 1 | 0 | 4 | -179294177
|  |  | "Konstrukce komunikace | [18 empty] | VV | 2 | 1 | True | 0 | ROZPOCET
|  |  | 2096,40 |  |  |  | 2096.4 | [14 empty] | VV | 2 | 2 | True | 0 | ROZPOCET
|  |  | "Chodník z asfaltu | [18 empty] | VV | 2 | 1 | True | 0 | ROZPOCET
|  |  | 11,00 |  |  |  | 11 | [14 empty] | VV | 2 | 2 | True | 0 | ROZPOCET
|  |  | Součet |  |  |  | 2107.4 | [14 empty] | VV | 2 | 4 | True | 1 | ROZPOCET
54 | K | 573211109 | Postřik živičný spojovací z asfaltu v množství 0,50 kg/m2 |  |  | m2 | 4253.6 | 0 |  | 0 |  |  |  | základní | 0.002 | 8.5072 | 0 | 0 | 0 | 0 | 4 | K | 2 |  |  |  | ROZPOCET | 0 | 0 | 0 | 0 | 0 | 1 | 0 | 4 | 2083754154
|  |  | "Konstrukce komunikace | [18 empty] | VV | 2 | 1 | True | 0 | ROZPOCET
|  |  | 2055,30*2 |  |  |  | 4110.6 | [14 empty] | VV | 2 | 2 | True | 0 | ROZPOCET
|  |  | "Chodník z asfaltu | [18 empty] | VV | 2 | 1 | True | 0 | ROZPOCET
|  |  | 11,00 |  |  |  | 11 | [14 empty] | VV | 2 | 2 | True | 0 | ROZPOCET
|  |  | "Oprava komunikace | [18 empty] | VV | 2 | 1 | True | 0 | ROZPOCET
|  |  | 66,00*2 |  |  |  | 132 | [14 empty] | VV | 2 | 2 | True | 0 | ROZPOCET
|  |  | Součet |  |  |  | 4253.6 | [14 empty] | VV | 2 | 4 | True | 1 | ROZPOCET
55 | K | 576133212 | Asfaltový beton se sníženou hlučností BBTM8 NH, tl. 30mm |  |  | m2 | 2081 | 0 |  | 0 |  |  |  | základní | 0.048 | 99.888 | 0 | 0 | 0 | 0 | 4 | K | 2 |  |  |  | ROZPOCET | 0 | 0 | 0 | 0 | 0 | 1 | 0 | 4 | 959263807
|  |  | "Technická zpráva | [18 empty] | VV | 2 | 1 | True | 0 | ROZPOCET
|  |  | "Situace | [18 empty] | VV | 2 | 1 | True | 0 | ROZPOCET
|  |  | "Řezy | [18 empty] | VV | 2 | 1 | True | 0 | ROZPOCET
|  |  | "konstrukce komunikace | [18 empty] | VV | 2 | 1 | True | 0 | ROZPOCET
|  |  | 1167,00+128,00+433,00+273,00+14,00 |  |  |  | 2015 | [14 empty] | VV | 2 | 2 | True | 0 | ROZPOCET
|  |  | "Oprava komunikace | [18 empty] | VV | 2 | 1 | True | 0 | ROZPOCET
|  |  | 20,00+5,00+25,00+16,00 |  |  |  | 66 | [14 empty] | VV | 2 | 2 | True | 0 | ROZPOCET
|  |  | Součet |  |  |  | 2081 | [14 empty] | VV | 2 | 4 | True | 1 | ROZPOCET
56 | K | 577133111 | Asfaltový beton vrstva obrusná ACO 8CH tl 40 mm |  |  | m2 | 11 | 0 |  | 0 |  |  |  | základní | 0.066 | 0.726 | 0 | 0 | 0 | 0 | 4 | K | 2 |  |  |  | ROZPOCET | 0 | 0 | 0 | 0 | 0 | 1 | 0 | 4 | 134712890
|  |  | "Chodník z asfaltu | [18 empty] | VV | 2 | 1 | True | 0 | ROZPOCET
|  |  | 11,00 |  |  |  | 11 | [14 empty] | VV | 2 | 2 | True | 1 | ROZPOCET
57 | K | 577135132 | Asfaltový beton vrstva ložní ACL 16+ tl 50 mm |  |  | m2 | 2081 | 0 |  | 0 |  |  |  | základní | 0.063 | 131.103 | 0 | 0 | 0 | 0 | 4 | K | 2 |  |  |  | ROZPOCET | 0 | 0 | 0 | 0 | 0 | 1 | 0 | 4 | 893491195
58 | K | 581121304 | Kryt cementobetonový vozovek skupiny CB III tl 140 mm |  |  | m2 | 3 | 0 |  | 0 |  |  |  | základní | 0.359 | 1.077 | 0 | 0 | 0 | 0 | 4 | K | 2 |  |  |  | ROZPOCET | 0 | 0 | 0 | 0 | 0 | 1 | 0 | 4 | -1572146511
|  |  | "Sjezd z betonu | [18 empty] | VV | 2 | 1 | True | 0 | ROZPOCET
|  |  | 3,00 |  |  |  | 3 | [14 empty] | VV | 2 | 2 | True | 1 | ROZPOCET
59 | K | 596211112 | Kladení zámkové dlažby komunikací pro pěší tl 60 mm skupiny A pl do 300 m2 |  |  | m2 | 638 | 0 |  | 0 |  |  |  | základní | 0.53 | 338.14 | 0.08425 | 53.7515 | 0 | 0 | 4 | K | 2 |  |  |  | ROZPOCET | 0 | 0 | 0 | 0 | 0 | 1 | 0 | 4 | 960163444
60 | M | 592450380 | dlažba zámková tl. 60 mm světle šedá |  |  | m2 | 603.2 | 0 |  | 0 |  |  |  | základní | 0 | 0 | 0.14 | 84.448 | 0 | 0 | 8 | M | 2 |  |  |  | ROZPOCET | 0 | 0 | 0 | 0 | 0 | 1 | 0 | 4 | 1260347593
|  |  | "Chodník z dlažby | [18 empty] | VV | 2 | 1 | True | 0 | ROZPOCET
|  |  | 210,00+47,00+34,00+38,00+42,00+54,00+29,00+26,00+25,00+52,00+81,00-34,80 |  |  |  | 603.2 | [14 empty] | VV | 2 | 2 | True | 1 | ROZPOCET
61 | M | 592451200 | dlažba zámková tl. 60 mm červená reliéfní |  |  | m2 | 34.8 | 0 |  | 0 |  |  |  | základní | 0 | 0 | 0.13 | 4.524 | 0 | 0 | 8 | M | 2 |  |  |  | ROZPOCET | 0 | 0 | 0 | 0 | 0 | 1 | 0 | 4 | -2072329840
|  |  | "Chodník z dlažby | [18 empty] | VV | 2 | 1 | True | 0 | ROZPOCET
|  |  | 34,80 |  |  |  | 34.8 | [14 empty] | VV | 2 | 2 | True | 1 | ROZPOCET
62 | K | 596212210 | Kladení zámkové dlažby pozemních komunikací tl 80 mm skupiny A pl do 50 m2 |  |  | m2 | 60 | 0 |  | 0 |  |  |  | základní | 0.757 | 45.42 | 0.10362 | 6.2172 | 0 | 0 | 4 | K | 2 |  |  |  | ROZPOCET | 0 | 0 | 0 | 0 | 0 | 1 | 0 | 4 | 624904593
63 | M | 592450070 | dlažba zámková tl. 80 mm tmavě šedá |  |  | m2 | 44.7 | 0 |  | 0 |  |  |  | základní | 0 | 0 | 0.18 | 8.046 | 0 | 0 | 8 | M | 2 |  |  |  | ROZPOCET | 0 | 0 | 0 | 0 | 0 | 1 | 0 | 4 | 1247035160
|  |  | "Sjezdy z dlažby | [18 empty] | VV | 2 | 1 | True | 0 | ROZPOCET
|  |  | 5,00+5,00+8,00+5,00+4,00+4,00+7,00+4,00+5,00+8,00+5,00-15,30 |  |  |  | 44.7 | [14 empty] | VV | 2 | 2 | True | 1 | ROZPOCET
64 | M | 592451190 | dlažba zámková tl. 80 mm červená reliéfní |  |  | m2 | 15.3 | 0 |  | 0 |  |  |  | základní | 0 | 0 | 0.146 | 2.2338 | 0 | 0 | 8 | M | 2 |  |  |  | ROZPOCET | 0 | 0 | 0 | 0 | 0 | 1 | 0 | 4 | 367521188
|  |  | "Sjezdy z dlažby | [18 empty] | VV | 2 | 1 | True | 0 | ROZPOCET
|  |  | 15,30 |  |  |  | 15.3 | [14 empty] | VV | 2 | 2 | True | 1 | ROZPOCET
65 | K | 599141111 | Vyplnění spár mezi silničními dílci živičnou zálivkou |  |  | m | 93 | 0 |  | 0 |  |  |  | základní | 0.046 | 4.278 | 0.0036 | 0.3348 | 0 | 0 | 4 | K | 2 |  |  |  | ROZPOCET | 0 | 0 | 0 | 0 | 0 | 1 | 0 | 4 | -1452618415
|  |  | "Technická zpráva | [18 empty] | VV | 2 | 1 | True | 0 | ROZPOCET
|  |  | "Situace | [18 empty] | VV | 2 | 1 | True | 0 | ROZPOCET
|  |  | "Řezy | [18 empty] | VV | 2 | 1 | True | 0 | ROZPOCET
|  |  | 93,00 |  |  |  | 93 | [14 empty] | VV | 2 | 2 | True | 1 | ROZPOCET
| 6 - Úpravy povrchů, podlahy a osazování výplní | [8 empty] | 0 | [5 empty] | 2.5175 |  | 2.434 |  | 0 | 1 | D | 1 |  |  |  | ROZPOCET | [6 empty] | 0
66 | K | 637121111 | Dosyp podél obruby z kačírku tl 100 mm s udusáním |  |  | m2 | 13.25 | 0 |  | 0 |  |  |  | základní | 0.19 | 2.5175 | 0.1837 | 2.434 | 0 | 0 | 4 | K | 2 |  |  |  | ROZPOCET | 0 | 0 | 0 | 0 | 0 | 1 | 0 | 4 | 721984518
|  |  | "Technická zpráva | [18 empty] | VV | 2 | 1 | True | 0 | ROZPOCET
|  |  | "Situace | [18 empty] | VV | 2 | 1 | True | 0 | ROZPOCET
|  |  | "Řezy | [18 empty] | VV | 2 | 1 | True | 0 | ROZPOCET
|  |  | 53,00*0,25 |  |  |  | 13.25 | [14 empty] | VV | 2 | 2 | True | 1 | ROZPOCET
| 8 - Trubní vedení | [8 empty] | 0 | [5 empty] | 258.896 |  | 36.16 |  | 0 | 1 | D | 1 |  |  |  | ROZPOCET | [6 empty] | 0
67 | K | 871310310 | Montáž kanalizačního potrubí hladkého plnostěnného SN 10 z polypropylenu DN 150 |  |  | m | 71 | 0 |  | 0 |  |  |  | základní | 0.292 | 20.732 | 1e-05 | 0.00071 | 0 | 0 | 4 | K | 2 |  |  |  | ROZPOCET | 0 | 0 | 0 | 0 | 0 | 1 | 0 | 4 | -1477358697
68 | M | 286171021 | trubka kanalizační PP SN 10, DN 150 |  |  | m | 71 | 0 |  | 0 |  |  |  | základní | 0 | 0 | 0.0029 | 0.2059 | 0 | 0 | 8 | M | 2 |  |  |  | ROZPOCET | 0 | 0 | 0 | 0 | 0 | 1 | 0 | 4 | 27267971
|  |  | "Technická zpráva | [18 empty] | VV | 2 | 1 | True | 0 | ROZPOCET
|  |  | "Situace | [18 empty] | VV | 2 | 1 | True | 0 | ROZPOCET
|  |  | "Řezy | [18 empty] | VV | 2 | 1 | True | 0 | ROZPOCET
|  |  | 71,00 |  |  |  | 71 | [14 empty] | VV | 2 | 2 | True | 1 | ROZPOCET
69 | K | 895941111 | Zřízení vpusti |  |  | kus | 24 | 0 |  | 0 |  |  |  | základní | 4.198 | 100.752 | 0.3409 | 8.1816 | 0 | 0 | 4 | K | 2 |  |  |  | ROZPOCET | 0 | 0 | 0 | 0 | 0 | 1 | 0 | 4 | 471567626
70 | M | 592238520 | dno betonové pro uliční vpusť s kalovou prohlubní TBV-Q 450/300/2a |  |  | kus | 24 | 0 |  | 0 |  |  |  | základní | 0 | 0 | 0.072 | 1.728 | 0 | 0 | 8 | M | 2 |  |  |  | ROZPOCET | 0 | 0 | 0 | 0 | 0 | 1 | 0 | 4 | 115576682
|  |  | "Detail uliční vpusti | [18 empty] | VV | 2 | 1 | True | 0 | ROZPOCET
|  |  | 24 |  |  |  | 24 | [14 empty] | VV | 2 | 2 | True | 1 | ROZPOCET
71 | M | 592238540 | skruž betonová pro uliční vpusťs výtokovým otvorem PVC TBV-Q 450/350/3d |  |  | kus | 24 | 0 |  | 0 |  |  |  | základní | 0 | 0 | 0.08 | 1.92 | 0 | 0 | 8 | M | 2 |  |  |  | ROZPOCET | 0 | 0 | 0 | 0 | 0 | 1 | 0 | 4 | 1732075765
|  |  | "Detail uliční vpusti | [18 empty] | VV | 2 | 1 | True | 0 | ROZPOCET
|  |  | 24 |  |  |  | 24 | [14 empty] | VV | 2 | 2 | True | 1 | ROZPOCET
72 | M | 592238580 | skruž betonová pro uliční vpusť horní TBV-Q 450/570/5d, 45x57x5 cm |  |  | kus | 18 | 0 |  | 0 |  |  |  | základní | 0 | 0 | 0.111 | 1.998 | 0 | 0 | 8 | M | 2 |  |  |  | ROZPOCET | 0 | 0 | 0 | 0 | 0 | 1 | 0 | 4 | -672962452
|  |  | "Detail uliční vpusti | [18 empty] | VV | 2 | 1 | True | 0 | ROZPOCET
|  |  | 18 |  |  |  | 18 | [14 empty] | VV | 2 | 2 | True | 1 | ROZPOCET
73 | M | 592238570 | skruž betonová pro uliční vpusť horní TBV-Q 450/295/5b, 45x29,5x5 cm |  |  | kus | 2 | 0 |  | 0 |  |  |  | základní | 0 | 0 | 0.058 | 0.116 | 0 | 0 | 8 | M | 2 |  |  |  | ROZPOCET | 0 | 0 | 0 | 0 | 0 | 1 | 0 | 4 | 1437206358
|  |  | "Detail uliční vpusti | [18 empty] | VV | 2 | 1 | True | 0 | ROZPOCET
|  |  | 2 |  |  |  | 2 | [14 empty] | VV | 2 | 2 | True | 1 | ROZPOCET
74 | M | 592238581 | skruž betonová pro uliční vpusť středová TBV-Q 450/570/6d |  |  | kus | 27 | 0 |  | 0 |  |  |  | základní | 0 | 0 | 0.111 | 2.997 | 0 | 0 | 8 | M | 2 |  |  |  | ROZPOCET | 0 | 0 | 0 | 0 | 0 | 1 | 0 | 4 | 1793652630
|  |  | "Detail uliční vpusti | [18 empty] | VV | 2 | 1 | True | 0 | ROZPOCET
|  |  | 27 |  |  |  | 27 | [14 empty] | VV | 2 | 2 | True | 1 | ROZPOCET
75 | M | 592238490 | vyrovnávací prstenec TBV-Q 270/60/10b |  |  | kus | 24 | 0 |  | 0 |  |  |  | základní | 0 | 0 | 0.097 | 2.328 | 0 | 0 | 8 | M | 2 |  |  |  | ROZPOCET | 0 | 0 | 0 | 0 | 0 | 1 | 0 | 4 | 1614479591
|  |  | "Detail uliční vpusti | [18 empty] | VV | 2 | 1 | True | 0 | ROZPOCET
|  |  | 24 |  |  |  | 24 | [14 empty] | VV | 2 | 2 | True | 1 | ROZPOCET
76 | M | 592238780 | mříž plastová D400 |  |  | kus | 24 | 0 |  | 0 |  |  |  | základní | 0 | 0 | 0.058 | 1.392 | 0 | 0 | 8 | M | 2 |  |  |  | ROZPOCET | 0 | 0 | 0 | 0 | 0 | 1 | 0 | 4 | 124770230
|  |  | "Detail uliční vpusti | [18 empty] | VV | 2 | 1 | True | 0 | ROZPOCET
|  |  | 24 |  |  |  | 24 | [14 empty] | VV | 2 | 2 | True | 1 | ROZPOCET
77 | M | 592238740 | koš na splaveniny |  |  | kus | 24 | 0 |  | 0 |  |  |  | základní | 0 | 0 | 0.006 | 0.144 | 0 | 0 | 8 | M | 2 |  |  |  | ROZPOCET | 0 | 0 | 0 | 0 | 0 | 1 | 0 | 4 | 1153483066
|  |  | "Detail uliční vpusti | [18 empty] | VV | 2 | 1 | True | 0 | ROZPOCET
|  |  | 24 |  |  |  | 24 | [14 empty] | VV | 2 | 2 | True | 1 | ROZPOCET
78 | K | 899331111 | Výšková úprava uličního vstupu nebo vpusti do 200 mm zvýšením poklopu |  |  | kus | 36 | 0 |  | 0 |  |  |  | základní | 3.817 | 137.412 | 0.4208 | 15.1488 | 0 | 0 | 4 | K | 2 |  |  |  | ROZPOCET | 0 | 0 | 0 | 0 | 0 | 1 | 0 | 4 | -341850569
|  |  | "Technická zpráva | [18 empty] | VV | 2 | 1 | True | 0 | ROZPOCET
|  |  | "Situace | [18 empty] | VV | 2 | 1 | True | 0 | ROZPOCET
|  |  | "Řezy | [18 empty] | VV | 2 | 1 | True | 0 | ROZPOCET
|  |  | 36 |  |  |  | 36 | [14 empty] | VV | 2 | 2 | True | 1 | ROZPOCET
| 9 - Ostatní konstrukce a práce, bourání | [8 empty] | 0 | [5 empty] | 645.44 |  | 315.2858 |  | 0.328 | 1 | D | 1 |  |  |  | ROZPOCET | [6 empty] | 0
79 | K | 9-01 | Statická zatěžkávací zkouška |  |  | kus | 2 | 0 |  | 0 |  |  |  | základní | 0 | 0 | 0 | 0 | 0 | 0 | 4 | K | 2 |  |  |  | ROZPOCET | 0 | 0 | 0 | 0 | 0 | 1 | 0 | 4 | -1472838598
80 | K | 914111111 | Montáž svislé dopravní značky do velikosti 1 m2 objímkami na sloupek nebo konzolu |  |  | kus | 4 | 0 |  | 0 |  |  |  | základní | 0.2 | 0.8 | 0.0007 | 0.0028 | 0 | 0 | 4 | K | 2 |  |  |  | ROZPOCET | 0 | 0 | 0 | 0 | 0 | 1 | 0 | 4 | 633280562
|  |  | "Technická zpráva | [18 empty] | VV | 2 | 1 | True | 0 | ROZPOCET
|  |  | "Situace | [18 empty] | VV | 2 | 1 | True | 0 | ROZPOCET
|  |  | "Řezy | [18 empty] | VV | 2 | 1 | True | 0 | ROZPOCET
|  |  | 4 |  |  |  | 4 | [14 empty] | VV | 2 | 2 | True | 1 | ROZPOCET
81 | K | 914511112 | Montáž sloupku dopravních značek délky do 3,5 m s betonovým základem a patkou |  |  | kus | 4 | 0 |  | 0 |  |  |  | základní | 0.549 | 2.196 | 0.11241 | 0.44964 | 0 | 0 | 4 | K | 2 |  |  |  | ROZPOCET | 0 | 0 | 0 | 0 | 0 | 1 | 0 | 4 | -716449917
82 | K | 916111123 | Osazení obruby z drobných kostek s boční opěrou do lože z betonu prostého |  |  | m | 723 | 0 |  | 0 |  |  |  | základní | 0.119 | 86.037 | 0.08978 | 64.9109 | 0 | 0 | 4 | K | 2 |  |  |  | ROZPOCET | 0 | 0 | 0 | 0 | 0 | 1 | 0 | 4 | 1914351454
|  |  | "Technická zpráva | [18 empty] | VV | 2 | 1 | True | 0 | ROZPOCET
|  |  | "Situace | [18 empty] | VV | 2 | 1 | True | 0 | ROZPOCET
|  |  | "Řezy | [18 empty] | VV | 2 | 1 | True | 0 | ROZPOCET
|  |  | 723,00 |  |  |  | 723 | [14 empty] | VV | 2 | 2 | True | 1 | ROZPOCET
83 | M | 583801100 | kostka dlažební drobná, žula, I.jakost, velikost 10 cm |  |  | t | 17.352 | 0 |  | 0 |  |  |  | základní | 0 | 0 | 1 | 17.352 | 0 | 0 | 8 | M | 2 |  |  |  | ROZPOCET | 0 | 0 | 0 | 0 | 0 | 1 | 0 | 4 | -693329482
|  |  | 723,00*0,024 |  |  |  | 17.352 | [14 empty] | VV | 2 | 2 | True | 1 | ROZPOCET
84 | K | 916131213 | Osazení silničního obrubníku betonového stojatého s boční opěrou do lože z betonu prostého |  |  | m | 723 | 0 |  | 0 |  |  |  | základní | 0.268 | 193.764 | 0.1554 | 112.3542 | 0 | 0 | 4 | K | 2 |  |  |  | ROZPOCET | 0 | 0 | 0 | 0 | 0 | 1 | 0 | 4 | 787533575
85 | M | 592174650 | obrubník betonový silniční BO 100/15/25 |  |  | kus | 723 | 0 |  | 0 |  |  |  | základní | 0 | 0 | 0.0821 | 59.3583 | 0 | 0 | 8 | M | 2 |  |  |  | ROZPOCET | 0 | 0 | 0 | 0 | 0 | 1 | 0 | 4 | -1682516899
|  |  | "Technická zpráva | [18 empty] | VV | 2 | 1 | True | 0 | ROZPOCET
|  |  | "Situace | [18 empty] | VV | 2 | 1 | True | 0 | ROZPOCET
|  |  | "Řezy | [18 empty] | VV | 2 | 1 | True | 0 | ROZPOCET
|  |  | 52,00+49,00+88,00+87,00+87,00+84,00+141,00+122,00+13,00 |  |  |  | 723 | [14 empty] | VV | 2 | 2 | True | 1 | ROZPOCET
86 | K | 916231213 | Osazení chodníkového obrubníku betonového stojatého s boční opěrou do lože z betonu prostého |  |  | m | 392 | 0 |  | 0 |  |  |  | základní | 0.216 | 84.672 | 0.1295 | 50.764 | 0 | 0 | 4 | K | 2 |  |  |  | ROZPOCET | 0 | 0 | 0 | 0 | 0 | 1 | 0 | 4 | 974298863
|  |  | "Technická zpráva | [18 empty] | VV | 2 | 1 | True | 0 | ROZPOCET
|  |  | "Situace | [18 empty] | VV | 2 | 1 | True | 0 | ROZPOCET
|  |  | "Řezy | [18 empty] | VV | 2 | 1 | True | 0 | ROZPOCET
|  |  | 50,00+84,00+4,00+80,00+4,00+5,00+145,00+20,00 |  |  |  | 392 | [14 empty] | VV | 2 | 2 | True | 1 | ROZPOCET
87 | M | 592173040 | obrubník betonový BO 50/5/20 |  |  | kus | 784 | 0 |  | 0 |  |  |  | základní | 0 | 0 | 0.01 | 7.84 | 0 | 0 | 8 | M | 2 |  |  |  | ROZPOCET | 0 | 0 | 0 | 0 | 0 | 1 | 0 | 4 | 826137982
|  |  | 392,00*2 |  |  |  | 784 | [14 empty] | VV | 2 | 2 | True | 1 | ROZPOCET
88 | K | 919726123 | Geotextilie pro ochranu, separaci a filtraci netkaná měrná hmotnost do 500 g/m2 |  |  | m2 | 3266.6 | 0 |  | 0 |  |  |  | základní | 0.08 | 261.328 | 0.00069 | 2.254 | 0 | 0 | 4 | K | 2 |  |  |  | ROZPOCET | 0 | 0 | 0 | 0 | 0 | 1 | 0 | 4 | -2132889075
|  |  | "Technická zpráva | [18 empty] | VV | 2 | 1 | True | 0 | ROZPOCET
|  |  | "Situace | [18 empty] | VV | 2 | 1 | True | 0 | ROZPOCET
|  |  | "Řezy | [18 empty] | VV | 2 | 1 | True | 0 | ROZPOCET
|  |  | "konstrukce komunikace | [18 empty] | VV | 2 | 1 | True | 0 | ROZPOCET
|  |  | 2015,00*1,20 |  |  |  | 2418 | [14 empty] | VV | 2 | 2 | True | 0 | ROZPOCET
|  |  | "chodník z dlažby | [18 empty] | VV | 2 | 1 | True | 0 | ROZPOCET
|  |  | 638,00*1,20 |  |  |  | 765.6 | [14 empty] | VV | 2 | 2 | True | 0 | ROZPOCET
|  |  | "chodník z asfaltu | [18 empty] | VV | 2 | 1 | True | 0 | ROZPOCET
|  |  | 11,00 |  |  |  | 11 | [14 empty] | VV | 2 | 2 | True | 0 | ROZPOCET
|  |  | "sjezdy z dlažby | [18 empty] | VV | 2 | 1 | True | 0 | ROZPOCET
|  |  | 60,00*1,20 |  |  |  | 72 | [14 empty] | VV | 2 | 2 | True | 0 | ROZPOCET
|  |  | Součet |  |  |  | 3266.6 | [14 empty] | VV | 2 | 4 | True | 1 | ROZPOCET
89 | K | 919735111 | Řezání stávajícího živičného krytu hl do 50 mm |  |  | m | 93 | 0 |  | 0 |  |  |  | základní | 0.155 | 14.415 | 0 | 0 | 0 | 0 | 4 | K | 2 |  |  |  | ROZPOCET | 0 | 0 | 0 | 0 | 0 | 1 | 0 | 4 | 823772621
|  |  | "Technická zpráva | [18 empty] | VV | 2 | 1 | True | 0 | ROZPOCET
|  |  | "Situace | [18 empty] | VV | 2 | 1 | True | 0 | ROZPOCET
|  |  | "Řezy | [18 empty] | VV | 2 | 1 | True | 0 | ROZPOCET
|  |  | 22,00+8,00+8,00+8,00+8,00+6,00+6,00+27,00 |  |  |  | 93 | [14 empty] | VV | 2 | 2 | True | 1 | ROZPOCET
90 | K | 966006132 | Odstranění značek dopravních nebo orientačních se sloupky s betonovými patkami |  |  | kus | 4 | 0 |  | 0 |  |  |  | základní | 0.557 | 2.228 | 0 | 0 | 0.082 | 0.328 | 4 | K | 2 |  |  |  | ROZPOCET | 0 | 0 | 0 | 0 | 0 | 1 | 0 | 4 | 1145195756
|  |  | "Technická zpráva | [18 empty] | VV | 2 | 1 | True | 0 | ROZPOCET
|  |  | "Situace | [18 empty] | VV | 2 | 1 | True | 0 | ROZPOCET
|  |  | "Řezy | [18 empty] | VV | 2 | 1 | True | 0 | ROZPOCET
|  |  | 4 |  |  |  | 4 | [14 empty] | VV | 2 | 2 | True | 1 | ROZPOCET
| 997 - Přesun sutě | [8 empty] | 0 | [5 empty] | 116.2548 |  | 0 |  | 0 | 1 | D | 1 |  |  |  | ROZPOCET | [6 empty] | 0
91 | K | 997221551 | Vodorovná doprava suti ze sypkých materiálů do 1 km |  |  | t | 2421.975 | 0 |  | 0 |  |  |  | základní | 0.03 | 72.6593 | 0 | 0 | 0 | 0 | 4 | K | 2 |  |  |  | ROZPOCET | 0 | 0 | 0 | 0 | 0 | 1 | 0 | 4 | -1748468293
92 | K | 997221559 | Příplatek ZKD 1 km u vodorovné dopravy suti ze sypkých materiálů |  |  | t | 21797.775 | 0 |  | 0 |  |  |  | základní | 0.002 | 43.5956 | 0 | 0 | 0 | 0 | 4 | K | 2 |  |  |  | ROZPOCET | 0 | 0 | 0 | 0 | 0 | 1 | 0 | 4 | 1165385587
93 | K | 997221815 | Poplatek za uložení betonového odpadu na skládce (skládkovné) |  |  | t | 468.379 | 0 |  | 0 |  |  |  | základní | 0 | 0 | 0 | 0 | 0 | 0 | 4 | K | 2 |  |  |  | ROZPOCET | 0 | 0 | 0 | 0 | 0 | 1 | 0 | 4 | -868177047
94 | K | 997221845 | Poplatek za uložení odpadu z asfaltových povrchů na skládce (skládkovné) |  |  | t | 580.396 | 0 |  | 0 |  |  |  | základní | 0 | 0 | 0 | 0 | 0 | 0 | 4 | K | 2 |  |  |  | ROZPOCET | 0 | 0 | 0 | 0 | 0 | 1 | 0 | 4 | 2105861503
95 | K | 997221855 | Poplatek za uložení odpadu z kameniva na skládce (skládkovné) |  |  | t | 1373.2 | 0 |  | 0 |  |  |  | základní | 0 | 0 | 0 | 0 | 0 | 0 | 4 | K | 2 |  |  |  | ROZPOCET | 0 | 0 | 0 | 0 | 0 | 1 | 0 | 4 | -1850925605
| 998 - Přesun hmot | [8 empty] | 0 | [5 empty] | 79.7003 |  | 0 |  | 0 | 1 | D | 1 |  |  |  | ROZPOCET | [6 empty] | 0
96 | K | 998225111 | Přesun hmot pro pozemní komunikace s krytem z kamene, monolitickým betonovým nebo živičným |  |  | t | 1207.581 | 0 |  | 0 |  |  |  | základní | 0.066 | 79.7003 | 0 | 0 | 0 | 0 | 4 | K | 2 |  |  |  | ROZPOCET | 0 | 0 | 0 | 0 | 0 | 1 | 0 | 4 | -1095215975

## 5 - SO 105 - Ul. Kobrova
| List obsahuje: |  | 1) Krycí list rozpočtu |  | 2) Rekapitulace rozpočtu |  |  | 3) Rozpočet |  |  | Zpět na list: | Rekapitulace stavby
optimalizováno pro tisk sestav ve formátu A4 - na výšku | [11 empty] | >> skryté sloupce << | [9 empty] | {402fa10c-a271-4d7f-857e-d704e06889e6}
2
KRYCÍ LIST ROZPOČTU | [12 empty] | v --- níže se nacházejí doplnkové a pomocné údaje k sestavám --- v | [8 empty] | False
| Stavba: |  | Rekonstrukce vodovodu a kanalizace Radvanice a Bartovice - komunikace
| Objekt: |  | 5 - SO 105 - Ul. Kobrova
| JKSO: | [7 empty] | CC-CZ:
| Místo: |  | Ostrava | [5 empty] | Datum: |  | 25. 4. 2018
| Objednatel: | [7 empty] | IČ:
|  | Statutární město Ostrava | [6 empty] | DIČ:
| Zhotovitel: | [7 empty] | IČ:
DIČ:
| Projektant: | [7 empty] | IČ:
|  | Projekt 2010, s.r.o. | [6 empty] | DIČ:
| Zpracovatel: | [7 empty] | IČ:
|  | Jakub Nevyjel | [6 empty] | DIČ:
Poznámka:
| Náklady z rozpočtu | [7 empty] | 0
| Ostatní náklady | [7 empty] | 0
| Cena bez DPH | [7 empty] | 0
| DPH | základní | 21% | ze | 0 |  |  |  | 0
|  | snížená | 15% | ze | 0 |  |  |  | 0
|  | zákl. přenesená | 21% | ze | 0 |  |  |  | 0
|  | sníž. přenesená | 15% | ze | 0 |  |  |  | 0
|  | nulová | 0% | ze | 0 |  |  |  | 0
| Cena s DPH |  |  | v | CZK |  |  | 0
| Projektant |  |  |  |  | Zpracovatel
| Datum a podpis: |  |  | Razítko |  | Datum a podpis: |  |  |  | Razítko
| Objednavatel |  |  |  |  | Zhotovitel
| Datum a podpis: |  |  | Razítko |  | Datum a podpis: |  |  |  | Razítko
REKAPITULACE ROZPOČTU
Stavba: |  |  | Rekonstrukce vodovodu a kanalizace Radvanice a Bartovice - komunikace
Objekt: |  |  | 5 - SO 105 - Ul. Kobrova
Místo: |  |  | Ostrava |  |  |  | Datum: |  | 25. 4. 2018
Objednatel: |  |  | Statutární město Ostrava |  |  |  | Projektant: |  | Projekt 2010, s.r.o.
Zhotovitel: | [6 empty] | Zpracovatel: |  | Jakub Nevyjel
Kód - Popis | [9 empty] | Cena celkem [CZK]
1) Náklady z rozpočtu | [9 empty] | 0 | [12 empty] | -1
| HSV - Práce a dodávky HSV | [8 empty] | 0
| 1 - Zemní práce | [8 empty] | 0
| 2 - Zakládání | [8 empty] | 0
| 3 - Svislé a kompletní konstrukce | [8 empty] | 0
| 4 - Vodorovné konstrukce | [8 empty] | 0
| 5 - Komunikace pozemní | [8 empty] | 0
| 8 - Trubní vedení | [8 empty] | 0
| 9 - Ostatní konstrukce a práce, bourání | [8 empty] | 0
| 997 - Přesun sutě | [8 empty] | 0
| 998 - Přesun hmot | [8 empty] | 0
2) Ostatní náklady | [9 empty] | 0 |  |  |  | DPH
Celkové náklady za stavbu 1) + 2) | [7 empty] | 0
ROZPOČET
Stavba: |  |  | Rekonstrukce vodovodu a kanalizace Radvanice a Bartovice - komunikace
Objekt: |  |  | 5 - SO 105 - Ul. Kobrova
Místo: |  |  | Ostrava |  |  |  | Datum: |  | 25. 4. 2018
Objednatel: |  |  | Statutární město Ostrava |  |  |  | Projektant: |  | Projekt 2010, s.r.o.
Zhotovitel: | [6 empty] | Zpracovatel: |  | Jakub Nevyjel
PČ | Typ | Kód | Popis |  |  | MJ | Množství | J.cena [CZK] |  | Cena celkem [CZK] |  |  | Poznámka | DPH | J. Nh [h] | Nh celkem [h] | J. hmotnost [t] | Hmotnost celkem [t] | J. suť [t] | Suť Celkem [t]
Náklady z rozpočtu | [9 empty] | 0 | [5 empty] | 2178.4925 |  | 479.8894 |  | 1132.4207 |  | D | -1 | [10 empty] | 0
| HSV - Práce a dodávky HSV | [8 empty] | 0 | [5 empty] | 2178.4925 |  | 479.8894 |  | 1132.4207 | 1 | D | 0 |  |  |  | ROZPOCET | [6 empty] | 0
| 1 - Zemní práce | [8 empty] | 0 | [5 empty] | 1220.0275 |  | 225.2042 |  | 1129.5755 | 1 | D | 1 |  |  |  | ROZPOCET | [6 empty] | 0
1 | K | 112201102 | Odstranění pařezů D do 500 mm |  |  | kus | 8 | 0 |  | 0 |  |  |  | základní | 1.655 | 13.24 | 5e-05 | 0.0004 | 0 | 0 | 4 | K | 2 |  |  |  | ROZPOCET | 0 | 0 | 0 | 0 | 0 | 1 | 0 | 4 | 1674596614
|  |  | "Technická zpráva | [18 empty] | VV | 2 | 1 | True | 0 | ROZPOCET
|  |  | "Situace | [18 empty] | VV | 2 | 1 | True | 0 | ROZPOCET
|  |  | "Řezy | [18 empty] | VV | 2 | 1 | True | 0 | ROZPOCET
|  |  | 8 |  |  |  | 8 | [14 empty] | VV | 2 | 2 | True | 1 | ROZPOCET
2 | K | 113106123 | Rozebrání dlažeb komunikací pro pěší ze zámkových dlaždic |  |  | m2 | 352.5 | 0 |  | 0 |  |  |  | základní | 0.23 | 81.075 | 0 | 0 | 0.26 | 91.65 | 4 | K | 2 |  |  |  | ROZPOCET | 0 | 0 | 0 | 0 | 0 | 1 | 0 | 4 | -912038796
3 | K | 113107223 | Odstranění podkladu pl přes 200 m2 z kameniva drceného tl 300 mm |  |  | m2 | 352.5 | 0 |  | 0 |  |  |  | základní | 0.119 | 41.9475 | 0 | 0 | 0.44 | 155.1 | 4 | K | 2 |  |  |  | ROZPOCET | 0 | 0 | 0 | 0 | 0 | 1 | 0 | 4 | -386371246
|  |  | "Technická zpráva | [18 empty] | VV | 2 | 1 | True | 0 | ROZPOCET
|  |  | "Situace | [18 empty] | VV | 2 | 1 | True | 0 | ROZPOCET
|  |  | "Řezy | [18 empty] | VV | 2 | 1 | True | 0 | ROZPOCET
|  |  | "chodníky | [18 empty] | VV | 2 | 1 | True | 0 | ROZPOCET
|  |  | 188,00+21,50+3,00+5,00 |  |  |  | 217.5 | [14 empty] | VV | 2 | 2 | True | 0 | ROZPOCET
|  |  | "Předláždění vjezdů | [18 empty] | VV | 2 | 1 | True | 0 | ROZPOCET
|  |  | 135,00 |  |  |  | 135 | [14 empty] | VV | 2 | 2 | True | 0 | ROZPOCET
|  |  | Součet |  |  |  | 352.5 | [14 empty] | VV | 2 | 4 | True | 1 | ROZPOCET
4 | K | 113107224 | Odstranění podkladu pl přes 200 m2 z kameniva drceného tl 400 mm |  |  | m2 | 920 | 0 |  | 0 |  |  |  | základní | 0.144 | 132.48 | 0 | 0 | 0.58 | 533.6 | 4 | K | 2 |  |  |  | ROZPOCET | 0 | 0 | 0 | 0 | 0 | 1 | 0 | 4 | 416106575
|  |  | "Technická zpráva | [18 empty] | VV | 2 | 1 | True | 0 | ROZPOCET
|  |  | "Situace | [18 empty] | VV | 2 | 1 | True | 0 | ROZPOCET
|  |  | "Řezy | [18 empty] | VV | 2 | 1 | True | 0 | ROZPOCET
|  |  | "konstrukce komunikace | [18 empty] | VV | 2 | 1 | True | 0 | ROZPOCET
|  |  | 920,00 |  |  |  | 920 | [14 empty] | VV | 2 | 2 | True | 1 | ROZPOCET
5 | K | 113154113 | Frézování živičného krytu tl 50 mm pruh š 0,5 m pl do 500 m2 bez překážek v trase |  |  | m2 | 8.5 | 0 |  | 0 |  |  |  | základní | 0.076 | 0.646 | 4e-05 | 0.00034 | 0.128 | 1.088 | 4 | K | 2 |  |  |  | ROZPOCET | 0 | 0 | 0 | 0 | 0 | 1 | 0 | 4 | -985577803
|  |  | "Technická zpráva | [18 empty] | VV | 2 | 1 | True | 0 | ROZPOCET
|  |  | "Situace | [18 empty] | VV | 2 | 1 | True | 0 | ROZPOCET
|  |  | "Řezy | [18 empty] | VV | 2 | 1 | True | 0 | ROZPOCET
|  |  | 8,50 |  |  |  | 8.5 | [14 empty] | VV | 2 | 2 | True | 1 | ROZPOCET
6 | K | 113154254 | Frézování živičného krytu tl 100 mm pruh š 1 m pl do 1000 m2 s překážkami v trase |  |  | m2 | 920 | 0 |  | 0 |  |  |  | základní | 0.028 | 25.76 | 0.00012 | 0.1104 | 0.256 | 235.52 | 4 | K | 2 |  |  |  | ROZPOCET | 0 | 0 | 0 | 0 | 0 | 1 | 0 | 4 | -834118642
|  |  | "Technická zpráva | [18 empty] | VV | 2 | 1 | True | 0 | ROZPOCET
|  |  | "Situace | [18 empty] | VV | 2 | 1 | True | 0 | ROZPOCET
|  |  | "Řezy | [18 empty] | VV | 2 | 1 | True | 0 | ROZPOCET
|  |  | 920,00 |  |  |  | 920 | [14 empty] | VV | 2 | 2 | True | 1 | ROZPOCET
7 | K | 113201112 | Vytrhání obrub |  |  | m | 381 | 0 |  | 0 |  |  |  | základní | 0.272 | 103.632 | 0 | 0 | 0.29 | 110.49 | 4 | K | 2 |  |  |  | ROZPOCET | 0 | 0 | 0 | 0 | 0 | 1 | 0 | 4 | 1041755245
|  |  | "Technická zpráva | [18 empty] | VV | 2 | 1 | True | 0 | ROZPOCET
|  |  | "Situace | [18 empty] | VV | 2 | 1 | True | 0 | ROZPOCET
|  |  | "Řezy | [18 empty] | VV | 2 | 1 | True | 0 | ROZPOCET
|  |  | 111,00+14,00+126,00+19,00+43,00+12,50+27,50+23,00+5,00 |  |  |  | 381 | [14 empty] | VV | 2 | 2 | True | 1 | ROZPOCET
8 | K | 113203111 | Vytrhání obrub z dlažebních kostek |  |  | m | 18.5 | 0 |  | 0 |  |  |  | základní | 0.147 | 2.7195 | 0 | 0 | 0.115 | 2.1275 | 4 | K | 2 |  |  |  | ROZPOCET | 0 | 0 | 0 | 0 | 0 | 1 | 0 | 4 | -211739966
|  |  | "Technická zpráva | [18 empty] | VV | 2 | 1 | True | 0 | ROZPOCET
|  |  | "Situace | [18 empty] | VV | 2 | 1 | True | 0 | ROZPOCET
|  |  | "Řezy | [18 empty] | VV | 2 | 1 | True | 0 | ROZPOCET
|  |  | 9,50+9,00 |  |  |  | 18.5 | [14 empty] | VV | 2 | 2 | True | 1 | ROZPOCET
9 | K | 119001401 | Ochrana inženýrských sítí |  |  | m | 202 | 0 |  | 0 |  |  |  | základní | 0.703 | 142.006 | 0.00868 | 1.7534 | 0 | 0 | 4 | K | 2 |  |  |  | ROZPOCET | 0 | 0 | 0 | 0 | 0 | 1 | 0 | 4 | 936363878
|  |  | "Technická zpráva | [18 empty] | VV | 2 | 1 | True | 0 | ROZPOCET
|  |  | "Situace | [18 empty] | VV | 2 | 1 | True | 0 | ROZPOCET
|  |  | "Řezy | [18 empty] | VV | 2 | 1 | True | 0 | ROZPOCET
|  |  | 202,00 |  |  |  | 202 | [14 empty] | VV | 2 | 2 | True | 1 | ROZPOCET
10 | K | 122202202 | Odkopávky a prokopávky nezapažené pro silnice objemu do 1000 m3 v hornině tř. 3 |  |  | m3 | 127.55 | 0 |  | 0 |  |  |  | základní | 0.223 | 28.4436 | 0 | 0 | 0 | 0 | 4 | K | 2 |  |  |  | ROZPOCET | 0 | 0 | 0 | 0 | 0 | 1 | 0 | 4 | -1682177854
|  |  | "Technická zpráva | [18 empty] | VV | 2 | 1 | True | 0 | ROZPOCET
|  |  | "Situace | [18 empty] | VV | 2 | 1 | True | 0 | ROZPOCET
|  |  | "Řezy | [18 empty] | VV | 2 | 1 | True | 0 | ROZPOCET
|  |  | 920,00*0,115 |  |  |  | 105.8 | [14 empty] | VV | 2 | 2 | True | 0 | ROZPOCET
|  |  | (188,00+21,50+3,00+5,00)*0,10 |  |  |  | 21.75 | [14 empty] | VV | 2 | 2 | True | 0 | ROZPOCET
|  |  | Součet |  |  |  | 127.55 | [14 empty] | VV | 2 | 4 | True | 1 | ROZPOCET
11 | K | 122202202-1 | Odkopávky a prokopávky nezapažené pro silnice objemu do 1000 m3 v hornině tř. 3 - výměnná vrstva |  |  | m3 | 396.45 | 0 |  | 0 |  |  |  | základní | 0.223 | 88.4083 | 0 | 0 | 0 | 0 | 4 | K | 2 |  |  |  | ROZPOCET | 0 | 0 | 0 | 0 | 0 | 1 | 0 | 4 | -1571866493
|  |  | "Technická zpráva | [18 empty] | VV | 2 | 1 | True | 0 | ROZPOCET
|  |  | "Situace | [18 empty] | VV | 2 | 1 | True | 0 | ROZPOCET
|  |  | "Řezy | [18 empty] | VV | 2 | 1 | True | 0 | ROZPOCET
|  |  | 920,00*0,30*1,20 |  |  |  | 331.2 | [14 empty] | VV | 2 | 2 | True | 0 | ROZPOCET
|  |  | (188,00+21,50+3,00+5,00)*0,30 |  |  |  | 65.25 | [14 empty] | VV | 2 | 2 | True | 0 | ROZPOCET
|  |  | Součet |  |  |  | 396.45 | [14 empty] | VV | 2 | 4 | True | 1 | ROZPOCET
12 | K | 122202209 | Příplatek k odkopávkám a prokopávkám pro silnice v hornině tř. 3 za lepivost |  |  | m3 | 127.55 | 0 |  | 0 |  |  |  | základní | 0.083 | 10.5867 | 0 | 0 | 0 | 0 | 4 | K | 2 |  |  |  | ROZPOCET | 0 | 0 | 0 | 0 | 0 | 1 | 0 | 4 | 97972627
13 | K | 122202209-1 | Příplatek k odkopávkám a prokopávkám pro silnice v hornině tř. 3 za lepivost - výměnná vrstva |  |  | m3 | 396.45 | 0 |  | 0 |  |  |  | základní | 0.083 | 32.9053 | 0 | 0 | 0 | 0 | 4 | K | 2 |  |  |  | ROZPOCET | 0 | 0 | 0 | 0 | 0 | 1 | 0 | 4 | 1384189116
14 | K | 132201101 | Hloubení rýh š do 600 mm v hornině tř. 3 objemu do 100 m3 |  |  | m3 | 62.625 | 0 |  | 0 |  |  |  | základní | 2.32 | 145.29 | 0 | 0 | 0 | 0 | 4 | K | 2 |  |  |  | ROZPOCET | 0 | 0 | 0 | 0 | 0 | 1 | 0 | 4 | -2081190957
|  |  | "Technická zpráva | [18 empty] | VV | 2 | 1 | True | 0 | ROZPOCET
|  |  | "Situace | [18 empty] | VV | 2 | 1 | True | 0 | ROZPOCET
|  |  | "Řezy | [18 empty] | VV | 2 | 1 | True | 0 | ROZPOCET
|  |  | (124,50+126,00)*0,50*0,50 |  |  |  | 62.625 | [14 empty] | VV | 2 | 2 | True | 1 | ROZPOCET
15 | K | 132201109 | Příplatek za lepivost k hloubení rýh š do 600 mm v hornině tř. 3 |  |  | m3 | 62.625 | 0 |  | 0 |  |  |  | základní | 0.654 | 40.9567 | 0 | 0 | 0 | 0 | 4 | K | 2 |  |  |  | ROZPOCET | 0 | 0 | 0 | 0 | 0 | 1 | 0 | 4 | -577780380
16 | K | 132201201 | Hloubení rýh š do 2000 mm v hornině tř. 3 objemu do 100 m3 |  |  | m3 | 52.5 | 0 |  | 0 |  |  |  | základní | 1.43 | 75.075 | 0 | 0 | 0 | 0 | 4 | K | 2 |  |  |  | ROZPOCET | 0 | 0 | 0 | 0 | 0 | 1 | 0 | 4 | 197332160
|  |  | "Technická zpráva | [18 empty] | VV | 2 | 1 | True | 0 | ROZPOCET
|  |  | "Situace | [18 empty] | VV | 2 | 1 | True | 0 | ROZPOCET
|  |  | "Řezy | [18 empty] | VV | 2 | 1 | True | 0 | ROZPOCET
|  |  | 35,00*1,00*1,50 |  |  |  | 52.5 | [14 empty] | VV | 2 | 2 | True | 1 | ROZPOCET
17 | K | 132201209 | Příplatek za lepivost k hloubení rýh š do 2000 mm v hornině tř. 3 |  |  | m3 | 52.5 | 0 |  | 0 |  |  |  | základní | 0.1 | 5.25 | 0 | 0 | 0 | 0 | 4 | K | 2 |  |  |  | ROZPOCET | 0 | 0 | 0 | 0 | 0 | 1 | 0 | 4 | -2061443230
18 | K | 151101101 | Zřízení příložného pažení a rozepření stěn rýh hl do 2 m |  |  | m2 | 105 | 0 |  | 0 |  |  |  | základní | 0.236 | 24.78 | 0.00084 | 0.0882 | 0 | 0 | 4 | K | 2 |  |  |  | ROZPOCET | 0 | 0 | 0 | 0 | 0 | 1 | 0 | 4 | 1297277139
|  |  | "Technická zpráva | [18 empty] | VV | 2 | 1 | True | 0 | ROZPOCET
|  |  | "Situace | [18 empty] | VV | 2 | 1 | True | 0 | ROZPOCET
|  |  | "Řezy | [18 empty] | VV | 2 | 1 | True | 0 | ROZPOCET
|  |  | 35,00*1,50*2 |  |  |  | 105 | [14 empty] | VV | 2 | 2 | True | 1 | ROZPOCET
19 | K | 151101111 | Odstranění příložného pažení a rozepření stěn rýh hl do 2 m |  |  | m2 | 105 | 0 |  | 0 |  |  |  | základní | 0.07 | 7.35 | 0 | 0 | 0 | 0 | 4 | K | 2 |  |  |  | ROZPOCET | 0 | 0 | 0 | 0 | 0 | 1 | 0 | 4 | -32642697
20 | K | 162301422 | Vodorovné přemístění pařezů do 5 km D do 500 mm |  |  | kus | 8 | 0 |  | 0 |  |  |  | základní | 0.452 | 3.616 | 0 | 0 | 0 | 0 | 4 | K | 2 |  |  |  | ROZPOCET | 0 | 0 | 0 | 0 | 0 | 1 | 0 | 4 | -2004806160
21 | K | 162301922 | Příplatek k vodorovnému přemístění pařezů D 500 mm ZKD 5 km |  |  | kus | 8 | 0 |  | 0 |  |  |  | základní | 0.009 | 0.072 | 0 | 0 | 0 | 0 | 4 | K | 2 |  |  |  | ROZPOCET | 0 | 0 | 0 | 0 | 0 | 1 | 0 | 4 | -1032119011
22 | K | 162701105 | Vodorovné přemístění do 10000 m výkopku/sypaniny z horniny tř. 1 až 4 |  |  | m3 | 214.437 | 0 |  | 0 |  |  |  | základní | 0.083 | 17.7983 | 0 | 0 | 0 | 0 | 4 | K | 2 |  |  |  | ROZPOCET | 0 | 0 | 0 | 0 | 0 | 1 | 0 | 4 | 546050413
|  |  | 127,55+62,625+52,50 |  |  |  | 242.675 | [14 empty] | VV | 2 | 2 | True | 0 | ROZPOCET
|  |  | -28,238 |  |  |  | -28.238 | [14 empty] | VV | 2 | 2 | True | 0 | ROZPOCET
|  |  | Součet |  |  |  | 214.437 | [14 empty] | VV | 2 | 4 | True | 1 | ROZPOCET
23 | K | 162701105-1 | Vodorovné přemístění do 10000 m výkopku/sypaniny z horniny tř. 1 až 4 - výměnná vrstva |  |  | m3 | 396.45 | 0 |  | 0 |  |  |  | základní | 0.083 | 32.9053 | 0 | 0 | 0 | 0 | 4 | K | 2 |  |  |  | ROZPOCET | 0 | 0 | 0 | 0 | 0 | 1 | 0 | 4 | 545488887
24 | K | 171201211 | Poplatek za uložení odpadu ze sypaniny na skládce (skládkovné) |  |  | t | 385.987 | 0 |  | 0 |  |  |  | základní | 0 | 0 | 0 | 0 | 0 | 0 | 4 | K | 2 |  |  |  | ROZPOCET | 0 | 0 | 0 | 0 | 0 | 1 | 0 | 4 | 727943755
|  |  | 214,437*1,80 |  |  |  | 385.987 | [14 empty] | VV | 2 | 2 | True | 1 | ROZPOCET
25 | K | 171201211-1 | Poplatek za uložení odpadu ze sypaniny na skládce (skládkovné) - výměnná vrstva |  |  | t | 713.61 | 0 |  | 0 |  |  |  | základní | 0 | 0 | 0 | 0 | 0 | 0 | 4 | K | 2 |  |  |  | ROZPOCET | 0 | 0 | 0 | 0 | 0 | 1 | 0 | 4 | -331321737
|  |  | 396,45*1,80 |  |  |  | 713.61 | [14 empty] | VV | 2 | 2 | True | 1 | ROZPOCET
26 | K | 174101101 | Zásyp jam, šachet rýh nebo kolem objektů sypaninou se zhutněním |  |  | m3 | 31.5 | 0 |  | 0 |  |  |  | základní | 0.299 | 9.4185 | 0 | 0 | 0 | 0 | 4 | K | 2 |  |  |  | ROZPOCET | 0 | 0 | 0 | 0 | 0 | 1 | 0 | 4 | -240386177
|  |  | "Technická zpráva | [18 empty] | VV | 2 | 1 | True | 0 | ROZPOCET
|  |  | "Situace | [18 empty] | VV | 2 | 1 | True | 0 | ROZPOCET
|  |  | "Řezy | [18 empty] | VV | 2 | 1 | True | 0 | ROZPOCET
|  |  | 35,00*1,00*(1,50-0,10-0,50) |  |  |  | 31.5 | [14 empty] | VV | 2 | 2 | True | 1 | ROZPOCET
27 | M | 583441970 | štěrkodrť frakce 0-63 |  |  | t | 63 | 0 |  | 0 |  |  |  | základní | 0 | 0 | 1 | 63 | 0 | 0 | 8 | M | 2 |  |  |  | ROZPOCET | 0 | 0 | 0 | 0 | 0 | 1 | 0 | 4 | 1072703379
|  |  | 31,50*2,00 |  |  |  | 63 | [14 empty] | VV | 2 | 2 | True | 1 | ROZPOCET
28 | K | 175101201 | Obsypání objektu nad přilehlým původním terénem sypaninou bez prohození, uloženou do 3 m |  |  | m3 | 28.238 | 0 |  | 0 |  |  |  | základní | 2.256 | 63.7049 | 0 | 0 | 0 | 0 | 4 | K | 2 |  |  |  | ROZPOCET | 0 | 0 | 0 | 0 | 0 | 1 | 0 | 4 | 271116391
|  |  | "Technická zpráva | [18 empty] | VV | 2 | 1 | True | 0 | ROZPOCET
|  |  | "Situace | [18 empty] | VV | 2 | 1 | True | 0 | ROZPOCET
|  |  | "Řezy | [18 empty] | VV | 2 | 1 | True | 0 | ROZPOCET
|  |  | "zásyp za obrubou | [18 empty] | VV | 2 | 1 | True | 0 | ROZPOCET
|  |  | (124,50+126,00+126,00)*0,25*0,30 |  |  |  | 28.238 | [14 empty] | VV | 2 | 2 | True | 1 | ROZPOCET
29 | K | 175151101 | Obsypání potrubí strojně sypaninou bez prohození, uloženou do 3 m |  |  | m3 | 80.125 | 0 |  | 0 |  |  |  | základní | 0.286 | 22.9157 | 0 | 0 | 0 | 0 | 4 | K | 2 |  |  |  | ROZPOCET | 0 | 0 | 0 | 0 | 0 | 1 | 0 | 4 | 165149686
|  |  | "Technická zpráva | [18 empty] | VV | 2 | 1 | True | 0 | ROZPOCET
|  |  | "Situace | [18 empty] | VV | 2 | 1 | True | 0 | ROZPOCET
|  |  | "Řezy | [18 empty] | VV | 2 | 1 | True | 0 | ROZPOCET
|  |  | 35,00*1,00*0,50 |  |  |  | 17.5 | [14 empty] | VV | 2 | 2 | True | 0 | ROZPOCET
|  |  | (124,50+126,00)*0,50*0,50 |  |  |  | 62.625 | [14 empty] | VV | 2 | 2 | True | 0 | ROZPOCET
|  |  | Součet |  |  |  | 80.125 | [14 empty] | VV | 2 | 4 | True | 1 | ROZPOCET
30 | M | 583373310 | štěrkopísek frakce 0-22 |  |  | t | 160.25 | 0 |  | 0 |  |  |  | základní | 0 | 0 | 1 | 160.25 | 0 | 0 | 8 | M | 2 |  |  |  | ROZPOCET | 0 | 0 | 0 | 0 | 0 | 1 | 0 | 4 | -1608777703
|  |  | 80,125*2,00 |  |  |  | 160.25 | [14 empty] | VV | 2 | 2 | True | 1 | ROZPOCET
31 | K | 181102302 | Úprava pláně v zářezech se zhutněním |  |  | m2 | 1365 | 0 |  | 0 |  |  |  | základní | 0.035 | 47.775 | 0 | 0 | 0 | 0 | 4 | K | 2 |  |  |  | ROZPOCET | 0 | 0 | 0 | 0 | 0 | 1 | 0 | 4 | -1136990561
32 | K | 181301101 | Rozprostření ornice tl vrstvy do 100 mm pl do 500 m2 v rovině nebo ve svahu do 1:5 |  |  | m2 | 102.5 | 0 |  | 0 |  |  |  | základní | 0.13 | 13.325 | 0 | 0 | 0 | 0 | 4 | K | 2 |  |  |  | ROZPOCET | 0 | 0 | 0 | 0 | 0 | 1 | 0 | 4 | 227784326
|  |  | "Technická zpráva | [18 empty] | VV | 2 | 1 | True | 0 | ROZPOCET
|  |  | "Situace | [18 empty] | VV | 2 | 1 | True | 0 | ROZPOCET
|  |  | "Řezy | [18 empty] | VV | 2 | 1 | True | 0 | ROZPOCET
|  |  | 102,50 |  |  |  | 102.5 | [14 empty] | VV | 2 | 2 | True | 1 | ROZPOCET
33 | M | 1-01 | nákup ornice vč, dovozu |  |  | m3 | 10.25 | 0 |  | 0 |  |  |  | základní | 0 | 0 | 0 | 0 | 0 | 0 | 8 | M | 2 |  |  |  | ROZPOCET | 0 | 0 | 0 | 0 | 0 | 1 | 0 | 4 | 876032761
|  |  | 102,50*0,10 |  |  |  | 10.25 | [14 empty] | VV | 2 | 2 | True | 1 | ROZPOCET
34 | K | 181411131 | Založení parkového trávníku výsevem plochy do 1000 m2 v rovině a ve svahu do 1:5 |  |  | m2 | 102.5 | 0 |  | 0 |  |  |  | základní | 0.058 | 5.945 | 0 | 0 | 0 | 0 | 4 | K | 2 |  |  |  | ROZPOCET | 0 | 0 | 0 | 0 | 0 | 1 | 0 | 4 | 57380086
35 | M | 005724100 | osivo směs travní parková |  |  | kg | 1.538 | 0 |  | 0 |  |  |  | základní | 0 | 0 | 0.001 | 0.001538 | 0 | 0 | 8 | M | 2 |  |  |  | ROZPOCET | 0 | 0 | 0 | 0 | 0 | 1 | 0 | 4 | -35766800
| 2 - Zakládání | [8 empty] | 0 | [5 empty] | 95.19 |  | 58.0459 |  | 0 | 1 | D | 1 |  |  |  | ROZPOCET | [6 empty] | 0
36 | K | 211971110 | Zřízení opláštění žeber nebo trativodů geotextilií v rýze nebo zářezu sklonu do 1:2 |  |  | m2 | 501 | 0 |  | 0 |  |  |  | základní | 0.075 | 37.575 | 0.00017 | 0.08517 | 0 | 0 | 4 | K | 2 |  |  |  | ROZPOCET | 0 | 0 | 0 | 0 | 0 | 1 | 0 | 4 | 761631113
|  |  | 250,50*2,00 |  |  |  | 501 | [14 empty] | VV | 2 | 2 | True | 1 | ROZPOCET
37 | M | 693111480 | geotextilie 400 g/m2 |  |  | m2 | 501 | 0 |  | 0 |  |  |  | základní | 0 | 0 | 0.0004 | 0.2004 | 0 | 0 | 8 | M | 2 |  |  |  | ROZPOCET | 0 | 0 | 0 | 0 | 0 | 1 | 0 | 4 | 1031352251
38 | K | 212752213 | Trativod z drenážních trubek plastových flexibilních D do 160 mm včetně lože otevřený výkop |  |  | m | 250.5 | 0 |  | 0 |  |  |  | základní | 0.23 | 57.615 | 0.23058 | 57.7603 | 0 | 0 | 4 | K | 2 |  |  |  | ROZPOCET | 0 | 0 | 0 | 0 | 0 | 1 | 0 | 4 | -1090789310
|  |  | "Technická zpráva | [18 empty] | VV | 2 | 1 | True | 0 | ROZPOCET
|  |  | "Situace | [18 empty] | VV | 2 | 1 | True | 0 | ROZPOCET
|  |  | "Řezy | [18 empty] | VV | 2 | 1 | True | 0 | ROZPOCET
|  |  | 124,50+126,00 |  |  |  | 250.5 | [14 empty] | VV | 2 | 2 | True | 1 | ROZPOCET
| 3 - Svislé a kompletní konstrukce | [8 empty] | 0 | [5 empty] | 9.7981 |  | 0 |  | 2.7632 | 1 | D | 1 |  |  |  | ROZPOCET | [6 empty] | 0
39 | K | 358315114 | Bourání šachty, stoky kompletní nebo otvorů z prostého betonu plochy do 4 m2 |  |  | m3 | 1.256 | 0 |  | 0 |  |  |  | základní | 7.801 | 9.7981 | 0 | 0 | 2.2 | 2.7632 | 4 | K | 2 |  |  |  | ROZPOCET | 0 | 0 | 0 | 0 | 0 | 1 | 0 | 4 | -1231607165
|  |  | "Technická zpráva | [18 empty] | VV | 2 | 1 | True | 0 | ROZPOCET
|  |  | "Situace | [18 empty] | VV | 2 | 1 | True | 0 | ROZPOCET
|  |  | "Řezy | [18 empty] | VV | 2 | 1 | True | 0 | ROZPOCET
|  |  | "bourání vpusti | [18 empty] | VV | 2 | 1 | True | 0 | ROZPOCET
|  |  | 3,14*0,275*0,275*1,60*10-3,14*0,225*0,225*1,60*10 |  |  |  | 1.256 | [14 empty] | VV | 2 | 2 | True | 1 | ROZPOCET
| 4 - Vodorovné konstrukce | [8 empty] | 0 | [5 empty] | 4.6095 |  | 0 |  | 0 | 1 | D | 1 |  |  |  | ROZPOCET | [6 empty] | 0
40 | K | 451573111 | Lože pod potrubí otevřený výkop ze štěrkopísku |  |  | m3 | 3.5 | 0 |  | 0 |  |  |  | základní | 1.317 | 4.6095 | 0 | 0 | 0 | 0 | 4 | K | 2 |  |  |  | ROZPOCET | 0 | 0 | 0 | 0 | 0 | 1 | 0 | 4 | 1551117845
|  |  | "Technická zpráva | [18 empty] | VV | 2 | 1 | True | 0 | ROZPOCET
|  |  | "Situace | [18 empty] | VV | 2 | 1 | True | 0 | ROZPOCET
|  |  | "Řezy | [18 empty] | VV | 2 | 1 | True | 0 | ROZPOCET
|  |  | 35,00*1,00*0,10 |  |  |  | 3.5 | [14 empty] | VV | 2 | 2 | True | 1 | ROZPOCET
| 5 - Komunikace pozemní | [8 empty] | 0 | [5 empty] | 465.137 |  | 79.4137 |  | 0 | 1 | D | 1 |  |  |  | ROZPOCET | [6 empty] | 0
41 | K | 564851111 | Podklad ze štěrkodrtě ŠD 0-32 tl 150 mm |  |  | m2 | 966 | 0 |  | 0 |  |  |  | základní | 0.026 | 25.116 | 0 | 0 | 0 | 0 | 4 | K | 2 |  |  |  | ROZPOCET | 0 | 0 | 0 | 0 | 0 | 1 | 0 | 4 | 1028331081
|  |  | 920,000*1,05 |  |  |  | 966 | [14 empty] | VV | 2 | 2 | True | 1 | ROZPOCET
42 | K | 564851111-1 | Podklad ze štěrkodrtě ŠD 0-63 tl 150 mm |  |  | m2 | 1104 | 0 |  | 0 |  |  |  | základní | 0.026 | 28.704 | 0 | 0 | 0 | 0 | 4 | K | 2 |  |  |  | ROZPOCET | 0 | 0 | 0 | 0 | 0 | 1 | 0 | 4 | -955603232
|  |  | 920,00*1,20 |  |  |  | 1104 | [14 empty] | VV | 2 | 2 | True | 1 | ROZPOCET
43 | K | 564861111 | Podklad ze štěrkodrtě ŠD 0-63 tl 200 mm |  |  | m2 | 397.5 | 0 |  | 0 |  |  |  | základní | 0.029 | 11.5275 | 0 | 0 | 0 | 0 | 4 | K | 2 |  |  |  | ROZPOCET | 0 | 0 | 0 | 0 | 0 | 1 | 0 | 4 | -1974286245
|  |  | "Technická zpráva | [18 empty] | VV | 2 | 1 | True | 0 | ROZPOCET
|  |  | "Situace | [18 empty] | VV | 2 | 1 | True | 0 | ROZPOCET
|  |  | "Řezy | [18 empty] | VV | 2 | 1 | True | 0 | ROZPOCET
|  |  | "Chodník | [18 empty] | VV | 2 | 1 | True | 0 | ROZPOCET
|  |  | (188,00+21,50+3,00+5,00)*1,20 |  |  |  | 261 | [14 empty] | VV | 2 | 2 | True | 0 | ROZPOCET
|  |  | "Předláždění chodníků | [18 empty] | VV | 2 | 1 | True | 0 | ROZPOCET
|  |  | (135,00+1,50) |  |  |  | 136.5 | [14 empty] | VV | 2 | 2 | True | 0 | ROZPOCET
|  |  | Součet |  |  |  | 397.5 | [14 empty] | VV | 2 | 4 | True | 1 | ROZPOCET
44 | K | 564871116-1 | Podklad ze štěrkodrtě ŠD 0-63 tl. 300 mm - výměnná vrstva |  |  | m2 | 1365 | 0 |  | 0 |  |  |  | základní | 0.041 | 55.965 | 0 | 0 | 0 | 0 | 4 | K | 2 |  |  |  | ROZPOCET | 0 | 0 | 0 | 0 | 0 | 1 | 0 | 4 | -1406440664
|  |  | "komunikace | [18 empty] | VV | 2 | 1 | True | 0 | ROZPOCET
|  |  | 920,00*1,20 |  |  |  | 1104 | [14 empty] | VV | 2 | 2 | True | 0 | ROZPOCET
|  |  | "Chodník | [18 empty] | VV | 2 | 1 | True | 0 | ROZPOCET
|  |  | (188,00+21,50+3,00+5,00)*1,20 |  |  |  | 261 | [14 empty] | VV | 2 | 2 | True | 0 | ROZPOCET
|  |  | Součet |  |  |  | 1365 | [14 empty] | VV | 2 | 4 | True | 1 | ROZPOCET
45 | K | 565135111 | Asfaltový beton vrstva podkladní ACP 16+ tl 50 mm |  |  | m2 | 920 | 0 |  | 0 |  |  |  | základní | 0.048 | 44.16 | 0 | 0 | 0 | 0 | 4 | K | 2 |  |  |  | ROZPOCET | 0 | 0 | 0 | 0 | 0 | 1 | 0 | 4 | 664861843
|  |  | "Technická zpráva | [18 empty] | VV | 2 | 1 | True | 0 | ROZPOCET
|  |  | "Situace | [18 empty] | VV | 2 | 1 | True | 0 | ROZPOCET
|  |  | "Řezy | [18 empty] | VV | 2 | 1 | True | 0 | ROZPOCET
|  |  | "konstrukce komunikace | [18 empty] | VV | 2 | 1 | True | 0 | ROZPOCET
|  |  | 920,00 |  |  |  | 920 | [14 empty] | VV | 2 | 2 | True | 1 | ROZPOCET
46 | K | 573111112 | Postřik živičný infiltrační s posypem z asfaltu množství 1 kg/m2 |  |  | m2 | 920 | 0 |  | 0 |  |  |  | základní | 0.004 | 3.68 | 0 | 0 | 0 | 0 | 4 | K | 2 |  |  |  | ROZPOCET | 0 | 0 | 0 | 0 | 0 | 1 | 0 | 4 | -179294177
47 | K | 573211109 | Postřik živičný spojovací z asfaltu v množství 0,50 kg/m2 |  |  | m2 | 1857 | 0 |  | 0 |  |  |  | základní | 0.002 | 3.714 | 0 | 0 | 0 | 0 | 4 | K | 2 |  |  |  | ROZPOCET | 0 | 0 | 0 | 0 | 0 | 1 | 0 | 4 | 2083754154
|  |  | "Technická zpráva | [18 empty] | VV | 2 | 1 | True | 0 | ROZPOCET
|  |  | "Situace | [18 empty] | VV | 2 | 1 | True | 0 | ROZPOCET
|  |  | "Řezy | [18 empty] | VV | 2 | 1 | True | 0 | ROZPOCET
|  |  | "konstrukce komunikace | [18 empty] | VV | 2 | 1 | True | 0 | ROZPOCET
|  |  | (920,00+8,50)*2 |  |  |  | 1857 | [14 empty] | VV | 2 | 2 | True | 1 | ROZPOCET
48 | K | 576133212 | Asfaltový beton se sníženou hlučností BBTM8 NH, tl. 30mm |  |  | m2 | 928.5 | 0 |  | 0 |  |  |  | základní | 0.048 | 44.568 | 0 | 0 | 0 | 0 | 4 | K | 2 |  |  |  | ROZPOCET | 0 | 0 | 0 | 0 | 0 | 1 | 0 | 4 | 120618101
|  |  | "Technická zpráva | [18 empty] | VV | 2 | 1 | True | 0 | ROZPOCET
|  |  | "Situace | [18 empty] | VV | 2 | 1 | True | 0 | ROZPOCET
|  |  | "Řezy | [18 empty] | VV | 2 | 1 | True | 0 | ROZPOCET
|  |  | "konstrukce komunikace | [18 empty] | VV | 2 | 1 | True | 0 | ROZPOCET
|  |  | 920,00+8,50 |  |  |  | 928.5 | [14 empty] | VV | 2 | 2 | True | 1 | ROZPOCET
49 | K | 577135132 | Asfaltový beton vrstva ložní ACL 16+ tl 50 mm |  |  | m2 | 928.5 | 0 |  | 0 |  |  |  | základní | 0.063 | 58.4955 | 0 | 0 | 0 | 0 | 4 | K | 2 |  |  |  | ROZPOCET | 0 | 0 | 0 | 0 | 0 | 1 | 0 | 4 | -1584335092
50 | K | 596211112 | Kladení zámkové dlažby komunikací pro pěší tl 60 mm skupiny A pl do 300 m2 |  |  | m2 | 354 | 0 |  | 0 |  |  |  | základní | 0.53 | 187.62 | 0.08425 | 29.8245 | 0 | 0 | 4 | K | 2 |  |  |  | ROZPOCET | 0 | 0 | 0 | 0 | 0 | 1 | 0 | 4 | 960163444
51 | M | 592450380 | dlažba zámková tl. 60 mm světle šedá |  |  | m2 | 344.5 | 0 |  | 0 |  |  |  | základní | 0 | 0 | 0.14 | 48.23 | 0 | 0 | 8 | M | 2 |  |  |  | ROZPOCET | 0 | 0 | 0 | 0 | 0 | 1 | 0 | 4 | 1260347593
|  |  | "Chodník | [18 empty] | VV | 2 | 1 | True | 0 | ROZPOCET
|  |  | 188,00+21,50 |  |  |  | 209.5 | [14 empty] | VV | 2 | 2 | True | 0 | ROZPOCET
|  |  | "Předláždění chodníků | [18 empty] | VV | 2 | 1 | True | 0 | ROZPOCET
|  |  | 135,00 |  |  |  | 135 | [14 empty] | VV | 2 | 2 | True | 0 | ROZPOCET
|  |  | Součet |  |  |  | 344.5 | [14 empty] | VV | 2 | 4 | True | 1 | ROZPOCET
52 | M | 592451200 | dlažba zámková tl. 60 mm červená reliéfní |  |  | m2 | 9.5 | 0 |  | 0 |  |  |  | základní | 0 | 0 | 0.13 | 1.235 | 0 | 0 | 8 | M | 2 |  |  |  | ROZPOCET | 0 | 0 | 0 | 0 | 0 | 1 | 0 | 4 | -2072329840
|  |  | "Chodník | [18 empty] | VV | 2 | 1 | True | 0 | ROZPOCET
|  |  | 3,00+5,00 |  |  |  | 8 | [14 empty] | VV | 2 | 2 | True | 0 | ROZPOCET
|  |  | "předláždění chodníků | [18 empty] | VV | 2 | 1 | True | 0 | ROZPOCET
|  |  | 1,50 |  |  |  | 1.5 | [14 empty] | VV | 2 | 2 | True | 0 | ROZPOCET
|  |  | Součet |  |  |  | 9.5 | [14 empty] | VV | 2 | 4 | True | 1 | ROZPOCET
53 | K | 599141111 | Vyplnění spár mezi silničními dílci živičnou zálivkou |  |  | m | 34.5 | 0 |  | 0 |  |  |  | základní | 0.046 | 1.587 | 0.0036 | 0.1242 | 0 | 0 | 4 | K | 2 |  |  |  | ROZPOCET | 0 | 0 | 0 | 0 | 0 | 1 | 0 | 4 | -1452618415
|  |  | "Technická zpráva | [18 empty] | VV | 2 | 1 | True | 0 | ROZPOCET
|  |  | "Situace | [18 empty] | VV | 2 | 1 | True | 0 | ROZPOCET
|  |  | "Řezy | [18 empty] | VV | 2 | 1 | True | 0 | ROZPOCET
|  |  | 17,00+17,50 |  |  |  | 34.5 | [14 empty] | VV | 2 | 2 | True | 1 | ROZPOCET
| 8 - Trubní vedení | [8 empty] | 0 | [5 empty] | 69.761 |  | 8.7444 |  | 0 | 1 | D | 1 |  |  |  | ROZPOCET | [6 empty] | 0
54 | K | 871310310 | Montáž kanalizačního potrubí hladkého plnostěnného SN 10 z polypropylenu DN 150 |  |  | m | 35 | 0 |  | 0 |  |  |  | základní | 0.292 | 10.22 | 1e-05 | 0.00035 | 0 | 0 | 4 | K | 2 |  |  |  | ROZPOCET | 0 | 0 | 0 | 0 | 0 | 1 | 0 | 4 | -1477358697
55 | M | 286171021 | trubka kanalizační PP SN 10, DN 150 |  |  | m | 35 | 0 |  | 0 |  |  |  | základní | 0 | 0 | 0.0029 | 0.1015 | 0 | 0 | 8 | M | 2 |  |  |  | ROZPOCET | 0 | 0 | 0 | 0 | 0 | 1 | 0 | 4 | 27267971
|  |  | "Technická zpráva | [18 empty] | VV | 2 | 1 | True | 0 | ROZPOCET
|  |  | "Situace | [18 empty] | VV | 2 | 1 | True | 0 | ROZPOCET
|  |  | "Řezy | [18 empty] | VV | 2 | 1 | True | 0 | ROZPOCET
|  |  | 10,00+7,00+1,50+6,00+1,50+9,00 |  |  |  | 35 | [14 empty] | VV | 2 | 2 | True | 1 | ROZPOCET
56 | K | 895941111 | Zřízení vpusti |  |  | kus | 6 | 0 |  | 0 |  |  |  | základní | 4.198 | 25.188 | 0.3409 | 2.0454 | 0 | 0 | 4 | K | 2 |  |  |  | ROZPOCET | 0 | 0 | 0 | 0 | 0 | 1 | 0 | 4 | 471567626
57 | M | 592238620 | skruž betonová pro uliční vpusť středová TBV-Q 450/295/6a 45x29,5x5 cm |  |  | kus | 3 | 0 |  | 0 |  |  |  | základní | 0 | 0 | 0.057 | 0.171 | 0 | 0 | 8 | M | 2 |  |  |  | ROZPOCET | 0 | 0 | 0 | 0 | 0 | 1 | 0 | 4 | -1684382925
|  |  | "Detail uliční vpusti | [18 empty] | VV | 2 | 1 | True | 0 | ROZPOCET
|  |  | 3 |  |  |  | 3 | [14 empty] | VV | 2 | 2 | True | 1 | ROZPOCET
58 | M | 592238520 | dno betonové pro uliční vpusť s kalovou prohlubní TBV-Q 450/300/2a |  |  | kus | 6 | 0 |  | 0 |  |  |  | základní | 0 | 0 | 0.072 | 0.432 | 0 | 0 | 8 | M | 2 |  |  |  | ROZPOCET | 0 | 0 | 0 | 0 | 0 | 1 | 0 | 4 | 115576682
|  |  | "Detail uliční vpusti | [18 empty] | VV | 2 | 1 | True | 0 | ROZPOCET
|  |  | 6 |  |  |  | 6 | [14 empty] | VV | 2 | 2 | True | 1 | ROZPOCET
59 | M | 592238540 | skruž betonová pro uliční vpusťs výtokovým otvorem PVC TBV-Q 450/350/3d |  |  | kus | 7 | 0 |  | 0 |  |  |  | základní | 0 | 0 | 0.08 | 0.56 | 0 | 0 | 8 | M | 2 |  |  |  | ROZPOCET | 0 | 0 | 0 | 0 | 0 | 1 | 0 | 4 | 1732075765
|  |  | "Detail uliční vpusti | [18 empty] | VV | 2 | 1 | True | 0 | ROZPOCET
|  |  | 7 |  |  |  | 7 | [14 empty] | VV | 2 | 2 | True | 1 | ROZPOCET
60 | M | 592238570 | skruž betonová pro uliční vpusť horní TBV-Q 450/295/5b, 45x29,5x5 cm |  |  | kus | 6 | 0 |  | 0 |  |  |  | základní | 0 | 0 | 0.058 | 0.348 | 0 | 0 | 8 | M | 2 |  |  |  | ROZPOCET | 0 | 0 | 0 | 0 | 0 | 1 | 0 | 4 | 1437206358
|  |  | "Detail uliční vpusti | [18 empty] | VV | 2 | 1 | True | 0 | ROZPOCET
|  |  | 6 |  |  |  | 6 | [14 empty] | VV | 2 | 2 | True | 1 | ROZPOCET
61 | M | 592238581 | skruž betonová pro uliční vpusť středová TBV-Q 450/570/6d |  |  | kus | 3 | 0 |  | 0 |  |  |  | základní | 0 | 0 | 0.111 | 0.333 | 0 | 0 | 8 | M | 2 |  |  |  | ROZPOCET | 0 | 0 | 0 | 0 | 0 | 1 | 0 | 4 | 1793652630
|  |  | "Detail uliční vpusti | [18 empty] | VV | 2 | 1 | True | 0 | ROZPOCET
|  |  | 3 |  |  |  | 3 | [14 empty] | VV | 2 | 2 | True | 1 | ROZPOCET
62 | M | 592238490 | vyrovnávací prstenec TBV-Q 270/60/10b |  |  | kus | 6 | 0 |  | 0 |  |  |  | základní | 0 | 0 | 0.097 | 0.582 | 0 | 0 | 8 | M | 2 |  |  |  | ROZPOCET | 0 | 0 | 0 | 0 | 0 | 1 | 0 | 4 | 1614479591
|  |  | "Detail uliční vpusti | [18 empty] | VV | 2 | 1 | True | 0 | ROZPOCET
|  |  | 6 |  |  |  | 6 | [14 empty] | VV | 2 | 2 | True | 1 | ROZPOCET
63 | M | 592238780 | mříž plastová D400 |  |  | kus | 6 | 0 |  | 0 |  |  |  | základní | 0 | 0 | 0.058 | 0.348 | 0 | 0 | 8 | M | 2 |  |  |  | ROZPOCET | 0 | 0 | 0 | 0 | 0 | 1 | 0 | 4 | 124770230
|  |  | "Detail uliční vpusti | [18 empty] | VV | 2 | 1 | True | 0 | ROZPOCET
|  |  | 6 |  |  |  | 6 | [14 empty] | VV | 2 | 2 | True | 1 | ROZPOCET
64 | M | 592238740 | koš na splaveniny |  |  | kus | 6 | 0 |  | 0 |  |  |  | základní | 0 | 0 | 0.006 | 0.036 | 0 | 0 | 8 | M | 2 |  |  |  | ROZPOCET | 0 | 0 | 0 | 0 | 0 | 1 | 0 | 4 | 1153483066
|  |  | "Detail uliční vpusti | [18 empty] | VV | 2 | 1 | True | 0 | ROZPOCET
|  |  | 6 |  |  |  | 6 | [14 empty] | VV | 2 | 2 | True | 1 | ROZPOCET
65 | K | 899331111 | Výšková úprava uličního vstupu nebo vpusti do 200 mm zvýšením poklopu |  |  | kus | 9 | 0 |  | 0 |  |  |  | základní | 3.817 | 34.353 | 0.4208 | 3.7872 | 0 | 0 | 4 | K | 2 |  |  |  | ROZPOCET | 0 | 0 | 0 | 0 | 0 | 1 | 0 | 4 | -341850569
|  |  | "Technická zpráva | [18 empty] | VV | 2 | 1 | True | 0 | ROZPOCET
|  |  | "Situace | [18 empty] | VV | 2 | 1 | True | 0 | ROZPOCET
|  |  | "Řezy | [18 empty] | VV | 2 | 1 | True | 0 | ROZPOCET
|  |  | 9 |  |  |  | 9 | [14 empty] | VV | 2 | 2 | True | 1 | ROZPOCET
| 9 - Ostatní konstrukce a práce, bourání | [8 empty] | 0 | [5 empty] | 227.9405 |  | 108.4811 |  | 0.082 | 1 | D | 1 |  |  |  | ROZPOCET | [6 empty] | 0
66 | K | 9-01 | Statická zatěžkávací zkouška |  |  | kus | 1 | 0 |  | 0 |  |  |  | základní | 0 | 0 | 0 | 0 | 0 | 0 | 4 | K | 2 |  |  |  | ROZPOCET | 0 | 0 | 0 | 0 | 0 | 1 | 0 | 4 | -1472838598
67 | K | 914111111 | Montáž svislé dopravní značky do velikosti 1 m2 objímkami na sloupek nebo konzolu |  |  | kus | 1 | 0 |  | 0 |  |  |  | základní | 0.2 | 0.2 | 0.0007 | 0.0007 | 0 | 0 | 4 | K | 2 |  |  |  | ROZPOCET | 0 | 0 | 0 | 0 | 0 | 1 | 0 | 4 | 1756871183
|  |  | "Technická zpráva | [18 empty] | VV | 2 | 1 | True | 0 | ROZPOCET
|  |  | "Situace | [18 empty] | VV | 2 | 1 | True | 0 | ROZPOCET
|  |  | "Řezy | [18 empty] | VV | 2 | 1 | True | 0 | ROZPOCET
|  |  | 1 |  |  |  | 1 | [14 empty] | VV | 2 | 2 | True | 1 | ROZPOCET
68 | K | 914511112 | Montáž sloupku dopravních značek délky do 3,5 m s betonovým základem a patkou |  |  | kus | 1 | 0 |  | 0 |  |  |  | základní | 0.549 | 0.549 | 0.11241 | 0.11241 | 0 | 0 | 4 | K | 2 |  |  |  | ROZPOCET | 0 | 0 | 0 | 0 | 0 | 1 | 0 | 4 | -912135264
69 | K | 916111123 | Osazení obruby z drobných kostek s boční opěrou do lože z betonu prostého |  |  | m | 251 | 0 |  | 0 |  |  |  | základní | 0.119 | 29.869 | 0.08978 | 22.5348 | 0 | 0 | 4 | K | 2 |  |  |  | ROZPOCET | 0 | 0 | 0 | 0 | 0 | 1 | 0 | 4 | 1914351454
|  |  | "Technická zpráva | [18 empty] | VV | 2 | 1 | True | 0 | ROZPOCET
|  |  | "Situace | [18 empty] | VV | 2 | 1 | True | 0 | ROZPOCET
|  |  | "Řezy | [18 empty] | VV | 2 | 1 | True | 0 | ROZPOCET
|  |  | 111,00+14,00+126,00 |  |  |  | 251 | [14 empty] | VV | 2 | 2 | True | 1 | ROZPOCET
70 | M | 583801100 | kostka dlažební drobná, žula, I.jakost, velikost 10 cm |  |  | t | 6.024 | 0 |  | 0 |  |  |  | základní | 0 | 0 | 1 | 6.024 | 0 | 0 | 8 | M | 2 |  |  |  | ROZPOCET | 0 | 0 | 0 | 0 | 0 | 1 | 0 | 4 | -693329482
|  |  | 251,00*0,024 |  |  |  | 6.024 | [14 empty] | VV | 2 | 2 | True | 1 | ROZPOCET
71 | K | 916131213 | Osazení silničního obrubníku betonového stojatého s boční opěrou do lože z betonu prostého |  |  | m | 251 | 0 |  | 0 |  |  |  | základní | 0.268 | 67.268 | 0.1554 | 39.0054 | 0 | 0 | 4 | K | 2 |  |  |  | ROZPOCET | 0 | 0 | 0 | 0 | 0 | 1 | 0 | 4 | 787533575
72 | M | 592174650 | obrubník betonový silniční BO 100/15/25 |  |  | kus | 251 | 0 |  | 0 |  |  |  | základní | 0 | 0 | 0.0821 | 20.6071 | 0 | 0 | 8 | M | 2 |  |  |  | ROZPOCET | 0 | 0 | 0 | 0 | 0 | 1 | 0 | 4 | -1682516899
|  |  | "Technická zpráva | [18 empty] | VV | 2 | 1 | True | 0 | ROZPOCET
|  |  | "Situace | [18 empty] | VV | 2 | 1 | True | 0 | ROZPOCET
|  |  | "Řezy | [18 empty] | VV | 2 | 1 | True | 0 | ROZPOCET
|  |  | 111,00+14,00+126,00 |  |  |  | 251 | [14 empty] | VV | 2 | 2 | True | 1 | ROZPOCET
73 | K | 916231213 | Osazení chodníkového obrubníku betonového stojatého s boční opěrou do lože z betonu prostého |  |  | m | 130 | 0 |  | 0 |  |  |  | základní | 0.216 | 28.08 | 0.1295 | 16.835 | 0 | 0 | 4 | K | 2 |  |  |  | ROZPOCET | 0 | 0 | 0 | 0 | 0 | 1 | 0 | 4 | 974298863
|  |  | "Technická zpráva | [18 empty] | VV | 2 | 1 | True | 0 | ROZPOCET
|  |  | "Situace | [18 empty] | VV | 2 | 1 | True | 0 | ROZPOCET
|  |  | "Řezy | [18 empty] | VV | 2 | 1 | True | 0 | ROZPOCET
|  |  | 19,00+43,00+12,50+27,50+23,00+5,00 |  |  |  | 130 | [14 empty] | VV | 2 | 2 | True | 1 | ROZPOCET
74 | M | 592173040 | obrubník betonový BO 50/5/20 |  |  | kus | 260 | 0 |  | 0 |  |  |  | základní | 0 | 0 | 0.01 | 2.6 | 0 | 0 | 8 | M | 2 |  |  |  | ROZPOCET | 0 | 0 | 0 | 0 | 0 | 1 | 0 | 4 | 826137982
|  |  | 130,00*2 |  |  |  | 260 | [14 empty] | VV | 2 | 2 | True | 1 | ROZPOCET
75 | K | 919726123 | Geotextilie pro ochranu, separaci a filtraci netkaná měrná hmotnost do 500 g/m2 |  |  | m2 | 1104 | 0 |  | 0 |  |  |  | základní | 0.08 | 88.32 | 0.00069 | 0.76176 | 0 | 0 | 4 | K | 2 |  |  |  | ROZPOCET | 0 | 0 | 0 | 0 | 0 | 1 | 0 | 4 | -2132889075
|  |  | "Technická zpráva | [18 empty] | VV | 2 | 1 | True | 0 | ROZPOCET
|  |  | "Situace | [18 empty] | VV | 2 | 1 | True | 0 | ROZPOCET
|  |  | "Řezy | [18 empty] | VV | 2 | 1 | True | 0 | ROZPOCET
|  |  | "konstrukce komunikace | [18 empty] | VV | 2 | 1 | True | 0 | ROZPOCET
|  |  | 920,00*1,20 |  |  |  | 1104 | [14 empty] | VV | 2 | 2 | True | 1 | ROZPOCET
76 | K | 919735111 | Řezání stávajícího živičného krytu hl do 50 mm |  |  | m | 84.5 | 0 |  | 0 |  |  |  | základní | 0.155 | 13.0975 | 0 | 0 | 0 | 0 | 4 | K | 2 |  |  |  | ROZPOCET | 0 | 0 | 0 | 0 | 0 | 1 | 0 | 4 | 823772621
|  |  | "Technická zpráva | [18 empty] | VV | 2 | 1 | True | 0 | ROZPOCET
|  |  | "Situace | [18 empty] | VV | 2 | 1 | True | 0 | ROZPOCET
|  |  | "Řezy | [18 empty] | VV | 2 | 1 | True | 0 | ROZPOCET
|  |  | 17,00*2+16,50*2+17,50 |  |  |  | 84.5 | [14 empty] | VV | 2 | 2 | True | 1 | ROZPOCET
77 | K | 966006132 | Odstranění značek dopravních nebo orientačních se sloupky s betonovými patkami |  |  | kus | 1 | 0 |  | 0 |  |  |  | základní | 0.557 | 0.557 | 0 | 0 | 0.082 | 0.082 | 4 | K | 2 |  |  |  | ROZPOCET | 0 | 0 | 0 | 0 | 0 | 1 | 0 | 4 | 916317306
|  |  | "Technická zpráva | [18 empty] | VV | 2 | 1 | True | 0 | ROZPOCET
|  |  | "Situace | [18 empty] | VV | 2 | 1 | True | 0 | ROZPOCET
|  |  | "Řezy | [18 empty] | VV | 2 | 1 | True | 0 | ROZPOCET
|  |  | 1 |  |  |  | 1 | [14 empty] | VV | 2 | 2 | True | 1 | ROZPOCET
| 997 - Přesun sutě | [8 empty] | 0 | [5 empty] | 54.3562 |  | 0 |  | 0 | 1 | D | 1 |  |  |  | ROZPOCET | [6 empty] | 0
78 | K | 997221551 | Vodorovná doprava suti ze sypkých materiálů do 1 km |  |  | t | 1132.421 | 0 |  | 0 |  |  |  | základní | 0.03 | 33.9726 | 0 | 0 | 0 | 0 | 4 | K | 2 |  |  |  | ROZPOCET | 0 | 0 | 0 | 0 | 0 | 1 | 0 | 4 | -1748468293
79 | K | 997221559 | Příplatek ZKD 1 km u vodorovné dopravy suti ze sypkých materiálů |  |  | t | 10191.789 | 0 |  | 0 |  |  |  | základní | 0.002 | 20.3836 | 0 | 0 | 0 | 0 | 4 | K | 2 |  |  |  | ROZPOCET | 0 | 0 | 0 | 0 | 0 | 1 | 0 | 4 | 1165385587
80 | K | 997221815 | Poplatek za uložení betonového odpadu na skládce (skládkovné) |  |  | t | 207.113 | 0 |  | 0 |  |  |  | základní | 0 | 0 | 0 | 0 | 0 | 0 | 4 | K | 2 |  |  |  | ROZPOCET | 0 | 0 | 0 | 0 | 0 | 1 | 0 | 4 | -868177047
81 | K | 997221845 | Poplatek za uložení odpadu z asfaltových povrchů na skládce (skládkovné) |  |  | t | 236.608 | 0 |  | 0 |  |  |  | základní | 0 | 0 | 0 | 0 | 0 | 0 | 4 | K | 2 |  |  |  | ROZPOCET | 0 | 0 | 0 | 0 | 0 | 1 | 0 | 4 | 2105861503
82 | K | 997221855 | Poplatek za uložení odpadu z kameniva na skládce (skládkovné) |  |  | t | 688.7 | 0 |  | 0 |  |  |  | základní | 0 | 0 | 0 | 0 | 0 | 0 | 4 | K | 2 |  |  |  | ROZPOCET | 0 | 0 | 0 | 0 | 0 | 1 | 0 | 4 | -1850925605
| 998 - Přesun hmot | [8 empty] | 0 | [5 empty] | 31.6727 |  | 0 |  | 0 | 1 | D | 1 |  |  |  | ROZPOCET | [6 empty] | 0
83 | K | 998225111 | Přesun hmot pro pozemní komunikace s krytem z kamene, monolitickým betonovým nebo živičným |  |  | t | 479.889 | 0 |  | 0 |  |  |  | základní | 0.066 | 31.6727 | 0 | 0 | 0 | 0 | 4 | K | 2 |  |  |  | ROZPOCET | 0 | 0 | 0 | 0 | 0 | 1 | 0 | 4 | -1095215975

## 6 - SO 106 - Ul. Revírní
| List obsahuje: |  | 1) Krycí list rozpočtu |  | 2) Rekapitulace rozpočtu |  |  | 3) Rozpočet |  |  | Zpět na list: | Rekapitulace stavby
optimalizováno pro tisk sestav ve formátu A4 - na výšku | [11 empty] | >> skryté sloupce << | [9 empty] | {fd700b5c-00f3-4275-88d4-643f64e66f56}
2
KRYCÍ LIST ROZPOČTU | [12 empty] | v --- níže se nacházejí doplnkové a pomocné údaje k sestavám --- v | [8 empty] | False
| Stavba: |  | Rekonstrukce vodovodu a kanalizace Radvanice a Bartovice - komunikace
| Objekt: |  | 6 - SO 106 - Ul. Revírní
| JKSO: | [7 empty] | CC-CZ:
| Místo: |  | Ostrava | [5 empty] | Datum: |  | 25. 4. 2018
| Objednatel: | [7 empty] | IČ:
|  | Statutární město Ostrava | [6 empty] | DIČ:
| Zhotovitel: | [7 empty] | IČ:
DIČ:
| Projektant: | [7 empty] | IČ:
|  | Projekt 2010, s.r.o. | [6 empty] | DIČ:
| Zpracovatel: | [7 empty] | IČ:
|  | Jakub Nevyjel | [6 empty] | DIČ:
Poznámka:
| Náklady z rozpočtu | [7 empty] | 0
| Ostatní náklady | [7 empty] | 0
| Cena bez DPH | [7 empty] | 0
| DPH | základní | 21% | ze | 0 |  |  |  | 0
|  | snížená | 15% | ze | 0 |  |  |  | 0
|  | zákl. přenesená | 21% | ze | 0 |  |  |  | 0
|  | sníž. přenesená | 15% | ze | 0 |  |  |  | 0
|  | nulová | 0% | ze | 0 |  |  |  | 0
| Cena s DPH |  |  | v | CZK |  |  | 0
| Projektant |  |  |  |  | Zpracovatel
| Datum a podpis: |  |  | Razítko |  | Datum a podpis: |  |  |  | Razítko
| Objednavatel |  |  |  |  | Zhotovitel
| Datum a podpis: |  |  | Razítko |  | Datum a podpis: |  |  |  | Razítko
REKAPITULACE ROZPOČTU
Stavba: |  |  | Rekonstrukce vodovodu a kanalizace Radvanice a Bartovice - komunikace
Objekt: |  |  | 6 - SO 106 - Ul. Revírní
Místo: |  |  | Ostrava |  |  |  | Datum: |  | 25. 4. 2018
Objednatel: |  |  | Statutární město Ostrava |  |  |  | Projektant: |  | Projekt 2010, s.r.o.
Zhotovitel: | [6 empty] | Zpracovatel: |  | Jakub Nevyjel
Kód - Popis | [9 empty] | Cena celkem [CZK]
1) Náklady z rozpočtu | [9 empty] | 0 | [12 empty] | -1
| HSV - Práce a dodávky HSV | [8 empty] | 0
| 1 - Zemní práce | [8 empty] | 0
| 2 - Zakládání | [8 empty] | 0
| 3 - Svislé a kompletní konstrukce | [8 empty] | 0
| 4 - Vodorovné konstrukce | [8 empty] | 0
| 5 - Komunikace pozemní | [8 empty] | 0
| 8 - Trubní vedení | [8 empty] | 0
| 9 - Ostatní konstrukce a práce, bourání | [8 empty] | 0
| 997 - Přesun sutě | [8 empty] | 0
| 998 - Přesun hmot | [8 empty] | 0
2) Ostatní náklady | [9 empty] | 0 |  |  |  | DPH
Celkové náklady za stavbu 1) + 2) | [7 empty] | 0
ROZPOČET
Stavba: |  |  | Rekonstrukce vodovodu a kanalizace Radvanice a Bartovice - komunikace
Objekt: |  |  | 6 - SO 106 - Ul. Revírní
Místo: |  |  | Ostrava |  |  |  | Datum: |  | 25. 4. 2018
Objednatel: |  |  | Statutární město Ostrava |  |  |  | Projektant: |  | Projekt 2010, s.r.o.
Zhotovitel: | [6 empty] | Zpracovatel: |  | Jakub Nevyjel
PČ | Typ | Kód | Popis |  |  | MJ | Množství | J.cena [CZK] |  | Cena celkem [CZK] |  |  | Poznámka | DPH | J. Nh [h] | Nh celkem [h] | J. hmotnost [t] | Hmotnost celkem [t] | J. suť [t] | Suť Celkem [t]
Náklady z rozpočtu | [9 empty] | 0 | [5 empty] | 2394.4472 |  | 511.9232 |  | 1277.1959 |  | D | -1 | [10 empty] | 0
| HSV - Práce a dodávky HSV | [8 empty] | 0 | [5 empty] | 2394.4472 |  | 511.9232 |  | 1277.1959 | 1 | D | 0 |  |  |  | ROZPOCET | [6 empty] | 0
| 1 - Zemní práce | [8 empty] | 0 | [5 empty] | 1165.1206 |  | 129.1287 |  | 1254.5665 | 1 | D | 1 |  |  |  | ROZPOCET | [6 empty] | 0
1 | K | 113106123 | Rozebrání dlažeb komunikací pro pěší ze zámkových dlaždic |  |  | m2 | 493 | 0 |  | 0 |  |  |  | základní | 0.23 | 113.39 | 0 | 0 | 0.26 | 128.18 | 4 | K | 2 |  |  |  | ROZPOCET | 0 | 0 | 0 | 0 | 0 | 1 | 0 | 4 | -912038796
|  |  | "Technická zpráva | [18 empty] | VV | 2 | 1 | True | 0 | ROZPOCET
|  |  | "Situace | [18 empty] | VV | 2 | 1 | True | 0 | ROZPOCET
|  |  | "Řezy | [18 empty] | VV | 2 | 1 | True | 0 | ROZPOCET
|  |  | "chodníky | [18 empty] | VV | 2 | 1 | True | 0 | ROZPOCET
|  |  | 123,00+21,00+41,50+8,50+4,50 |  |  |  | 198.5 | [14 empty] | VV | 2 | 2 | True | 0 | ROZPOCET
|  |  | "předláždění chodníků | [18 empty] | VV | 2 | 1 | True | 0 | ROZPOCET
|  |  | 121,00 |  |  |  | 121 | [14 empty] | VV | 2 | 2 | True | 0 | ROZPOCET
|  |  | "předláždění parkoviště | [18 empty] | VV | 2 | 1 | True | 0 | ROZPOCET
|  |  | 110,00+63,50 |  |  |  | 173.5 | [14 empty] | VV | 2 | 2 | True | 0 | ROZPOCET
|  |  | Součet |  |  |  | 493 | [14 empty] | VV | 2 | 4 | True | 1 | ROZPOCET
2 | K | 113107132 | Odstranění podkladu pl do 50 m2 z betonu prostého tl 300 mm |  |  | m2 | 5.5 | 0 |  | 0 |  |  |  | základní | 2.279 | 12.5345 | 0 | 0 | 0.625 | 3.4375 | 4 | K | 2 |  |  |  | ROZPOCET | 0 | 0 | 0 | 0 | 0 | 1 | 0 | 4 | 2116123659
|  |  | "Technická zpráva | [18 empty] | VV | 2 | 1 | True | 0 | ROZPOCET
|  |  | "Situace | [18 empty] | VV | 2 | 1 | True | 0 | ROZPOCET
|  |  | "Řezy | [18 empty] | VV | 2 | 1 | True | 0 | ROZPOCET
|  |  | "bourání betonu pro napojení parkoviště | [18 empty] | VV | 2 | 1 | True | 0 | ROZPOCET
|  |  | 11,00*0,50 |  |  |  | 5.5 | [14 empty] | VV | 2 | 2 | True | 1 | ROZPOCET
3 | K | 113107142 | Odstranění podkladu pl do 50 m2 živičných tl 100 mm |  |  | m2 | 0.65 | 0 |  | 0 |  |  |  | základní | 0.412 | 0.2678 | 0 | 0 | 0.22 | 0.143 | 4 | K | 2 |  |  |  | ROZPOCET | 0 | 0 | 0 | 0 | 0 | 1 | 0 | 4 | -888706645
|  |  | "Technická zpráva | [18 empty] | VV | 2 | 1 | True | 0 | ROZPOCET
|  |  | "Situace | [18 empty] | VV | 2 | 1 | True | 0 | ROZPOCET
|  |  | "Řezy | [18 empty] | VV | 2 | 1 | True | 0 | ROZPOCET
|  |  | "pro napojení chodníku | [18 empty] | VV | 2 | 1 | True | 0 | ROZPOCET
|  |  | 1,30*0,50 |  |  |  | 0.65 | [14 empty] | VV | 2 | 2 | True | 1 | ROZPOCET
4 | K | 113107223 | Odstranění podkladu pl přes 200 m2 z kameniva drceného tl 300 mm |  |  | m2 | 319.5 | 0 |  | 0 |  |  |  | základní | 0.119 | 38.0205 | 0 | 0 | 0.44 | 140.58 | 4 | K | 2 |  |  |  | ROZPOCET | 0 | 0 | 0 | 0 | 0 | 1 | 0 | 4 | 710598128
|  |  | "Technická zpráva | [18 empty] | VV | 2 | 1 | True | 0 | ROZPOCET
|  |  | "Situace | [18 empty] | VV | 2 | 1 | True | 0 | ROZPOCET
|  |  | "Řezy | [18 empty] | VV | 2 | 1 | True | 0 | ROZPOCET
|  |  | "chodníky | [18 empty] | VV | 2 | 1 | True | 0 | ROZPOCET
|  |  | 123,00+21,00+41,50+8,50+4,50 |  |  |  | 198.5 | [14 empty] | VV | 2 | 2 | True | 0 | ROZPOCET
|  |  | "předláždění chodníků | [18 empty] | VV | 2 | 1 | True | 0 | ROZPOCET
|  |  | 121,00 |  |  |  | 121 | [14 empty] | VV | 2 | 2 | True | 0 | ROZPOCET
|  |  | Součet |  |  |  | 319.5 | [14 empty] | VV | 2 | 4 | True | 1 | ROZPOCET
5 | K | 113107224 | Odstranění podkladu pl přes 200 m2 z kameniva drceného tl 400 mm |  |  | m2 | 1048 | 0 |  | 0 |  |  |  | základní | 0.144 | 150.912 | 0 | 0 | 0.58 | 607.84 | 4 | K | 2 |  |  |  | ROZPOCET | 0 | 0 | 0 | 0 | 0 | 1 | 0 | 4 | 416106575
|  |  | "Technická zpráva | [18 empty] | VV | 2 | 1 | True | 0 | ROZPOCET
|  |  | "Situace | [18 empty] | VV | 2 | 1 | True | 0 | ROZPOCET
|  |  | "Řezy | [18 empty] | VV | 2 | 1 | True | 0 | ROZPOCET
|  |  | "konstrukce komunikace | [18 empty] | VV | 2 | 1 | True | 0 | ROZPOCET
|  |  | 589,00+212,00+73,50 |  |  |  | 874.5 | [14 empty] | VV | 2 | 2 | True | 0 | ROZPOCET
|  |  | "předláždění parkoviště | [18 empty] | VV | 2 | 1 | True | 0 | ROZPOCET
|  |  | 110,00+63,50 |  |  |  | 173.5 | [14 empty] | VV | 2 | 2 | True | 0 | ROZPOCET
|  |  | Součet |  |  |  | 1048 | [14 empty] | VV | 2 | 4 | True | 1 | ROZPOCET
6 | K | 113154113 | Frézování živičného krytu tl 50 mm pruh š 0,5 m pl do 500 m2 bez překážek v trase |  |  | m2 | 6.5 | 0 |  | 0 |  |  |  | základní | 0.076 | 0.494 | 4e-05 | 0.00026 | 0.128 | 0.832 | 4 | K | 2 |  |  |  | ROZPOCET | 0 | 0 | 0 | 0 | 0 | 1 | 0 | 4 | -985577803
|  |  | "Technická zpráva | [18 empty] | VV | 2 | 1 | True | 0 | ROZPOCET
|  |  | "Situace | [18 empty] | VV | 2 | 1 | True | 0 | ROZPOCET
|  |  | "Řezy | [18 empty] | VV | 2 | 1 | True | 0 | ROZPOCET
|  |  | 6,50 |  |  |  | 6.5 | [14 empty] | VV | 2 | 2 | True | 1 | ROZPOCET
7 | K | 113154254 | Frézování živičného krytu tl 100 mm pruh š 1 m pl do 1000 m2 s překážkami v trase |  |  | m2 | 589 | 0 |  | 0 |  |  |  | základní | 0.028 | 16.492 | 0.00012 | 0.07068 | 0.256 | 150.784 | 4 | K | 2 |  |  |  | ROZPOCET | 0 | 0 | 0 | 0 | 0 | 1 | 0 | 4 | -676624899
|  |  | "Technická zpráva | [18 empty] | VV | 2 | 1 | True | 0 | ROZPOCET
|  |  | "Situace | [18 empty] | VV | 2 | 1 | True | 0 | ROZPOCET
|  |  | "Řezy | [18 empty] | VV | 2 | 1 | True | 0 | ROZPOCET
|  |  | 589,00 |  |  |  | 589 | [14 empty] | VV | 2 | 2 | True | 1 | ROZPOCET
8 | K | 113201112 | Vytrhání obrub |  |  | m | 661.5 | 0 |  | 0 |  |  |  | základní | 0.272 | 179.928 | 0 | 0 | 0.29 | 191.835 | 4 | K | 2 |  |  |  | ROZPOCET | 0 | 0 | 0 | 0 | 0 | 1 | 0 | 4 | 1041755245
|  |  | "Technická zpráva | [18 empty] | VV | 2 | 1 | True | 0 | ROZPOCET
|  |  | "Situace | [18 empty] | VV | 2 | 1 | True | 0 | ROZPOCET
|  |  | "Řezy | [18 empty] | VV | 2 | 1 | True | 0 | ROZPOCET
|  |  | 44,00+21,50+41,50+12,50+170,00+44,00+170,00+102,00+56,00 |  |  |  | 661.5 | [14 empty] | VV | 2 | 2 | True | 1 | ROZPOCET
9 | K | 113203111 | Vytrhání obrub z dlažebních kostek |  |  | m | 269 | 0 |  | 0 |  |  |  | základní | 0.147 | 39.543 | 0 | 0 | 0.115 | 30.935 | 4 | K | 2 |  |  |  | ROZPOCET | 0 | 0 | 0 | 0 | 0 | 1 | 0 | 4 | -211739966
|  |  | "Technická zpráva | [18 empty] | VV | 2 | 1 | True | 0 | ROZPOCET
|  |  | "Situace | [18 empty] | VV | 2 | 1 | True | 0 | ROZPOCET
|  |  | "Řezy | [18 empty] | VV | 2 | 1 | True | 0 | ROZPOCET
|  |  | 44,00+170,00+15,00+29,00+11,00 |  |  |  | 269 | [14 empty] | VV | 2 | 2 | True | 1 | ROZPOCET
10 | K | 119001401 | Ochrana inženýrských sítí |  |  | m | 105 | 0 |  | 0 |  |  |  | základní | 0.703 | 73.815 | 0.00868 | 0.9114 | 0 | 0 | 4 | K | 2 |  |  |  | ROZPOCET | 0 | 0 | 0 | 0 | 0 | 1 | 0 | 4 | 936363878
|  |  | "Technická zpráva | [18 empty] | VV | 2 | 1 | True | 0 | ROZPOCET
|  |  | "Situace | [18 empty] | VV | 2 | 1 | True | 0 | ROZPOCET
|  |  | "Řezy | [18 empty] | VV | 2 | 1 | True | 0 | ROZPOCET
|  |  | 105,00 |  |  |  | 105 | [14 empty] | VV | 2 | 2 | True | 1 | ROZPOCET
11 | K | 122202202 | Odkopávky a prokopávky nezapažené pro silnice objemu do 1000 m3 v hornině tř. 3 |  |  | m3 | 120.418 | 0 |  | 0 |  |  |  | základní | 0.223 | 26.8532 | 0 | 0 | 0 | 0 | 4 | K | 2 |  |  |  | ROZPOCET | 0 | 0 | 0 | 0 | 0 | 1 | 0 | 4 | -1682177854
|  |  | "Technická zpráva | [18 empty] | VV | 2 | 1 | True | 0 | ROZPOCET
|  |  | "Situace | [18 empty] | VV | 2 | 1 | True | 0 | ROZPOCET
|  |  | "Řezy | [18 empty] | VV | 2 | 1 | True | 0 | ROZPOCET
|  |  | (589,00+212,00+73,50)*0,115 |  |  |  | 100.568 | [14 empty] | VV | 2 | 2 | True | 0 | ROZPOCET
|  |  | (123,00+21,00+41,50+5,50+3,00+4,50)*0,10 |  |  |  | 19.85 | [14 empty] | VV | 2 | 2 | True | 0 | ROZPOCET
|  |  | Součet |  |  |  | 120.418 | [14 empty] | VV | 2 | 4 | True | 1 | ROZPOCET
12 | K | 122202202-1 | Odkopávky a prokopávky nezapažené pro silnice objemu do 1000 m3 v hornině tř. 3 - výměnná vrstva |  |  | m3 | 374.37 | 0 |  | 0 |  |  |  | základní | 0.223 | 83.4845 | 0 | 0 | 0 | 0 | 4 | K | 2 |  |  |  | ROZPOCET | 0 | 0 | 0 | 0 | 0 | 1 | 0 | 4 | -1571866493
|  |  | "Technická zpráva | [18 empty] | VV | 2 | 1 | True | 0 | ROZPOCET
|  |  | "Situace | [18 empty] | VV | 2 | 1 | True | 0 | ROZPOCET
|  |  | "Řezy | [18 empty] | VV | 2 | 1 | True | 0 | ROZPOCET
|  |  | (589,00+212,00+73,50)*0,30*1,20 |  |  |  | 314.82 | [14 empty] | VV | 2 | 2 | True | 0 | ROZPOCET
|  |  | (123,00+21,00+41,50+5,50+3,00+4,50)*0,30 |  |  |  | 59.55 | [14 empty] | VV | 2 | 2 | True | 0 | ROZPOCET
|  |  | Součet |  |  |  | 374.37 | [14 empty] | VV | 2 | 4 | True | 1 | ROZPOCET
13 | K | 122202209 | Příplatek k odkopávkám a prokopávkám pro silnice v hornině tř. 3 za lepivost |  |  | m3 | 120.418 | 0 |  | 0 |  |  |  | základní | 0.083 | 9.9947 | 0 | 0 | 0 | 0 | 4 | K | 2 |  |  |  | ROZPOCET | 0 | 0 | 0 | 0 | 0 | 1 | 0 | 4 | 97972627
14 | K | 122202209-1 | Příplatek k odkopávkám a prokopávkám pro silnice v hornině tř. 3 za lepivost - výměnná vrstva |  |  | m3 | 374.37 | 0 |  | 0 |  |  |  | základní | 0.083 | 31.0727 | 0 | 0 | 0 | 0 | 4 | K | 2 |  |  |  | ROZPOCET | 0 | 0 | 0 | 0 | 0 | 1 | 0 | 4 | 1384189116
15 | K | 132201101 | Hloubení rýh š do 600 mm v hornině tř. 3 objemu do 100 m3 |  |  | m3 | 40.25 | 0 |  | 0 |  |  |  | základní | 2.32 | 93.38 | 0 | 0 | 0 | 0 | 4 | K | 2 |  |  |  | ROZPOCET | 0 | 0 | 0 | 0 | 0 | 1 | 0 | 4 | -2098882714
|  |  | "Technická zpráva | [18 empty] | VV | 2 | 1 | True | 0 | ROZPOCET
|  |  | "Situace | [18 empty] | VV | 2 | 1 | True | 0 | ROZPOCET
|  |  | "Řezy | [18 empty] | VV | 2 | 1 | True | 0 | ROZPOCET
|  |  | 161,00*0,50*0,50 |  |  |  | 40.25 | [14 empty] | VV | 2 | 2 | True | 1 | ROZPOCET
16 | K | 132201109 | Příplatek za lepivost k hloubení rýh š do 600 mm v hornině tř. 3 |  |  | m3 | 40.25 | 0 |  | 0 |  |  |  | základní | 0.654 | 26.3235 | 0 | 0 | 0 | 0 | 4 | K | 2 |  |  |  | ROZPOCET | 0 | 0 | 0 | 0 | 0 | 1 | 0 | 4 | 599463248
17 | K | 132201201 | Hloubení rýh š do 2000 mm v hornině tř. 3 objemu do 100 m3 |  |  | m3 | 25.5 | 0 |  | 0 |  |  |  | základní | 1.43 | 36.465 | 0 | 0 | 0 | 0 | 4 | K | 2 |  |  |  | ROZPOCET | 0 | 0 | 0 | 0 | 0 | 1 | 0 | 4 | 197332160
|  |  | "Technická zpráva | [18 empty] | VV | 2 | 1 | True | 0 | ROZPOCET
|  |  | "Situace | [18 empty] | VV | 2 | 1 | True | 0 | ROZPOCET
|  |  | "Řezy | [18 empty] | VV | 2 | 1 | True | 0 | ROZPOCET
|  |  | 17,00*1,00*1,50 |  |  |  | 25.5 | [14 empty] | VV | 2 | 2 | True | 1 | ROZPOCET
18 | K | 132201209 | Příplatek za lepivost k hloubení rýh š do 2000 mm v hornině tř. 3 |  |  | m3 | 25.5 | 0 |  | 0 |  |  |  | základní | 0.1 | 2.55 | 0 | 0 | 0 | 0 | 4 | K | 2 |  |  |  | ROZPOCET | 0 | 0 | 0 | 0 | 0 | 1 | 0 | 4 | -2061443230
19 | K | 151101101 | Zřízení příložného pažení a rozepření stěn rýh hl do 2 m |  |  | m2 | 51 | 0 |  | 0 |  |  |  | základní | 0.236 | 12.036 | 0.00084 | 0.04284 | 0 | 0 | 4 | K | 2 |  |  |  | ROZPOCET | 0 | 0 | 0 | 0 | 0 | 1 | 0 | 4 | 1297277139
|  |  | "Technická zpráva | [18 empty] | VV | 2 | 1 | True | 0 | ROZPOCET
|  |  | "Situace | [18 empty] | VV | 2 | 1 | True | 0 | ROZPOCET
|  |  | "Řezy | [18 empty] | VV | 2 | 1 | True | 0 | ROZPOCET
|  |  | 17,00*1,50*2 |  |  |  | 51 | [14 empty] | VV | 2 | 2 | True | 1 | ROZPOCET
20 | K | 151101111 | Odstranění příložného pažení a rozepření stěn rýh hl do 2 m |  |  | m2 | 51 | 0 |  | 0 |  |  |  | základní | 0.07 | 3.57 | 0 | 0 | 0 | 0 | 4 | K | 2 |  |  |  | ROZPOCET | 0 | 0 | 0 | 0 | 0 | 1 | 0 | 4 | -32642697
21 | K | 162701105 | Vodorovné přemístění do 10000 m výkopku/sypaniny z horniny tř. 1 až 4 |  |  | m3 | 158.643 | 0 |  | 0 |  |  |  | základní | 0.083 | 13.1674 | 0 | 0 | 0 | 0 | 4 | K | 2 |  |  |  | ROZPOCET | 0 | 0 | 0 | 0 | 0 | 1 | 0 | 4 | 546050413
|  |  | 120,418+40,25+25,50 |  |  |  | 186.168 | [14 empty] | VV | 2 | 2 | True | 0 | ROZPOCET
|  |  | -27,525 |  |  |  | -27.525 | [14 empty] | VV | 2 | 2 | True | 0 | ROZPOCET
|  |  | Součet |  |  |  | 158.643 | [14 empty] | VV | 2 | 4 | True | 1 | ROZPOCET
22 | K | 162701105-1 | Vodorovné přemístění do 10000 m výkopku/sypaniny z horniny tř. 1 až 4 - výměnná vrstva |  |  | m3 | 374.37 | 0 |  | 0 |  |  |  | základní | 0.083 | 31.0727 | 0 | 0 | 0 | 0 | 4 | K | 2 |  |  |  | ROZPOCET | 0 | 0 | 0 | 0 | 0 | 1 | 0 | 4 | 545488887
23 | K | 171201211 | Poplatek za uložení odpadu ze sypaniny na skládce (skládkovné) |  |  | t | 285.557 | 0 |  | 0 |  |  |  | základní | 0 | 0 | 0 | 0 | 0 | 0 | 4 | K | 2 |  |  |  | ROZPOCET | 0 | 0 | 0 | 0 | 0 | 1 | 0 | 4 | 727943755
|  |  | 158,643*1,80 |  |  |  | 285.557 | [14 empty] | VV | 2 | 2 | True | 1 | ROZPOCET
24 | K | 171201211-1 | Poplatek za uložení odpadu ze sypaniny na skládce (skládkovné) - výměnná vrstva |  |  | t | 673.866 | 0 |  | 0 |  |  |  | základní | 0 | 0 | 0 | 0 | 0 | 0 | 4 | K | 2 |  |  |  | ROZPOCET | 0 | 0 | 0 | 0 | 0 | 1 | 0 | 4 | -331321737
|  |  | 374,37*1,80 |  |  |  | 673.866 | [14 empty] | VV | 2 | 2 | True | 1 | ROZPOCET
25 | K | 174101101 | Zásyp jam, šachet rýh nebo kolem objektů sypaninou se zhutněním |  |  | m3 | 15.3 | 0 |  | 0 |  |  |  | základní | 0.299 | 4.5747 | 0 | 0 | 0 | 0 | 4 | K | 2 |  |  |  | ROZPOCET | 0 | 0 | 0 | 0 | 0 | 1 | 0 | 4 | -240386177
|  |  | "Technická zpráva | [18 empty] | VV | 2 | 1 | True | 0 | ROZPOCET
|  |  | "Situace | [18 empty] | VV | 2 | 1 | True | 0 | ROZPOCET
|  |  | "Řezy | [18 empty] | VV | 2 | 1 | True | 0 | ROZPOCET
|  |  | 17,00*1,00*(1,50-0,10-0,50) |  |  |  | 15.3 | [14 empty] | VV | 2 | 2 | True | 1 | ROZPOCET
26 | M | 583441970 | štěrkodrť frakce 0-63 |  |  | t | 30.6 | 0 |  | 0 |  |  |  | základní | 0 | 0 | 1 | 30.6 | 0 | 0 | 8 | M | 2 |  |  |  | ROZPOCET | 0 | 0 | 0 | 0 | 0 | 1 | 0 | 4 | 1072703379
|  |  | 15,30*2,00 |  |  |  | 30.6 | [14 empty] | VV | 2 | 2 | True | 1 | ROZPOCET
27 | K | 175101201 | Obsypání objektu nad přilehlým původním terénem sypaninou bez prohození, uloženou do 3 m |  |  | m3 | 27.525 | 0 |  | 0 |  |  |  | základní | 2.256 | 62.0964 | 0 | 0 | 0 | 0 | 4 | K | 2 |  |  |  | ROZPOCET | 0 | 0 | 0 | 0 | 0 | 1 | 0 | 4 | 271116391
|  |  | "Technická zpráva | [18 empty] | VV | 2 | 1 | True | 0 | ROZPOCET
|  |  | "Situace | [18 empty] | VV | 2 | 1 | True | 0 | ROZPOCET
|  |  | "Řezy | [18 empty] | VV | 2 | 1 | True | 0 | ROZPOCET
|  |  | "zásyp za obrubou | [18 empty] | VV | 2 | 1 | True | 0 | ROZPOCET
|  |  | (42,50+21,00+44,00+5,50+45,00+16,50+9,00)*0,50*0,30 |  |  |  | 27.525 | [14 empty] | VV | 2 | 2 | True | 1 | ROZPOCET
28 | K | 175151101 | Obsypání potrubí strojně sypaninou bez prohození, uloženou do 3 m |  |  | m3 | 48.75 | 0 |  | 0 |  |  |  | základní | 0.286 | 13.9425 | 0 | 0 | 0 | 0 | 4 | K | 2 |  |  |  | ROZPOCET | 0 | 0 | 0 | 0 | 0 | 1 | 0 | 4 | 165149686
|  |  | "Technická zpráva | [18 empty] | VV | 2 | 1 | True | 0 | ROZPOCET
|  |  | "Situace | [18 empty] | VV | 2 | 1 | True | 0 | ROZPOCET
|  |  | "Řezy | [18 empty] | VV | 2 | 1 | True | 0 | ROZPOCET
|  |  | 17,00*1,00*0,50 |  |  |  | 8.5 | [14 empty] | VV | 2 | 2 | True | 0 | ROZPOCET
|  |  | 161,00*0,50*0,50 |  |  |  | 40.25 | [14 empty] | VV | 2 | 2 | True | 0 | ROZPOCET
|  |  | Součet |  |  |  | 48.75 | [14 empty] | VV | 2 | 4 | True | 1 | ROZPOCET
29 | M | 583373310 | štěrkopísek frakce 0-22 |  |  | t | 97.5 | 0 |  | 0 |  |  |  | základní | 0 | 0 | 1 | 97.5 | 0 | 0 | 8 | M | 2 |  |  |  | ROZPOCET | 0 | 0 | 0 | 0 | 0 | 1 | 0 | 4 | -1608777703
|  |  | 48,75*2,00 |  |  |  | 97.5 | [14 empty] | VV | 2 | 2 | True | 1 | ROZPOCET
30 | K | 181102302 | Úprava pláně v zářezech se zhutněním |  |  | m2 | 1281.9 | 0 |  | 0 |  |  |  | základní | 0.035 | 44.8665 | 0 | 0 | 0 | 0 | 4 | K | 2 |  |  |  | ROZPOCET | 0 | 0 | 0 | 0 | 0 | 1 | 0 | 4 | 1523091138
31 | K | 181301101 | Rozprostření ornice tl vrstvy do 100 mm pl do 500 m2 v rovině nebo ve svahu do 1:5 |  |  | m2 | 235.5 | 0 |  | 0 |  |  |  | základní | 0.13 | 30.615 | 0 | 0 | 0 | 0 | 4 | K | 2 |  |  |  | ROZPOCET | 0 | 0 | 0 | 0 | 0 | 1 | 0 | 4 | 227784326
|  |  | "Technická zpráva | [18 empty] | VV | 2 | 1 | True | 0 | ROZPOCET
|  |  | "Situace | [18 empty] | VV | 2 | 1 | True | 0 | ROZPOCET
|  |  | "Řezy | [18 empty] | VV | 2 | 1 | True | 0 | ROZPOCET
|  |  | 123,00+112,50 |  |  |  | 235.5 | [14 empty] | VV | 2 | 2 | True | 1 | ROZPOCET
32 | M | 1-01 | nákup ornice vč, dovozu |  |  | m3 | 23.55 | 0 |  | 0 |  |  |  | základní | 0 | 0 | 0 | 0 | 0 | 0 | 8 | M | 2 |  |  |  | ROZPOCET | 0 | 0 | 0 | 0 | 0 | 1 | 0 | 4 | 876032761
|  |  | 235,50*0,10 |  |  |  | 23.55 | [14 empty] | VV | 2 | 2 | True | 1 | ROZPOCET
33 | K | 181411131 | Založení parkového trávníku výsevem plochy do 1000 m2 v rovině a ve svahu do 1:5 |  |  | m2 | 235.5 | 0 |  | 0 |  |  |  | základní | 0.058 | 13.659 | 0 | 0 | 0 | 0 | 4 | K | 2 |  |  |  | ROZPOCET | 0 | 0 | 0 | 0 | 0 | 1 | 0 | 4 | 57380086
34 | M | 005724100 | osivo směs travní parková |  |  | kg | 3.533 | 0 |  | 0 |  |  |  | základní | 0 | 0 | 0.001 | 0.003533 | 0 | 0 | 8 | M | 2 |  |  |  | ROZPOCET | 0 | 0 | 0 | 0 | 0 | 1 | 0 | 4 | -35766800
| 2 - Zakládání | [8 empty] | 0 | [5 empty] | 61.18 |  | 37.3069 |  | 0 | 1 | D | 1 |  |  |  | ROZPOCET | [6 empty] | 0
35 | K | 211971110 | Zřízení opláštění žeber nebo trativodů geotextilií v rýze nebo zářezu sklonu do 1:2 |  |  | m2 | 322 | 0 |  | 0 |  |  |  | základní | 0.075 | 24.15 | 0.00017 | 0.05474 | 0 | 0 | 4 | K | 2 |  |  |  | ROZPOCET | 0 | 0 | 0 | 0 | 0 | 1 | 0 | 4 | 1848880654
|  |  | 161,00*2,00 |  |  |  | 322 | [14 empty] | VV | 2 | 2 | True | 1 | ROZPOCET
36 | M | 693111480 | geotextilie 400 g/m2 |  |  | m2 | 322 | 0 |  | 0 |  |  |  | základní | 0 | 0 | 0.0004 | 0.1288 | 0 | 0 | 8 | M | 2 |  |  |  | ROZPOCET | 0 | 0 | 0 | 0 | 0 | 1 | 0 | 4 | -2092833008
37 | K | 212752213 | Trativod z drenážních trubek plastových flexibilních D do 160 mm včetně lože otevřený výkop |  |  | m | 161 | 0 |  | 0 |  |  |  | základní | 0.23 | 37.03 | 0.23058 | 37.1234 | 0 | 0 | 4 | K | 2 |  |  |  | ROZPOCET | 0 | 0 | 0 | 0 | 0 | 1 | 0 | 4 | 1552102257
|  |  | "Technická zpráva | [18 empty] | VV | 2 | 1 | True | 0 | ROZPOCET
|  |  | "Situace | [18 empty] | VV | 2 | 1 | True | 0 | ROZPOCET
|  |  | "Řezy | [18 empty] | VV | 2 | 1 | True | 0 | ROZPOCET
|  |  | 161,00 |  |  |  | 161 | [14 empty] | VV | 2 | 2 | True | 1 | ROZPOCET
| 3 - Svislé a kompletní konstrukce | [8 empty] | 0 | [5 empty] | 3.9161 |  | 0 |  | 1.1044 | 1 | D | 1 |  |  |  | ROZPOCET | [6 empty] | 0
38 | K | 358315114 | Bourání šachty, stoky kompletní nebo otvorů z prostého betonu plochy do 4 m2 |  |  | m3 | 0.502 | 0 |  | 0 |  |  |  | základní | 7.801 | 3.9161 | 0 | 0 | 2.2 | 1.1044 | 4 | K | 2 |  |  |  | ROZPOCET | 0 | 0 | 0 | 0 | 0 | 1 | 0 | 4 | -1231607165
|  |  | "Technická zpráva | [18 empty] | VV | 2 | 1 | True | 0 | ROZPOCET
|  |  | "Situace | [18 empty] | VV | 2 | 1 | True | 0 | ROZPOCET
|  |  | "Řezy | [18 empty] | VV | 2 | 1 | True | 0 | ROZPOCET
|  |  | "bourání vpusti | [18 empty] | VV | 2 | 1 | True | 0 | ROZPOCET
|  |  | 3,14*0,275*0,275*1,60*4-3,14*0,225*0,225*1,60*4 |  |  |  | 0.502 | [14 empty] | VV | 2 | 2 | True | 1 | ROZPOCET
| 4 - Vodorovné konstrukce | [8 empty] | 0 | [5 empty] | 2.2389 |  | 0 |  | 0 | 1 | D | 1 |  |  |  | ROZPOCET | [6 empty] | 0
39 | K | 451573111 | Lože pod potrubí otevřený výkop ze štěrkopísku |  |  | m3 | 1.7 | 0 |  | 0 |  |  |  | základní | 1.317 | 2.2389 | 0 | 0 | 0 | 0 | 4 | K | 2 |  |  |  | ROZPOCET | 0 | 0 | 0 | 0 | 0 | 1 | 0 | 4 | 1551117845
|  |  | "Technická zpráva | [18 empty] | VV | 2 | 1 | True | 0 | ROZPOCET
|  |  | "Situace | [18 empty] | VV | 2 | 1 | True | 0 | ROZPOCET
|  |  | "Řezy | [18 empty] | VV | 2 | 1 | True | 0 | ROZPOCET
|  |  | 17,00*1,00*0,10 |  |  |  | 1.7 | [14 empty] | VV | 2 | 2 | True | 1 | ROZPOCET
| 5 - Komunikace pozemní | [8 empty] | 0 | [5 empty] | 750.6468 |  | 203.2241 |  | 0 | 1 | D | 1 |  |  |  | ROZPOCET | [6 empty] | 0
40 | K | 564851111 | Podklad ze štěrkodrtě ŠD 0-32 tl 150 mm |  |  | m2 | 1220.2 | 0 |  | 0 |  |  |  | základní | 0.026 | 31.7252 | 0 | 0 | 0 | 0 | 4 | K | 2 |  |  |  | ROZPOCET | 0 | 0 | 0 | 0 | 0 | 1 | 0 | 4 | 1028331081
|  |  | 589,000*1,05 |  |  |  | 618.45 | [14 empty] | VV | 2 | 2 | True | 0 | ROZPOCET
|  |  | 285,50*1,50 |  |  |  | 428.25 | [14 empty] | VV | 2 | 2 | True | 0 | ROZPOCET
|  |  | 173,50 |  |  |  | 173.5 | [14 empty] | VV | 2 | 2 | True | 0 | ROZPOCET
|  |  | Součet |  |  |  | 1220.2 | [14 empty] | VV | 2 | 4 | True | 1 | ROZPOCET
41 | K | 564851111-1 | Podklad ze štěrkodrtě ŠD 0-63 tl 150 mm |  |  | m2 | 706.8 | 0 |  | 0 |  |  |  | základní | 0.026 | 18.3768 | 0 | 0 | 0 | 0 | 4 | K | 2 |  |  |  | ROZPOCET | 0 | 0 | 0 | 0 | 0 | 1 | 0 | 4 | -955603232
|  |  | 589,00*1,20 |  |  |  | 706.8 | [14 empty] | VV | 2 | 2 | True | 1 | ROZPOCET
42 | K | 564861111 | Podklad ze štěrkodrtě ŠD 0-63 tl 200 mm |  |  | m2 | 841.1 | 0 |  | 0 |  |  |  | základní | 0.029 | 24.3919 | 0 | 0 | 0 | 0 | 4 | K | 2 |  |  |  | ROZPOCET | 0 | 0 | 0 | 0 | 0 | 1 | 0 | 4 | -1974286245
|  |  | "Technická zpráva | [18 empty] | VV | 2 | 1 | True | 0 | ROZPOCET
|  |  | "Situace | [18 empty] | VV | 2 | 1 | True | 0 | ROZPOCET
|  |  | "Řezy | [18 empty] | VV | 2 | 1 | True | 0 | ROZPOCET
|  |  | "konstrukce komunikace | [18 empty] | VV | 2 | 1 | True | 0 | ROZPOCET
|  |  | 285,50*1,20 |  |  |  | 342.6 | [14 empty] | VV | 2 | 2 | True | 0 | ROZPOCET
|  |  | "Chodník | [18 empty] | VV | 2 | 1 | True | 0 | ROZPOCET
|  |  | 170,00*1,20 |  |  |  | 204 | [14 empty] | VV | 2 | 2 | True | 0 | ROZPOCET
|  |  | "Předláždění chodníků | [18 empty] | VV | 2 | 1 | True | 0 | ROZPOCET
|  |  | 121,00 |  |  |  | 121 | [14 empty] | VV | 2 | 2 | True | 0 | ROZPOCET
|  |  | "Předláždění parkoviště | [18 empty] | VV | 2 | 1 | True | 0 | ROZPOCET
|  |  | 173,50 |  |  |  | 173.5 | [14 empty] | VV | 2 | 2 | True | 0 | ROZPOCET
|  |  | Součet |  |  |  | 841.1 | [14 empty] | VV | 2 | 4 | True | 1 | ROZPOCET
43 | K | 564871111 | Podklad ze štěrkodrtě ŠD 0-63 tl 250 mm |  |  | m2 | 28.5 | 0 |  | 0 |  |  |  | základní | 0.031 | 0.8835 | 0 | 0 | 0 | 0 | 4 | K | 2 |  |  |  | ROZPOCET | 0 | 0 | 0 | 0 | 0 | 1 | 0 | 4 | 1794293637
|  |  | "Technická zpráva | [18 empty] | VV | 2 | 1 | True | 0 | ROZPOCET
|  |  | "Situace | [18 empty] | VV | 2 | 1 | True | 0 | ROZPOCET
|  |  | "Řezy | [18 empty] | VV | 2 | 1 | True | 0 | ROZPOCET
|  |  | "Vjezdy | [18 empty] | VV | 2 | 1 | True | 0 | ROZPOCET
|  |  | 28,50 |  |  |  | 28.5 | [14 empty] | VV | 2 | 2 | True | 1 | ROZPOCET
44 | K | 564871116-1 | Podklad ze štěrkodrtě ŠD 0-63 tl. 300 mm - výměnná vrstva |  |  | m2 | 1281.9 | 0 |  | 0 |  |  |  | základní | 0.041 | 52.5579 | 0 | 0 | 0 | 0 | 4 | K | 2 |  |  |  | ROZPOCET | 0 | 0 | 0 | 0 | 0 | 1 | 0 | 4 | -1406440664
|  |  | "komunikace | [18 empty] | VV | 2 | 1 | True | 0 | ROZPOCET
|  |  | 589,00*1,20 |  |  |  | 706.8 | [14 empty] | VV | 2 | 2 | True | 0 | ROZPOCET
|  |  | 285,50*1,20 |  |  |  | 342.6 | [14 empty] | VV | 2 | 2 | True | 0 | ROZPOCET
|  |  | "Chodník | [18 empty] | VV | 2 | 1 | True | 0 | ROZPOCET
|  |  | 170,00*1,20 |  |  |  | 204 | [14 empty] | VV | 2 | 2 | True | 0 | ROZPOCET
|  |  | "Vjezdy | [18 empty] | VV | 2 | 1 | True | 0 | ROZPOCET
|  |  | 28,50 |  |  |  | 28.5 | [14 empty] | VV | 2 | 2 | True | 0 | ROZPOCET
|  |  | Součet |  |  |  | 1281.9 | [14 empty] | VV | 2 | 4 | True | 1 | ROZPOCET
45 | K | 565135111 | Asfaltový beton vrstva podkladní ACP 16+ tl 50 mm |  |  | m2 | 589 | 0 |  | 0 |  |  |  | základní | 0.048 | 28.272 | 0 | 0 | 0 | 0 | 4 | K | 2 |  |  |  | ROZPOCET | 0 | 0 | 0 | 0 | 0 | 1 | 0 | 4 | 178289231
|  |  | "Technická zpráva | [18 empty] | VV | 2 | 1 | True | 0 | ROZPOCET
|  |  | "Situace | [18 empty] | VV | 2 | 1 | True | 0 | ROZPOCET
|  |  | "Řezy | [18 empty] | VV | 2 | 1 | True | 0 | ROZPOCET
|  |  | "konstrukce komunikace | [18 empty] | VV | 2 | 1 | True | 0 | ROZPOCET
|  |  | 589,00 |  |  |  | 589 | [14 empty] | VV | 2 | 2 | True | 1 | ROZPOCET
46 | K | 573111112 | Postřik živičný infiltrační s posypem z asfaltu množství 1 kg/m2 |  |  | m2 | 589 | 0 |  | 0 |  |  |  | základní | 0.004 | 2.356 | 0 | 0 | 0 | 0 | 4 | K | 2 |  |  |  | ROZPOCET | 0 | 0 | 0 | 0 | 0 | 1 | 0 | 4 | -179294177
47 | K | 573211109 | Postřik živičný spojovací z asfaltu v množství 0,50 kg/m2 |  |  | m2 | 1178 | 0 |  | 0 |  |  |  | základní | 0.002 | 2.356 | 0 | 0 | 0 | 0 | 4 | K | 2 |  |  |  | ROZPOCET | 0 | 0 | 0 | 0 | 0 | 1 | 0 | 4 | 2083754154
|  |  | 589,00*2 |  |  |  | 1178 | [14 empty] | VV | 2 | 2 | True | 1 | ROZPOCET
48 | K | 576133212 | Asfaltový beton se sníženou hlučností BBTM8 NH, tl. 30mm |  |  | m2 | 589 | 0 |  | 0 |  |  |  | základní | 0.048 | 28.272 | 0 | 0 | 0 | 0 | 4 | K | 2 |  |  |  | ROZPOCET | 0 | 0 | 0 | 0 | 0 | 1 | 0 | 4 | 357509252
|  |  | "Technická zpráva | [18 empty] | VV | 2 | 1 | True | 0 | ROZPOCET
|  |  | "Situace | [18 empty] | VV | 2 | 1 | True | 0 | ROZPOCET
|  |  | "Řezy | [18 empty] | VV | 2 | 1 | True | 0 | ROZPOCET
|  |  | "konstrukce komunikace | [18 empty] | VV | 2 | 1 | True | 0 | ROZPOCET
|  |  | 589,00 |  |  |  | 589 | [14 empty] | VV | 2 | 2 | True | 1 | ROZPOCET
49 | K | 577135132 | Asfaltový beton vrstva ložní ACL 16+ tl 50 mm |  |  | m2 | 589 | 0 |  | 0 |  |  |  | základní | 0.063 | 37.107 | 0 | 0 | 0 | 0 | 4 | K | 2 |  |  |  | ROZPOCET | 0 | 0 | 0 | 0 | 0 | 1 | 0 | 4 | -1010019229
50 | K | 596211112 | Kladení zámkové dlažby komunikací pro pěší tl 60 mm skupiny A pl do 300 m2 |  |  | m2 | 291 | 0 |  | 0 |  |  |  | základní | 0.53 | 154.23 | 0.08425 | 24.5168 | 0 | 0 | 4 | K | 2 |  |  |  | ROZPOCET | 0 | 0 | 0 | 0 | 0 | 1 | 0 | 4 | 960163444
51 | M | 592450380 | dlažba zámková tl. 60 mm světle šedá |  |  | m2 | 285.5 | 0 |  | 0 |  |  |  | základní | 0 | 0 | 0.14 | 39.97 | 0 | 0 | 8 | M | 2 |  |  |  | ROZPOCET | 0 | 0 | 0 | 0 | 0 | 1 | 0 | 4 | 1260347593
|  |  | "Chodník | [18 empty] | VV | 2 | 1 | True | 0 | ROZPOCET
|  |  | 123,00+41,50 |  |  |  | 164.5 | [14 empty] | VV | 2 | 2 | True | 0 | ROZPOCET
|  |  | "Předláždění chodníků | [18 empty] | VV | 2 | 1 | True | 0 | ROZPOCET
|  |  | 6,00+52,00+3,50+44,00+15,50 |  |  |  | 121 | [14 empty] | VV | 2 | 2 | True | 0 | ROZPOCET
|  |  | Součet |  |  |  | 285.5 | [14 empty] | VV | 2 | 4 | True | 1 | ROZPOCET
52 | M | 592451200 | dlažba zámková tl. 60 mm červená reliéfní |  |  | m2 | 5.5 | 0 |  | 0 |  |  |  | základní | 0 | 0 | 0.13 | 0.715 | 0 | 0 | 8 | M | 2 |  |  |  | ROZPOCET | 0 | 0 | 0 | 0 | 0 | 1 | 0 | 4 | -2072329840
|  |  | "Chodník | [18 empty] | VV | 2 | 1 | True | 0 | ROZPOCET
|  |  | 5,50 |  |  |  | 5.5 | [14 empty] | VV | 2 | 2 | True | 1 | ROZPOCET
53 | K | 596212210 | Kladení zámkové dlažby pozemních komunikací tl 80 mm skupiny A pl do 50 m2 |  |  | m2 | 487.5 | 0 |  | 0 |  |  |  | základní | 0.757 | 369.0375 | 0.10362 | 50.5147 | 0 | 0 | 4 | K | 2 |  |  |  | ROZPOCET | 0 | 0 | 0 | 0 | 0 | 1 | 0 | 4 | 624904593
54 | M | 592450070 | dlažba zámková tl. 80 mm tmavě šedá |  |  | m2 | 21 | 0 |  | 0 |  |  |  | základní | 0 | 0 | 0.18 | 3.78 | 0 | 0 | 8 | M | 2 |  |  |  | ROZPOCET | 0 | 0 | 0 | 0 | 0 | 1 | 0 | 4 | 1247035160
|  |  | "Vjezdy | [18 empty] | VV | 2 | 1 | True | 0 | ROZPOCET
|  |  | 21,00 |  |  |  | 21 | [14 empty] | VV | 2 | 2 | True | 1 | ROZPOCET
55 | M | 592450070-1 | dlažba zámková tl. 80 mm světle šedá |  |  | m2 | 459 | 0 |  | 0 |  |  |  | základní | 0 | 0 | 0.18 | 82.62 | 0 | 0 | 8 | M | 2 |  |  |  | ROZPOCET | 0 | 0 | 0 | 0 | 0 | 1 | 0 | 4 | -180906043
|  |  | "komunikace | [18 empty] | VV | 2 | 1 | True | 0 | ROZPOCET
|  |  | 285,50 |  |  |  | 285.5 | [14 empty] | VV | 2 | 2 | True | 0 | ROZPOCET
|  |  | "předláždění parkoviště | [18 empty] | VV | 2 | 1 | True | 0 | ROZPOCET
|  |  | 110,00+63,50 |  |  |  | 173.5 | [14 empty] | VV | 2 | 2 | True | 0 | ROZPOCET
|  |  | Součet |  |  |  | 459 | [14 empty] | VV | 2 | 4 | True | 1 | ROZPOCET
56 | M | 592451190 | dlažba zámková tl. 80 mm červená reliéfní |  |  | m2 | 3 | 0 |  | 0 |  |  |  | základní | 0 | 0 | 0.146 | 0.438 | 0 | 0 | 8 | M | 2 |  |  |  | ROZPOCET | 0 | 0 | 0 | 0 | 0 | 1 | 0 | 4 | 367521188
|  |  | "Vjezdy | [18 empty] | VV | 2 | 1 | True | 0 | ROZPOCET
|  |  | 3,00 |  |  |  | 3 | [14 empty] | VV | 2 | 2 | True | 1 | ROZPOCET
57 | M | 592451201 | dlažba s vodící drážkou tl. 80 mm světle šedá |  |  | m2 | 4.5 | 0 |  | 0 |  |  |  | základní | 0 | 0 | 0.13 | 0.585 | 0 | 0 | 8 | M | 2 |  |  |  | ROZPOCET | 0 | 0 | 0 | 0 | 0 | 1 | 0 | 4 | -86969695
|  |  | "Vjezdy | [18 empty] | VV | 2 | 1 | True | 0 | ROZPOCET
|  |  | 4,50 |  |  |  | 4.5 | [14 empty] | VV | 2 | 2 | True | 1 | ROZPOCET
58 | K | 599141111 | Vyplnění spár mezi silničními dílci živičnou zálivkou |  |  | m | 23.5 | 0 |  | 0 |  |  |  | základní | 0.046 | 1.081 | 0.0036 | 0.0846 | 0 | 0 | 4 | K | 2 |  |  |  | ROZPOCET | 0 | 0 | 0 | 0 | 0 | 1 | 0 | 4 | -1452618415
|  |  | "Technická zpráva | [18 empty] | VV | 2 | 1 | True | 0 | ROZPOCET
|  |  | "Situace | [18 empty] | VV | 2 | 1 | True | 0 | ROZPOCET
|  |  | "Řezy | [18 empty] | VV | 2 | 1 | True | 0 | ROZPOCET
|  |  | 10,00+13,50 |  |  |  | 23.5 | [14 empty] | VV | 2 | 2 | True | 1 | ROZPOCET
| 8 - Trubní vedení | [8 empty] | 0 | [5 empty] | 68.322 |  | 9.4829 |  | 0 | 1 | D | 1 |  |  |  | ROZPOCET | [6 empty] | 0
59 | K | 871310310 | Montáž kanalizačního potrubí hladkého plnostěnného SN 10 z polypropylenu DN 150 |  |  | m | 17 | 0 |  | 0 |  |  |  | základní | 0.292 | 4.964 | 1e-05 | 0.00017 | 0 | 0 | 4 | K | 2 |  |  |  | ROZPOCET | 0 | 0 | 0 | 0 | 0 | 1 | 0 | 4 | -1477358697
60 | M | 286171021 | trubka kanalizační PP SN 10, DN 150 |  |  | m | 17 | 0 |  | 0 |  |  |  | základní | 0 | 0 | 0.0029 | 0.0493 | 0 | 0 | 8 | M | 2 |  |  |  | ROZPOCET | 0 | 0 | 0 | 0 | 0 | 1 | 0 | 4 | 27267971
|  |  | "Technická zpráva | [18 empty] | VV | 2 | 1 | True | 0 | ROZPOCET
|  |  | "Situace | [18 empty] | VV | 2 | 1 | True | 0 | ROZPOCET
|  |  | "Řezy | [18 empty] | VV | 2 | 1 | True | 0 | ROZPOCET
|  |  | 4,00+1,00+1,00+1,50+3,00+6,50 |  |  |  | 17 | [14 empty] | VV | 2 | 2 | True | 1 | ROZPOCET
61 | K | 895941111 | Zřízení vpusti |  |  | kus | 6 | 0 |  | 0 |  |  |  | základní | 4.198 | 25.188 | 0.3409 | 2.0454 | 0 | 0 | 4 | K | 2 |  |  |  | ROZPOCET | 0 | 0 | 0 | 0 | 0 | 1 | 0 | 4 | 471567626
62 | M | 592238620 | skruž betonová pro uliční vpusť středová TBV-Q 450/295/6a 45x29,5x5 cm |  |  | kus | 1 | 0 |  | 0 |  |  |  | základní | 0 | 0 | 0.057 | 0.057 | 0 | 0 | 8 | M | 2 |  |  |  | ROZPOCET | 0 | 0 | 0 | 0 | 0 | 1 | 0 | 4 | -1684382925
|  |  | "Detail uliční vpusti | [18 empty] | VV | 2 | 1 | True | 0 | ROZPOCET
|  |  | 1 |  |  |  | 1 | [14 empty] | VV | 2 | 2 | True | 1 | ROZPOCET
63 | M | 592238600 | skruž betonová pro uliční vpusť středová TBV-Q 450/195/6b, 45x19,5x5 cm |  |  | kus | 3 | 0 |  | 0 |  |  |  | základní | 0 | 0 | 0.04 | 0.12 | 0 | 0 | 8 | M | 2 |  |  |  | ROZPOCET | 0 | 0 | 0 | 0 | 0 | 1 | 0 | 4 | -425947253
|  |  | "Detail uliční vpusti | [18 empty] | VV | 2 | 1 | True | 0 | ROZPOCET
|  |  | 3 |  |  |  | 3 | [14 empty] | VV | 2 | 2 | True | 1 | ROZPOCET
64 | M | 592238520 | dno betonové pro uliční vpusť s kalovou prohlubní TBV-Q 450/300/2a |  |  | kus | 6 | 0 |  | 0 |  |  |  | základní | 0 | 0 | 0.072 | 0.432 | 0 | 0 | 8 | M | 2 |  |  |  | ROZPOCET | 0 | 0 | 0 | 0 | 0 | 1 | 0 | 4 | 115576682
|  |  | "Detail uliční vpusti | [18 empty] | VV | 2 | 1 | True | 0 | ROZPOCET
|  |  | 6 |  |  |  | 6 | [14 empty] | VV | 2 | 2 | True | 1 | ROZPOCET
65 | M | 592238540 | skruž betonová pro uliční vpusťs výtokovým otvorem PVC TBV-Q 450/350/3d |  |  | kus | 6 | 0 |  | 0 |  |  |  | základní | 0 | 0 | 0.08 | 0.48 | 0 | 0 | 8 | M | 2 |  |  |  | ROZPOCET | 0 | 0 | 0 | 0 | 0 | 1 | 0 | 4 | 1732075765
|  |  | "Detail uliční vpusti | [18 empty] | VV | 2 | 1 | True | 0 | ROZPOCET
|  |  | 6 |  |  |  | 6 | [14 empty] | VV | 2 | 2 | True | 1 | ROZPOCET
66 | M | 592238570 | skruž betonová pro uliční vpusť horní TBV-Q 450/295/5b, 45x29,5x5 cm |  |  | kus | 6 | 0 |  | 0 |  |  |  | základní | 0 | 0 | 0.058 | 0.348 | 0 | 0 | 8 | M | 2 |  |  |  | ROZPOCET | 0 | 0 | 0 | 0 | 0 | 1 | 0 | 4 | 1437206358
|  |  | "Detail uliční vpusti | [18 empty] | VV | 2 | 1 | True | 0 | ROZPOCET
|  |  | 6 |  |  |  | 6 | [14 empty] | VV | 2 | 2 | True | 1 | ROZPOCET
67 | M | 592238581 | skruž betonová pro uliční vpusť středová TBV-Q 450/570/6d |  |  | kus | 7 | 0 |  | 0 |  |  |  | základní | 0 | 0 | 0.111 | 0.777 | 0 | 0 | 8 | M | 2 |  |  |  | ROZPOCET | 0 | 0 | 0 | 0 | 0 | 1 | 0 | 4 | 1793652630
|  |  | "Detail uliční vpusti | [18 empty] | VV | 2 | 1 | True | 0 | ROZPOCET
|  |  | 7 |  |  |  | 7 | [14 empty] | VV | 2 | 2 | True | 1 | ROZPOCET
68 | M | 592238490 | vyrovnávací prstenec TBV-Q 270/60/10b |  |  | kus | 6 | 0 |  | 0 |  |  |  | základní | 0 | 0 | 0.097 | 0.582 | 0 | 0 | 8 | M | 2 |  |  |  | ROZPOCET | 0 | 0 | 0 | 0 | 0 | 1 | 0 | 4 | 1614479591
|  |  | "Detail uliční vpusti | [18 empty] | VV | 2 | 1 | True | 0 | ROZPOCET
|  |  | 6 |  |  |  | 6 | [14 empty] | VV | 2 | 2 | True | 1 | ROZPOCET
69 | M | 592238780 | mříž plastová D400 |  |  | kus | 6 | 0 |  | 0 |  |  |  | základní | 0 | 0 | 0.058 | 0.348 | 0 | 0 | 8 | M | 2 |  |  |  | ROZPOCET | 0 | 0 | 0 | 0 | 0 | 1 | 0 | 4 | 124770230
|  |  | "Detail uliční vpusti | [18 empty] | VV | 2 | 1 | True | 0 | ROZPOCET
|  |  | 6 |  |  |  | 6 | [14 empty] | VV | 2 | 2 | True | 1 | ROZPOCET
70 | M | 592238740 | koš na splaveniny |  |  | kus | 6 | 0 |  | 0 |  |  |  | základní | 0 | 0 | 0.006 | 0.036 | 0 | 0 | 8 | M | 2 |  |  |  | ROZPOCET | 0 | 0 | 0 | 0 | 0 | 1 | 0 | 4 | 1153483066
|  |  | "Detail uliční vpusti | [18 empty] | VV | 2 | 1 | True | 0 | ROZPOCET
|  |  | 6 |  |  |  | 6 | [14 empty] | VV | 2 | 2 | True | 1 | ROZPOCET
71 | K | 899331111 | Výšková úprava uličního vstupu nebo vpusti do 200 mm zvýšením poklopu |  |  | kus | 10 | 0 |  | 0 |  |  |  | základní | 3.817 | 38.17 | 0.4208 | 4.208 | 0 | 0 | 4 | K | 2 |  |  |  | ROZPOCET | 0 | 0 | 0 | 0 | 0 | 1 | 0 | 4 | -341850569
|  |  | "Technická zpráva | [18 empty] | VV | 2 | 1 | True | 0 | ROZPOCET
|  |  | "Situace | [18 empty] | VV | 2 | 1 | True | 0 | ROZPOCET
|  |  | "Řezy | [18 empty] | VV | 2 | 1 | True | 0 | ROZPOCET
|  |  | 10 |  |  |  | 10 | [14 empty] | VV | 2 | 2 | True | 1 | ROZPOCET
| 9 - Ostatní konstrukce a práce, bourání | [8 empty] | 0 | [5 empty] | 247.9305 |  | 132.7806 |  | 21.525 | 1 | D | 1 |  |  |  | ROZPOCET | [6 empty] | 0
72 | K | 9-01 | Statická zatěžkávací zkouška |  |  | kus | 1 | 0 |  | 0 |  |  |  | základní | 0 | 0 | 0 | 0 | 0 | 0 | 4 | K | 2 |  |  |  | ROZPOCET | 0 | 0 | 0 | 0 | 0 | 1 | 0 | 4 | -1472838598
73 | K | 916111123 | Osazení obruby z drobných kostek s boční opěrou do lože z betonu prostého |  |  | m | 269 | 0 |  | 0 |  |  |  | základní | 0.119 | 32.011 | 0.08978 | 24.1508 | 0 | 0 | 4 | K | 2 |  |  |  | ROZPOCET | 0 | 0 | 0 | 0 | 0 | 1 | 0 | 4 | 1914351454
|  |  | "Technická zpráva | [18 empty] | VV | 2 | 1 | True | 0 | ROZPOCET
|  |  | "Situace | [18 empty] | VV | 2 | 1 | True | 0 | ROZPOCET
|  |  | "Řezy | [18 empty] | VV | 2 | 1 | True | 0 | ROZPOCET
|  |  | 269,00 |  |  |  | 269 | [14 empty] | VV | 2 | 2 | True | 1 | ROZPOCET
74 | M | 583801100 | kostka dlažební drobná, žula, I.jakost, velikost 10 cm |  |  | t | 6.456 | 0 |  | 0 |  |  |  | základní | 0 | 0 | 1 | 6.456 | 0 | 0 | 8 | M | 2 |  |  |  | ROZPOCET | 0 | 0 | 0 | 0 | 0 | 1 | 0 | 4 | -693329482
|  |  | 269,00*0,024 |  |  |  | 6.456 | [14 empty] | VV | 2 | 2 | True | 1 | ROZPOCET
75 | K | 916131213 | Osazení silničního obrubníku betonového stojatého s boční opěrou do lože z betonu prostého |  |  | m | 291.5 | 0 |  | 0 |  |  |  | základní | 0.268 | 78.122 | 0.1554 | 45.2991 | 0 | 0 | 4 | K | 2 |  |  |  | ROZPOCET | 0 | 0 | 0 | 0 | 0 | 1 | 0 | 4 | 787533575
76 | M | 592174650 | obrubník betonový silniční BO 100/15/25 |  |  | kus | 291.5 | 0 |  | 0 |  |  |  | základní | 0 | 0 | 0.0821 | 23.9322 | 0 | 0 | 8 | M | 2 |  |  |  | ROZPOCET | 0 | 0 | 0 | 0 | 0 | 1 | 0 | 4 | -1682516899
|  |  | "Technická zpráva | [18 empty] | VV | 2 | 1 | True | 0 | ROZPOCET
|  |  | "Situace | [18 empty] | VV | 2 | 1 | True | 0 | ROZPOCET
|  |  | "Řezy | [18 empty] | VV | 2 | 1 | True | 0 | ROZPOCET
|  |  | 44,00+21,50+170,00+56,00 |  |  |  | 291.5 | [14 empty] | VV | 2 | 2 | True | 1 | ROZPOCET
77 | K | 916231213 | Osazení chodníkového obrubníku betonového stojatého s boční opěrou do lože z betonu prostého |  |  | m | 102 | 0 |  | 0 |  |  |  | základní | 0.216 | 22.032 | 0.1295 | 13.209 | 0 | 0 | 4 | K | 2 |  |  |  | ROZPOCET | 0 | 0 | 0 | 0 | 0 | 1 | 0 | 4 | 974298863
|  |  | "Technická zpráva | [18 empty] | VV | 2 | 1 | True | 0 | ROZPOCET
|  |  | "Situace | [18 empty] | VV | 2 | 1 | True | 0 | ROZPOCET
|  |  | "Řezy | [18 empty] | VV | 2 | 1 | True | 0 | ROZPOCET
|  |  | 102,00 |  |  |  | 102 | [14 empty] | VV | 2 | 2 | True | 1 | ROZPOCET
78 | M | 592173040 | obrubník betonový BO 50/5/20 |  |  | kus | 204 | 0 |  | 0 |  |  |  | základní | 0 | 0 | 0.01 | 2.04 | 0 | 0 | 8 | M | 2 |  |  |  | ROZPOCET | 0 | 0 | 0 | 0 | 0 | 1 | 0 | 4 | 826137982
|  |  | 102,00*2 |  |  |  | 204 | [14 empty] | VV | 2 | 2 | True | 1 | ROZPOCET
79 | K | 919726123 | Geotextilie pro ochranu, separaci a filtraci netkaná měrná hmotnost do 500 g/m2 |  |  | m2 | 1049.4 | 0 |  | 0 |  |  |  | základní | 0.08 | 83.952 | 0.00069 | 0.72409 | 0 | 0 | 4 | K | 2 |  |  |  | ROZPOCET | 0 | 0 | 0 | 0 | 0 | 1 | 0 | 4 | -2132889075
|  |  | "Technická zpráva | [18 empty] | VV | 2 | 1 | True | 0 | ROZPOCET
|  |  | "Situace | [18 empty] | VV | 2 | 1 | True | 0 | ROZPOCET
|  |  | "Řezy | [18 empty] | VV | 2 | 1 | True | 0 | ROZPOCET
|  |  | "konstrukce komunikace | [18 empty] | VV | 2 | 1 | True | 0 | ROZPOCET
|  |  | 589,00*1,20 |  |  |  | 706.8 | [14 empty] | VV | 2 | 2 | True | 0 | ROZPOCET
|  |  | 285,50*1,20 |  |  |  | 342.6 | [14 empty] | VV | 2 | 2 | True | 0 | ROZPOCET
|  |  | Součet |  |  |  | 1049.4 | [14 empty] | VV | 2 | 4 | True | 1 | ROZPOCET
80 | K | 919735111 | Řezání stávajícího živičného krytu hl do 50 mm |  |  | m | 58.5 | 0 |  | 0 |  |  |  | základní | 0.155 | 9.0675 | 0 | 0 | 0 | 0 | 4 | K | 2 |  |  |  | ROZPOCET | 0 | 0 | 0 | 0 | 0 | 1 | 0 | 4 | 823772621
|  |  | "Technická zpráva | [18 empty] | VV | 2 | 1 | True | 0 | ROZPOCET
|  |  | "Situace | [18 empty] | VV | 2 | 1 | True | 0 | ROZPOCET
|  |  | "Řezy | [18 empty] | VV | 2 | 1 | True | 0 | ROZPOCET
|  |  | 10,00*2+12,50*2+13,50 |  |  |  | 58.5 | [14 empty] | VV | 2 | 2 | True | 1 | ROZPOCET
81 | K | 935112211 | Osazení příkopového žlabu do betonu tl 100 mm z betonových tvárnic š 800 mm |  |  | m | 57 | 0 |  | 0 |  |  |  | základní | 0.248 | 14.136 | 0.16371 | 9.3315 | 0 | 0 | 4 | K | 2 |  |  |  | ROZPOCET | 0 | 0 | 0 | 0 | 0 | 1 | 0 | 4 | 374621370
|  |  | "Technická zpráva | [18 empty] | VV | 2 | 1 | True | 0 | ROZPOCET
|  |  | "Situace | [18 empty] | VV | 2 | 1 | True | 0 | ROZPOCET
|  |  | "Řezy | [18 empty] | VV | 2 | 1 | True | 0 | ROZPOCET
|  |  | 41,50+15,50 |  |  |  | 57 | [14 empty] | VV | 2 | 2 | True | 1 | ROZPOCET
82 | M | 592275900 | žlabovka betonová TBM-Q 100-600 50 x 68 x 6 cm |  |  | kus | 114 | 0 |  | 0 |  |  |  | základní | 0 | 0 | 0.067 | 7.638 | 0 | 0 | 8 | M | 2 |  |  |  | ROZPOCET | 0 | 0 | 0 | 0 | 0 | 1 | 0 | 4 | 150095369
|  |  | 57,00*2 |  |  |  | 114 | [14 empty] | VV | 2 | 2 | True | 1 | ROZPOCET
83 | K | 966008212 | Bourání odvodňovacího žlabu z betonových příkopových tvárnic š do 800 mm |  |  | m | 61.5 | 0 |  | 0 |  |  |  | základní | 0.14 | 8.61 | 0 | 0 | 0.35 | 21.525 | 4 | K | 2 |  |  |  | ROZPOCET | 0 | 0 | 0 | 0 | 0 | 1 | 0 | 4 | 1362182026
|  |  | "Technická zpráva | [18 empty] | VV | 2 | 1 | True | 0 | ROZPOCET
|  |  | "Situace | [18 empty] | VV | 2 | 1 | True | 0 | ROZPOCET
|  |  | "Řezy | [18 empty] | VV | 2 | 1 | True | 0 | ROZPOCET
|  |  | 41,50+15,50+4,50 |  |  |  | 61.5 | [14 empty] | VV | 2 | 2 | True | 1 | ROZPOCET
| 997 - Přesun sutě | [8 empty] | 0 | [5 empty] | 61.3054 |  | 0 |  | 0 | 1 | D | 1 |  |  |  | ROZPOCET | [6 empty] | 0
84 | K | 997221551 | Vodorovná doprava suti ze sypkých materiálů do 1 km |  |  | t | 1277.196 | 0 |  | 0 |  |  |  | základní | 0.03 | 38.3159 | 0 | 0 | 0 | 0 | 4 | K | 2 |  |  |  | ROZPOCET | 0 | 0 | 0 | 0 | 0 | 1 | 0 | 4 | -1748468293
85 | K | 997221559 | Příplatek ZKD 1 km u vodorovné dopravy suti ze sypkých materiálů |  |  | t | 11494.764 | 0 |  | 0 |  |  |  | základní | 0.002 | 22.9895 | 0 | 0 | 0 | 0 | 4 | K | 2 |  |  |  | ROZPOCET | 0 | 0 | 0 | 0 | 0 | 1 | 0 | 4 | 1165385587
86 | K | 997221815 | Poplatek za uložení betonového odpadu na skládce (skládkovné) |  |  | t | 377.017 | 0 |  | 0 |  |  |  | základní | 0 | 0 | 0 | 0 | 0 | 0 | 4 | K | 2 |  |  |  | ROZPOCET | 0 | 0 | 0 | 0 | 0 | 1 | 0 | 4 | -868177047
87 | K | 997221845 | Poplatek za uložení odpadu z asfaltových povrchů na skládce (skládkovné) |  |  | t | 151.759 | 0 |  | 0 |  |  |  | základní | 0 | 0 | 0 | 0 | 0 | 0 | 4 | K | 2 |  |  |  | ROZPOCET | 0 | 0 | 0 | 0 | 0 | 1 | 0 | 4 | 2105861503
88 | K | 997221855 | Poplatek za uložení odpadu z kameniva na skládce (skládkovné) |  |  | t | 748.42 | 0 |  | 0 |  |  |  | základní | 0 | 0 | 0 | 0 | 0 | 0 | 4 | K | 2 |  |  |  | ROZPOCET | 0 | 0 | 0 | 0 | 0 | 1 | 0 | 4 | -1850925605
| 998 - Přesun hmot | [8 empty] | 0 | [5 empty] | 33.7869 |  | 0 |  | 0 | 1 | D | 1 |  |  |  | ROZPOCET | [6 empty] | 0
89 | K | 998225111 | Přesun hmot pro pozemní komunikace s krytem z kamene, monolitickým betonovým nebo živičným |  |  | t | 511.923 | 0 |  | 0 |  |  |  | základní | 0.066 | 33.7869 | 0 | 0 | 0 | 0 | 4 | K | 2 |  |  |  | ROZPOCET | 0 | 0 | 0 | 0 | 0 | 1 | 0 | 4 | -1095215975

## 7 - SO 107 - Ul. Matušins...
| List obsahuje: |  | 1) Krycí list rozpočtu |  | 2) Rekapitulace rozpočtu |  |  | 3) Rozpočet |  |  | Zpět na list: | Rekapitulace stavby
optimalizováno pro tisk sestav ve formátu A4 - na výšku | [11 empty] | >> skryté sloupce << | [9 empty] | {95d9a57e-ae77-46ab-897d-66bcaafdba6e}
2
KRYCÍ LIST ROZPOČTU | [12 empty] | v --- níže se nacházejí doplnkové a pomocné údaje k sestavám --- v | [8 empty] | False
| Stavba: |  | Rekonstrukce vodovodu a kanalizace Radvanice a Bartovice - komunikace
| Objekt: |  | 7 - SO 107 - Ul. Matušinského
| JKSO: | [7 empty] | CC-CZ:
| Místo: |  | Ostrava | [5 empty] | Datum: |  | 25. 4. 2018
| Objednatel: | [7 empty] | IČ:
|  | Statutární město Ostrava | [6 empty] | DIČ:
| Zhotovitel: | [7 empty] | IČ:
DIČ:
| Projektant: | [7 empty] | IČ:
|  | Projekt 2010, s.r.o. | [6 empty] | DIČ:
| Zpracovatel: | [7 empty] | IČ:
|  | Jakub Nevyjel | [6 empty] | DIČ:
Poznámka:
| Náklady z rozpočtu | [7 empty] | 0
| Ostatní náklady | [7 empty] | 0
| Cena bez DPH | [7 empty] | 0
| DPH | základní | 21% | ze | 0 |  |  |  | 0
|  | snížená | 15% | ze | 0 |  |  |  | 0
|  | zákl. přenesená | 21% | ze | 0 |  |  |  | 0
|  | sníž. přenesená | 15% | ze | 0 |  |  |  | 0
|  | nulová | 0% | ze | 0 |  |  |  | 0
| Cena s DPH |  |  | v | CZK |  |  | 0
| Projektant |  |  |  |  | Zpracovatel
| Datum a podpis: |  |  | Razítko |  | Datum a podpis: |  |  |  | Razítko
| Objednavatel |  |  |  |  | Zhotovitel
| Datum a podpis: |  |  | Razítko |  | Datum a podpis: |  |  |  | Razítko
REKAPITULACE ROZPOČTU
Stavba: |  |  | Rekonstrukce vodovodu a kanalizace Radvanice a Bartovice - komunikace
Objekt: |  |  | 7 - SO 107 - Ul. Matušinského
Místo: |  |  | Ostrava |  |  |  | Datum: |  | 25. 4. 2018
Objednatel: |  |  | Statutární město Ostrava |  |  |  | Projektant: |  | Projekt 2010, s.r.o.
Zhotovitel: | [6 empty] | Zpracovatel: |  | Jakub Nevyjel
Kód - Popis | [9 empty] | Cena celkem [CZK]
1) Náklady z rozpočtu | [9 empty] | 0 | [12 empty] | -1
| HSV - Práce a dodávky HSV | [8 empty] | 0
| 1 - Zemní práce | [8 empty] | 0
| 2 - Zakládání | [8 empty] | 0
| 3 - Svislé a kompletní konstrukce | [8 empty] | 0
| 4 - Vodorovné konstrukce | [8 empty] | 0
| 5 - Komunikace pozemní | [8 empty] | 0
| 8 - Trubní vedení | [8 empty] | 0
| 9 - Ostatní konstrukce a práce, bourání | [8 empty] | 0
| 997 - Přesun sutě | [8 empty] | 0
| 998 - Přesun hmot | [8 empty] | 0
2) Ostatní náklady | [9 empty] | 0 |  |  |  | DPH
Celkové náklady za stavbu 1) + 2) | [7 empty] | 0
ROZPOČET
Stavba: |  |  | Rekonstrukce vodovodu a kanalizace Radvanice a Bartovice - komunikace
Objekt: |  |  | 7 - SO 107 - Ul. Matušinského
Místo: |  |  | Ostrava |  |  |  | Datum: |  | 25. 4. 2018
Objednatel: |  |  | Statutární město Ostrava |  |  |  | Projektant: |  | Projekt 2010, s.r.o.
Zhotovitel: | [6 empty] | Zpracovatel: |  | Jakub Nevyjel
PČ | Typ | Kód | Popis |  |  | MJ | Množství | J.cena [CZK] |  | Cena celkem [CZK] |  |  | Poznámka | DPH | J. Nh [h] | Nh celkem [h] | J. hmotnost [t] | Hmotnost celkem [t] | J. suť [t] | Suť Celkem [t]
Náklady z rozpočtu | [9 empty] | 0 | [5 empty] | 1813.3732 |  | 410.7986 |  | 942.7137 |  | D | -1 | [10 empty] | 0
| HSV - Práce a dodávky HSV | [8 empty] | 0 | [5 empty] | 1813.3732 |  | 410.7986 |  | 942.7137 | 1 | D | 0 |  |  |  | ROZPOCET | [6 empty] | 0
| 1 - Zemní práce | [8 empty] | 0 | [5 empty] | 997.0831 |  | 179.329 |  | 942.3545 | 1 | D | 1 |  |  |  | ROZPOCET | [6 empty] | 0
1 | K | 113106123 | Rozebrání dlažeb komunikací pro pěší ze zámkových dlaždic |  |  | m2 | 326 | 0 |  | 0 |  |  |  | základní | 0.23 | 74.98 | 0 | 0 | 0.26 | 84.76 | 4 | K | 2 |  |  |  | ROZPOCET | 0 | 0 | 0 | 0 | 0 | 1 | 0 | 4 | -912038796
2 | K | 113107132 | Odstranění podkladu pl do 50 m2 z betonu prostého tl 300 mm |  |  | m2 | 5.1 | 0 |  | 0 |  |  |  | základní | 2.279 | 11.6229 | 0 | 0 | 0.625 | 3.1875 | 4 | K | 2 |  |  |  | ROZPOCET | 0 | 0 | 0 | 0 | 0 | 1 | 0 | 4 | 2116123659
|  |  | "Technická zpráva | [18 empty] | VV | 2 | 1 | True | 0 | ROZPOCET
|  |  | "Situace | [18 empty] | VV | 2 | 1 | True | 0 | ROZPOCET
|  |  | "Řezy | [18 empty] | VV | 2 | 1 | True | 0 | ROZPOCET
|  |  | "bourání vjezdů | [18 empty] | VV | 2 | 1 | True | 0 | ROZPOCET
|  |  | 5,10 |  |  |  | 5.1 | [14 empty] | VV | 2 | 2 | True | 1 | ROZPOCET
3 | K | 113107223 | Odstranění podkladu pl přes 200 m2 z kameniva drceného tl 300 mm |  |  | m2 | 326 | 0 |  | 0 |  |  |  | základní | 0.119 | 38.794 | 0 | 0 | 0.44 | 143.44 | 4 | K | 2 |  |  |  | ROZPOCET | 0 | 0 | 0 | 0 | 0 | 1 | 0 | 4 | -176994443
|  |  | "Technická zpráva | [18 empty] | VV | 2 | 1 | True | 0 | ROZPOCET
|  |  | "Situace | [18 empty] | VV | 2 | 1 | True | 0 | ROZPOCET
|  |  | "Řezy | [18 empty] | VV | 2 | 1 | True | 0 | ROZPOCET
|  |  | "chodníky | [18 empty] | VV | 2 | 1 | True | 0 | ROZPOCET
|  |  | 45,00+135,50+6,00 |  |  |  | 186.5 | [14 empty] | VV | 2 | 2 | True | 0 | ROZPOCET
|  |  | "předláždění chodníků | [18 empty] | VV | 2 | 1 | True | 0 | ROZPOCET
|  |  | 6,50+88,00+45,00 |  |  |  | 139.5 | [14 empty] | VV | 2 | 2 | True | 0 | ROZPOCET
|  |  | Součet |  |  |  | 326 | [14 empty] | VV | 2 | 4 | True | 1 | ROZPOCET
4 | K | 113107224 | Odstranění podkladu pl přes 200 m2 z kameniva drceného tl 400 mm |  |  | m2 | 726.6 | 0 |  | 0 |  |  |  | základní | 0.144 | 104.6304 | 0 | 0 | 0.58 | 421.428 | 4 | K | 2 |  |  |  | ROZPOCET | 0 | 0 | 0 | 0 | 0 | 1 | 0 | 4 | 416106575
|  |  | "Technická zpráva | [18 empty] | VV | 2 | 1 | True | 0 | ROZPOCET
|  |  | "Situace | [18 empty] | VV | 2 | 1 | True | 0 | ROZPOCET
|  |  | "Řezy | [18 empty] | VV | 2 | 1 | True | 0 | ROZPOCET
|  |  | "konstrukce komunikace | [18 empty] | VV | 2 | 1 | True | 0 | ROZPOCET
|  |  | 721,50 |  |  |  | 721.5 | [14 empty] | VV | 2 | 2 | True | 0 | ROZPOCET
|  |  | "vjezdy | [18 empty] | VV | 2 | 1 | True | 0 | ROZPOCET
|  |  | 5,10 |  |  |  | 5.1 | [14 empty] | VV | 2 | 2 | True | 0 | ROZPOCET
|  |  | Součet |  |  |  | 726.6 | [14 empty] | VV | 2 | 4 | True | 1 | ROZPOCET
5 | K | 113154113 | Frézování živičného krytu tl 50 mm pruh š 0,5 m pl do 500 m2 bez překážek v trase |  |  | m2 | 7.5 | 0 |  | 0 |  |  |  | základní | 0.076 | 0.57 | 4e-05 | 0.0003 | 0.128 | 0.96 | 4 | K | 2 |  |  |  | ROZPOCET | 0 | 0 | 0 | 0 | 0 | 1 | 0 | 4 | -985577803
|  |  | "Technická zpráva | [18 empty] | VV | 2 | 1 | True | 0 | ROZPOCET
|  |  | "Situace | [18 empty] | VV | 2 | 1 | True | 0 | ROZPOCET
|  |  | "Řezy | [18 empty] | VV | 2 | 1 | True | 0 | ROZPOCET
|  |  | 7,50 |  |  |  | 7.5 | [14 empty] | VV | 2 | 2 | True | 1 | ROZPOCET
6 | K | 113154254 | Frézování živičného krytu tl 100 mm pruh š 1 m pl do 1000 m2 s překážkami v trase |  |  | m2 | 721.5 | 0 |  | 0 |  |  |  | základní | 0.028 | 20.202 | 0.00012 | 0.08658 | 0.256 | 184.704 | 4 | K | 2 |  |  |  | ROZPOCET | 0 | 0 | 0 | 0 | 0 | 1 | 0 | 4 | -336764226
|  |  | "Technická zpráva | [18 empty] | VV | 2 | 1 | True | 0 | ROZPOCET
|  |  | "Situace | [18 empty] | VV | 2 | 1 | True | 0 | ROZPOCET
|  |  | "Řezy | [18 empty] | VV | 2 | 1 | True | 0 | ROZPOCET
|  |  | 721,50 |  |  |  | 721.5 | [14 empty] | VV | 2 | 2 | True | 1 | ROZPOCET
7 | K | 113201112 | Vytrhání obrub |  |  | m | 265 | 0 |  | 0 |  |  |  | základní | 0.272 | 72.08 | 0 | 0 | 0.29 | 76.85 | 4 | K | 2 |  |  |  | ROZPOCET | 0 | 0 | 0 | 0 | 0 | 1 | 0 | 4 | 1041755245
|  |  | "Technická zpráva | [18 empty] | VV | 2 | 1 | True | 0 | ROZPOCET
|  |  | "Situace | [18 empty] | VV | 2 | 1 | True | 0 | ROZPOCET
|  |  | "Řezy | [18 empty] | VV | 2 | 1 | True | 0 | ROZPOCET
|  |  | 88,00+29,00+6,50+39,00+73,00+27,00+2,50 |  |  |  | 265 | [14 empty] | VV | 2 | 2 | True | 1 | ROZPOCET
8 | K | 113203111 | Vytrhání obrub z dlažebních kostek |  |  | m | 235 | 0 |  | 0 |  |  |  | základní | 0.147 | 34.545 | 0 | 0 | 0.115 | 27.025 | 4 | K | 2 |  |  |  | ROZPOCET | 0 | 0 | 0 | 0 | 0 | 1 | 0 | 4 | -211739966
|  |  | "Technická zpráva | [18 empty] | VV | 2 | 1 | True | 0 | ROZPOCET
|  |  | "Situace | [18 empty] | VV | 2 | 1 | True | 0 | ROZPOCET
|  |  | "Řezy | [18 empty] | VV | 2 | 1 | True | 0 | ROZPOCET
|  |  | 123,50+73,00+38,50 |  |  |  | 235 | [14 empty] | VV | 2 | 2 | True | 1 | ROZPOCET
9 | K | 119001401 | Ochrana inženýrských sítí |  |  | m | 160 | 0 |  | 0 |  |  |  | základní | 0.703 | 112.48 | 0.00868 | 1.3888 | 0 | 0 | 4 | K | 2 |  |  |  | ROZPOCET | 0 | 0 | 0 | 0 | 0 | 1 | 0 | 4 | 936363878
|  |  | "Technická zpráva | [18 empty] | VV | 2 | 1 | True | 0 | ROZPOCET
|  |  | "Situace | [18 empty] | VV | 2 | 1 | True | 0 | ROZPOCET
|  |  | "Řezy | [18 empty] | VV | 2 | 1 | True | 0 | ROZPOCET
|  |  | 160,00 |  |  |  | 160 | [14 empty] | VV | 2 | 2 | True | 1 | ROZPOCET
10 | K | 122202202 | Odkopávky a prokopávky nezapažené pro silnice objemu do 1000 m3 v hornině tř. 3 |  |  | m3 | 102.133 | 0 |  | 0 |  |  |  | základní | 0.223 | 22.7757 | 0 | 0 | 0 | 0 | 4 | K | 2 |  |  |  | ROZPOCET | 0 | 0 | 0 | 0 | 0 | 1 | 0 | 4 | 2088305350
|  |  | "Technická zpráva | [18 empty] | VV | 2 | 1 | True | 0 | ROZPOCET
|  |  | "Situace | [18 empty] | VV | 2 | 1 | True | 0 | ROZPOCET
|  |  | "Řezy | [18 empty] | VV | 2 | 1 | True | 0 | ROZPOCET
|  |  | 721,50*0,115 |  |  |  | 82.973 | [14 empty] | VV | 2 | 2 | True | 0 | ROZPOCET
|  |  | (45,00+135,50+6,00+5,10)*0,10 |  |  |  | 19.16 | [14 empty] | VV | 2 | 2 | True | 0 | ROZPOCET
|  |  | Součet |  |  |  | 102.133 | [14 empty] | VV | 2 | 4 | True | 1 | ROZPOCET
11 | K | 122202202-1 | Odkopávky a prokopávky nezapažené pro silnice objemu do 1000 m3 v hornině tř. 3 - výměnná vrstva |  |  | m3 | 317.22 | 0 |  | 0 |  |  |  | základní | 0.223 | 70.7401 | 0 | 0 | 0 | 0 | 4 | K | 2 |  |  |  | ROZPOCET | 0 | 0 | 0 | 0 | 0 | 1 | 0 | 4 | -1571866493
|  |  | "Technická zpráva | [18 empty] | VV | 2 | 1 | True | 0 | ROZPOCET
|  |  | "Situace | [18 empty] | VV | 2 | 1 | True | 0 | ROZPOCET
|  |  | "Řezy | [18 empty] | VV | 2 | 1 | True | 0 | ROZPOCET
|  |  | 721,50*0,30*1,20 |  |  |  | 259.74 | [14 empty] | VV | 2 | 2 | True | 0 | ROZPOCET
|  |  | (45,00+135,50+6,00+5,10)*0,30 |  |  |  | 57.48 | [14 empty] | VV | 2 | 2 | True | 0 | ROZPOCET
|  |  | Součet |  |  |  | 317.22 | [14 empty] | VV | 2 | 4 | True | 1 | ROZPOCET
12 | K | 122202209 | Příplatek k odkopávkám a prokopávkám pro silnice v hornině tř. 3 za lepivost |  |  | m3 | 102.133 | 0 |  | 0 |  |  |  | základní | 0.083 | 8.477 | 0 | 0 | 0 | 0 | 4 | K | 2 |  |  |  | ROZPOCET | 0 | 0 | 0 | 0 | 0 | 1 | 0 | 4 | 97972627
13 | K | 122202209-1 | Příplatek k odkopávkám a prokopávkám pro silnice v hornině tř. 3 za lepivost - výměnná vrstva |  |  | m3 | 317.22 | 0 |  | 0 |  |  |  | základní | 0.083 | 26.3293 | 0 | 0 | 0 | 0 | 4 | K | 2 |  |  |  | ROZPOCET | 0 | 0 | 0 | 0 | 0 | 1 | 0 | 4 | 1384189116
14 | K | 132201101 | Hloubení rýh š do 600 mm v hornině tř. 3 objemu do 100 m3 |  |  | m3 | 59.5 | 0 |  | 0 |  |  |  | základní | 2.32 | 138.04 | 0 | 0 | 0 | 0 | 4 | K | 2 |  |  |  | ROZPOCET | 0 | 0 | 0 | 0 | 0 | 1 | 0 | 4 | -2081190957
|  |  | "Technická zpráva | [18 empty] | VV | 2 | 1 | True | 0 | ROZPOCET
|  |  | "Situace | [18 empty] | VV | 2 | 1 | True | 0 | ROZPOCET
|  |  | "Řezy | [18 empty] | VV | 2 | 1 | True | 0 | ROZPOCET
|  |  | 238,00*0,50*0,50 |  |  |  | 59.5 | [14 empty] | VV | 2 | 2 | True | 1 | ROZPOCET
15 | K | 132201109 | Příplatek za lepivost k hloubení rýh š do 600 mm v hornině tř. 3 |  |  | m3 | 59.5 | 0 |  | 0 |  |  |  | základní | 0.654 | 38.913 | 0 | 0 | 0 | 0 | 4 | K | 2 |  |  |  | ROZPOCET | 0 | 0 | 0 | 0 | 0 | 1 | 0 | 4 | -577780380
16 | K | 132201201 | Hloubení rýh š do 2000 mm v hornině tř. 3 objemu do 100 m3 |  |  | m3 | 31.5 | 0 |  | 0 |  |  |  | základní | 1.43 | 45.045 | 0 | 0 | 0 | 0 | 4 | K | 2 |  |  |  | ROZPOCET | 0 | 0 | 0 | 0 | 0 | 1 | 0 | 4 | 197332160
|  |  | "Technická zpráva | [18 empty] | VV | 2 | 1 | True | 0 | ROZPOCET
|  |  | "Situace | [18 empty] | VV | 2 | 1 | True | 0 | ROZPOCET
|  |  | "Řezy | [18 empty] | VV | 2 | 1 | True | 0 | ROZPOCET
|  |  | 21,00*1,00*1,50 |  |  |  | 31.5 | [14 empty] | VV | 2 | 2 | True | 1 | ROZPOCET
17 | K | 132201209 | Příplatek za lepivost k hloubení rýh š do 2000 mm v hornině tř. 3 |  |  | m3 | 31.5 | 0 |  | 0 |  |  |  | základní | 0.1 | 3.15 | 0 | 0 | 0 | 0 | 4 | K | 2 |  |  |  | ROZPOCET | 0 | 0 | 0 | 0 | 0 | 1 | 0 | 4 | -2061443230
18 | K | 151101101 | Zřízení příložného pažení a rozepření stěn rýh hl do 2 m |  |  | m2 | 63 | 0 |  | 0 |  |  |  | základní | 0.236 | 14.868 | 0.00084 | 0.05292 | 0 | 0 | 4 | K | 2 |  |  |  | ROZPOCET | 0 | 0 | 0 | 0 | 0 | 1 | 0 | 4 | 1297277139
|  |  | "Technická zpráva | [18 empty] | VV | 2 | 1 | True | 0 | ROZPOCET
|  |  | "Situace | [18 empty] | VV | 2 | 1 | True | 0 | ROZPOCET
|  |  | "Řezy | [18 empty] | VV | 2 | 1 | True | 0 | ROZPOCET
|  |  | 21,00*1,50*2 |  |  |  | 63 | [14 empty] | VV | 2 | 2 | True | 1 | ROZPOCET
19 | K | 151101111 | Odstranění příložného pažení a rozepření stěn rýh hl do 2 m |  |  | m2 | 63 | 0 |  | 0 |  |  |  | základní | 0.07 | 4.41 | 0 | 0 | 0 | 0 | 4 | K | 2 |  |  |  | ROZPOCET | 0 | 0 | 0 | 0 | 0 | 1 | 0 | 4 | -32642697
20 | K | 162701105 | Vodorovné přemístění do 10000 m výkopku/sypaniny z horniny tř. 1 až 4 |  |  | m3 | 173.258 | 0 |  | 0 |  |  |  | základní | 0.083 | 14.3804 | 0 | 0 | 0 | 0 | 4 | K | 2 |  |  |  | ROZPOCET | 0 | 0 | 0 | 0 | 0 | 1 | 0 | 4 | 546050413
|  |  | 102,133+59,50+31,50 |  |  |  | 193.133 | [14 empty] | VV | 2 | 2 | True | 0 | ROZPOCET
|  |  | -19,875 |  |  |  | -19.875 | [14 empty] | VV | 2 | 2 | True | 0 | ROZPOCET
|  |  | Součet |  |  |  | 173.258 | [14 empty] | VV | 2 | 4 | True | 1 | ROZPOCET
21 | K | 162701105-1 | Vodorovné přemístění do 10000 m výkopku/sypaniny z horniny tř. 1 až 4 - výměnná vrstva |  |  | m3 | 317.22 | 0 |  | 0 |  |  |  | základní | 0.083 | 26.3293 | 0 | 0 | 0 | 0 | 4 | K | 2 |  |  |  | ROZPOCET | 0 | 0 | 0 | 0 | 0 | 1 | 0 | 4 | 545488887
22 | K | 171201211 | Poplatek za uložení odpadu ze sypaniny na skládce (skládkovné) |  |  | t | 311.864 | 0 |  | 0 |  |  |  | základní | 0 | 0 | 0 | 0 | 0 | 0 | 4 | K | 2 |  |  |  | ROZPOCET | 0 | 0 | 0 | 0 | 0 | 1 | 0 | 4 | 727943755
|  |  | 173,258*1,80 |  |  |  | 311.864 | [14 empty] | VV | 2 | 2 | True | 1 | ROZPOCET
23 | K | 171201211-1 | Poplatek za uložení odpadu ze sypaniny na skládce (skládkovné) - výměnná vrstva |  |  | t | 570.996 | 0 |  | 0 |  |  |  | základní | 0 | 0 | 0 | 0 | 0 | 0 | 4 | K | 2 |  |  |  | ROZPOCET | 0 | 0 | 0 | 0 | 0 | 1 | 0 | 4 | -331321737
|  |  | 317,22*1,80 |  |  |  | 570.996 | [14 empty] | VV | 2 | 2 | True | 1 | ROZPOCET
24 | K | 174101101 | Zásyp jam, šachet rýh nebo kolem objektů sypaninou se zhutněním |  |  | m3 | 18.9 | 0 |  | 0 |  |  |  | základní | 0.299 | 5.6511 | 0 | 0 | 0 | 0 | 4 | K | 2 |  |  |  | ROZPOCET | 0 | 0 | 0 | 0 | 0 | 1 | 0 | 4 | -240386177
|  |  | "Technická zpráva | [18 empty] | VV | 2 | 1 | True | 0 | ROZPOCET
|  |  | "Situace | [18 empty] | VV | 2 | 1 | True | 0 | ROZPOCET
|  |  | "Řezy | [18 empty] | VV | 2 | 1 | True | 0 | ROZPOCET
|  |  | 21,00*1,00*(1,50-0,10-0,50) |  |  |  | 18.9 | [14 empty] | VV | 2 | 2 | True | 1 | ROZPOCET
25 | M | 583441970 | štěrkodrť frakce 0-63 |  |  | t | 37.8 | 0 |  | 0 |  |  |  | základní | 0 | 0 | 1 | 37.8 | 0 | 0 | 8 | M | 2 |  |  |  | ROZPOCET | 0 | 0 | 0 | 0 | 0 | 1 | 0 | 4 | 1072703379
|  |  | 18,90*2,00 |  |  |  | 37.8 | [14 empty] | VV | 2 | 2 | True | 1 | ROZPOCET
26 | K | 175101201 | Obsypání objektu nad přilehlým původním terénem sypaninou bez prohození, uloženou do 3 m |  |  | m3 | 19.875 | 0 |  | 0 |  |  |  | základní | 2.256 | 44.838 | 0 | 0 | 0 | 0 | 4 | K | 2 |  |  |  | ROZPOCET | 0 | 0 | 0 | 0 | 0 | 1 | 0 | 4 | 271116391
|  |  | "Technická zpráva | [18 empty] | VV | 2 | 1 | True | 0 | ROZPOCET
|  |  | "Situace | [18 empty] | VV | 2 | 1 | True | 0 | ROZPOCET
|  |  | "Řezy | [18 empty] | VV | 2 | 1 | True | 0 | ROZPOCET
|  |  | "zásyp za obrubou | [18 empty] | VV | 2 | 1 | True | 0 | ROZPOCET
|  |  | (119,00+119,00+25,00+2,00)*0,25*0,30 |  |  |  | 19.875 | [14 empty] | VV | 2 | 2 | True | 1 | ROZPOCET
27 | K | 175151101 | Obsypání potrubí strojně sypaninou bez prohození, uloženou do 3 m |  |  | m3 | 70 | 0 |  | 0 |  |  |  | základní | 0.286 | 20.02 | 0 | 0 | 0 | 0 | 4 | K | 2 |  |  |  | ROZPOCET | 0 | 0 | 0 | 0 | 0 | 1 | 0 | 4 | 165149686
|  |  | "Technická zpráva | [18 empty] | VV | 2 | 1 | True | 0 | ROZPOCET
|  |  | "Situace | [18 empty] | VV | 2 | 1 | True | 0 | ROZPOCET
|  |  | "Řezy | [18 empty] | VV | 2 | 1 | True | 0 | ROZPOCET
|  |  | 21,00*1,00*0,50 |  |  |  | 10.5 | [14 empty] | VV | 2 | 2 | True | 0 | ROZPOCET
|  |  | 238,00*0,50*0,50 |  |  |  | 59.5 | [14 empty] | VV | 2 | 2 | True | 0 | ROZPOCET
|  |  | Součet |  |  |  | 70 | [14 empty] | VV | 2 | 4 | True | 1 | ROZPOCET
28 | M | 583373310 | štěrkopísek frakce 0-22 |  |  | t | 140 | 0 |  | 0 |  |  |  | základní | 0 | 0 | 1 | 140 | 0 | 0 | 8 | M | 2 |  |  |  | ROZPOCET | 0 | 0 | 0 | 0 | 0 | 1 | 0 | 4 | -1608777703
|  |  | 70,00*2,00 |  |  |  | 140 | [14 empty] | VV | 2 | 2 | True | 1 | ROZPOCET
29 | K | 181102302 | Úprava pláně v zářezech se zhutněním |  |  | m2 | 1089.6 | 0 |  | 0 |  |  |  | základní | 0.035 | 38.136 | 0 | 0 | 0 | 0 | 4 | K | 2 |  |  |  | ROZPOCET | 0 | 0 | 0 | 0 | 0 | 1 | 0 | 4 | 1862975940
30 | K | 181301101 | Rozprostření ornice tl vrstvy do 100 mm pl do 500 m2 v rovině nebo ve svahu do 1:5 |  |  | m2 | 27 | 0 |  | 0 |  |  |  | základní | 0.13 | 3.51 | 0 | 0 | 0 | 0 | 4 | K | 2 |  |  |  | ROZPOCET | 0 | 0 | 0 | 0 | 0 | 1 | 0 | 4 | 227784326
|  |  | "Technická zpráva | [18 empty] | VV | 2 | 1 | True | 0 | ROZPOCET
|  |  | "Situace | [18 empty] | VV | 2 | 1 | True | 0 | ROZPOCET
|  |  | "Řezy | [18 empty] | VV | 2 | 1 | True | 0 | ROZPOCET
|  |  | 27,00 |  |  |  | 27 | [14 empty] | VV | 2 | 2 | True | 1 | ROZPOCET
31 | M | 1-01 | nákup ornice vč, dovozu |  |  | m3 | 2.7 | 0 |  | 0 |  |  |  | základní | 0 | 0 | 0 | 0 | 0 | 0 | 8 | M | 2 |  |  |  | ROZPOCET | 0 | 0 | 0 | 0 | 0 | 1 | 0 | 4 | 876032761
|  |  | 27,000*0,10 |  |  |  | 2.7 | [14 empty] | VV | 2 | 2 | True | 1 | ROZPOCET
32 | K | 181411131 | Založení parkového trávníku výsevem plochy do 1000 m2 v rovině a ve svahu do 1:5 |  |  | m2 | 27 | 0 |  | 0 |  |  |  | základní | 0.058 | 1.566 | 0 | 0 | 0 | 0 | 4 | K | 2 |  |  |  | ROZPOCET | 0 | 0 | 0 | 0 | 0 | 1 | 0 | 4 | 57380086
33 | M | 005724100 | osivo směs travní parková |  |  | kg | 0.405 | 0 |  | 0 |  |  |  | základní | 0 | 0 | 0.001 | 0.000405 | 0 | 0 | 8 | M | 2 |  |  |  | ROZPOCET | 0 | 0 | 0 | 0 | 0 | 1 | 0 | 4 | -35766800
| 2 - Zakládání | [8 empty] | 0 | [5 empty] | 90.44 |  | 55.1494 |  | 0 | 1 | D | 1 |  |  |  | ROZPOCET | [6 empty] | 0
34 | K | 211971110 | Zřízení opláštění žeber nebo trativodů geotextilií v rýze nebo zářezu sklonu do 1:2 |  |  | m2 | 476 | 0 |  | 0 |  |  |  | základní | 0.075 | 35.7 | 0.00017 | 0.08092 | 0 | 0 | 4 | K | 2 |  |  |  | ROZPOCET | 0 | 0 | 0 | 0 | 0 | 1 | 0 | 4 | 954576933
|  |  | 238,00*2,00 |  |  |  | 476 | [14 empty] | VV | 2 | 2 | True | 1 | ROZPOCET
35 | M | 693111480 | geotextilie 400 g/m2 |  |  | m2 | 476 | 0 |  | 0 |  |  |  | základní | 0 | 0 | 0.0004 | 0.1904 | 0 | 0 | 8 | M | 2 |  |  |  | ROZPOCET | 0 | 0 | 0 | 0 | 0 | 1 | 0 | 4 | -465876892
36 | K | 212752213 | Trativod z drenážních trubek plastových flexibilních D do 160 mm včetně lože otevřený výkop |  |  | m | 238 | 0 |  | 0 |  |  |  | základní | 0.23 | 54.74 | 0.23058 | 54.878 | 0 | 0 | 4 | K | 2 |  |  |  | ROZPOCET | 0 | 0 | 0 | 0 | 0 | 1 | 0 | 4 | -1090789310
|  |  | "Technická zpráva | [18 empty] | VV | 2 | 1 | True | 0 | ROZPOCET
|  |  | "Situace | [18 empty] | VV | 2 | 1 | True | 0 | ROZPOCET
|  |  | "Řezy | [18 empty] | VV | 2 | 1 | True | 0 | ROZPOCET
|  |  | 119,00+119,00 |  |  |  | 238 | [14 empty] | VV | 2 | 2 | True | 1 | ROZPOCET
| 3 - Svislé a kompletní konstrukce | [8 empty] | 0 | [5 empty] | 0.98293 |  | 0 |  | 0.2772 | 1 | D | 1 |  |  |  | ROZPOCET | [6 empty] | 0
37 | K | 358315114 | Bourání šachty, stoky kompletní nebo otvorů z prostého betonu plochy do 4 m2 |  |  | m3 | 0.126 | 0 |  | 0 |  |  |  | základní | 7.801 | 0.98293 | 0 | 0 | 2.2 | 0.2772 | 4 | K | 2 |  |  |  | ROZPOCET | 0 | 0 | 0 | 0 | 0 | 1 | 0 | 4 | -1231607165
|  |  | "Technická zpráva | [18 empty] | VV | 2 | 1 | True | 0 | ROZPOCET
|  |  | "Situace | [18 empty] | VV | 2 | 1 | True | 0 | ROZPOCET
|  |  | "Řezy | [18 empty] | VV | 2 | 1 | True | 0 | ROZPOCET
|  |  | "bourání vpusti | [18 empty] | VV | 2 | 1 | True | 0 | ROZPOCET
|  |  | 3,14*0,275*0,275*1,60*1-3,14*0,225*0,225*1,60*1 |  |  |  | 0.126 | [14 empty] | VV | 2 | 2 | True | 1 | ROZPOCET
| 4 - Vodorovné konstrukce | [8 empty] | 0 | [5 empty] | 2.7657 |  | 0 |  | 0 | 1 | D | 1 |  |  |  | ROZPOCET | [6 empty] | 0
38 | K | 451573111 | Lože pod potrubí otevřený výkop ze štěrkopísku |  |  | m3 | 2.1 | 0 |  | 0 |  |  |  | základní | 1.317 | 2.7657 | 0 | 0 | 0 | 0 | 4 | K | 2 |  |  |  | ROZPOCET | 0 | 0 | 0 | 0 | 0 | 1 | 0 | 4 | 1551117845
|  |  | "Technická zpráva | [18 empty] | VV | 2 | 1 | True | 0 | ROZPOCET
|  |  | "Situace | [18 empty] | VV | 2 | 1 | True | 0 | ROZPOCET
|  |  | "Řezy | [18 empty] | VV | 2 | 1 | True | 0 | ROZPOCET
|  |  | 21,00*1,00*0,10 |  |  |  | 2.1 | [14 empty] | VV | 2 | 2 | True | 1 | ROZPOCET
| 5 - Komunikace pozemní | [8 empty] | 0 | [5 empty] | 395.9665 |  | 73.5658 |  | 0 | 1 | D | 1 |  |  |  | ROZPOCET | [6 empty] | 0
39 | K | 564851111 | Podklad ze štěrkodrtě ŠD 0-32 tl 150 mm |  |  | m2 | 757.575 | 0 |  | 0 |  |  |  | základní | 0.026 | 19.697 | 0 | 0 | 0 | 0 | 4 | K | 2 |  |  |  | ROZPOCET | 0 | 0 | 0 | 0 | 0 | 1 | 0 | 4 | 1028331081
|  |  | 721,500*1,05 |  |  |  | 757.575 | [14 empty] | VV | 2 | 2 | True | 1 | ROZPOCET
40 | K | 564851111-1 | Podklad ze štěrkodrtě ŠD 0-63 tl 150 mm |  |  | m2 | 865.8 | 0 |  | 0 |  |  |  | základní | 0.026 | 22.5108 | 0 | 0 | 0 | 0 | 4 | K | 2 |  |  |  | ROZPOCET | 0 | 0 | 0 | 0 | 0 | 1 | 0 | 4 | -955603232
|  |  | 721,50*1,20 |  |  |  | 865.8 | [14 empty] | VV | 2 | 2 | True | 1 | ROZPOCET
41 | K | 564861111 | Podklad ze štěrkodrtě ŠD 0-63 tl 200 mm |  |  | m2 | 368.4 | 0 |  | 0 |  |  |  | základní | 0.029 | 10.6836 | 0 | 0 | 0 | 0 | 4 | K | 2 |  |  |  | ROZPOCET | 0 | 0 | 0 | 0 | 0 | 1 | 0 | 4 | -1974286245
|  |  | "Technická zpráva | [18 empty] | VV | 2 | 1 | True | 0 | ROZPOCET
|  |  | "Situace | [18 empty] | VV | 2 | 1 | True | 0 | ROZPOCET
|  |  | "Řezy | [18 empty] | VV | 2 | 1 | True | 0 | ROZPOCET
|  |  | "Chodník | [18 empty] | VV | 2 | 1 | True | 0 | ROZPOCET
|  |  | 186,50*1,20 |  |  |  | 223.8 | [14 empty] | VV | 2 | 2 | True | 0 | ROZPOCET
|  |  | "Předláždění chodníků | [18 empty] | VV | 2 | 1 | True | 0 | ROZPOCET
|  |  | 139,50 |  |  |  | 139.5 | [14 empty] | VV | 2 | 2 | True | 0 | ROZPOCET
|  |  | "Oprava vjezdů | [18 empty] | VV | 2 | 1 | True | 0 | ROZPOCET
|  |  | 5,10 |  |  |  | 5.1 | [14 empty] | VV | 2 | 2 | True | 0 | ROZPOCET
|  |  | Součet |  |  |  | 368.4 | [14 empty] | VV | 2 | 4 | True | 1 | ROZPOCET
42 | K | 564871116-1 | Podklad ze štěrkodrtě ŠD 0-63 tl. 300 mm - výměnná vrstva |  |  | m2 | 1089.6 | 0 |  | 0 |  |  |  | základní | 0.041 | 44.6736 | 0 | 0 | 0 | 0 | 4 | K | 2 |  |  |  | ROZPOCET | 0 | 0 | 0 | 0 | 0 | 1 | 0 | 4 | -1406440664
|  |  | "komunikace | [18 empty] | VV | 2 | 1 | True | 0 | ROZPOCET
|  |  | 721,50*1,20 |  |  |  | 865.8 | [14 empty] | VV | 2 | 2 | True | 0 | ROZPOCET
|  |  | "Chodník | [18 empty] | VV | 2 | 1 | True | 0 | ROZPOCET
|  |  | 186,50*1,20 |  |  |  | 223.8 | [14 empty] | VV | 2 | 2 | True | 0 | ROZPOCET
|  |  | Součet |  |  |  | 1089.6 | [14 empty] | VV | 2 | 4 | True | 1 | ROZPOCET
43 | K | 565135111 | Asfaltový beton vrstva podkladní ACP 16+ tl 50 mm |  |  | m2 | 721.5 | 0 |  | 0 |  |  |  | základní | 0.048 | 34.632 | 0 | 0 | 0 | 0 | 4 | K | 2 |  |  |  | ROZPOCET | 0 | 0 | 0 | 0 | 0 | 1 | 0 | 4 | -353112192
|  |  | "Technická zpráva | [18 empty] | VV | 2 | 1 | True | 0 | ROZPOCET
|  |  | "Situace | [18 empty] | VV | 2 | 1 | True | 0 | ROZPOCET
|  |  | "Řezy | [18 empty] | VV | 2 | 1 | True | 0 | ROZPOCET
|  |  | "konstrukce komunikace | [18 empty] | VV | 2 | 1 | True | 0 | ROZPOCET
|  |  | 721,50 |  |  |  | 721.5 | [14 empty] | VV | 2 | 2 | True | 1 | ROZPOCET
44 | K | 573111112 | Postřik živičný infiltrační s posypem z asfaltu množství 1 kg/m2 |  |  | m2 | 721.5 | 0 |  | 0 |  |  |  | základní | 0.004 | 2.886 | 0 | 0 | 0 | 0 | 4 | K | 2 |  |  |  | ROZPOCET | 0 | 0 | 0 | 0 | 0 | 1 | 0 | 4 | -179294177
45 | K | 573211109 | Postřik živičný spojovací z asfaltu v množství 0,50 kg/m2 |  |  | m2 | 1458 | 0 |  | 0 |  |  |  | základní | 0.002 | 2.916 | 0 | 0 | 0 | 0 | 4 | K | 2 |  |  |  | ROZPOCET | 0 | 0 | 0 | 0 | 0 | 1 | 0 | 4 | 2083754154
|  |  | (721,50+7,50)*2 |  |  |  | 1458 | [14 empty] | VV | 2 | 2 | True | 1 | ROZPOCET
46 | K | 576133212 | Asfaltový beton se sníženou hlučností BBTM8 NH, tl. 30mm |  |  | m2 | 729 | 0 |  | 0 |  |  |  | základní | 0.048 | 34.992 | 0 | 0 | 0 | 0 | 4 | K | 2 |  |  |  | ROZPOCET | 0 | 0 | 0 | 0 | 0 | 1 | 0 | 4 | 995532529
|  |  | "Technická zpráva | [18 empty] | VV | 2 | 1 | True | 0 | ROZPOCET
|  |  | "Situace | [18 empty] | VV | 2 | 1 | True | 0 | ROZPOCET
|  |  | "Řezy | [18 empty] | VV | 2 | 1 | True | 0 | ROZPOCET
|  |  | "konstrukce komunikace | [18 empty] | VV | 2 | 1 | True | 0 | ROZPOCET
|  |  | 721,50+7,50 |  |  |  | 729 | [14 empty] | VV | 2 | 2 | True | 1 | ROZPOCET
47 | K | 577135132 | Asfaltový beton vrstva ložní ACL 16+ tl 50 mm |  |  | m2 | 729 | 0 |  | 0 |  |  |  | základní | 0.063 | 45.927 | 0 | 0 | 0 | 0 | 4 | K | 2 |  |  |  | ROZPOCET | 0 | 0 | 0 | 0 | 0 | 1 | 0 | 4 | 1990894346
48 | K | 581131211 | Kryt cementobetonový vozovek skupiny CB II tl 200 mm |  |  | m2 | 3.1 | 0 |  | 0 |  |  |  | základní | 0.425 | 1.3175 | 0 | 0 | 0 | 0 | 4 | K | 2 |  |  |  | ROZPOCET | 0 | 0 | 0 | 0 | 0 | 1 | 0 | 4 | -417199104
|  |  | "Oprava vjezdů | [18 empty] | VV | 2 | 1 | True | 0 | ROZPOCET
|  |  | 5,10-2,00 |  |  |  | 3.1 | [14 empty] | VV | 2 | 2 | True | 1 | ROZPOCET
49 | K | 596211112 | Kladení zámkové dlažby komunikací pro pěší tl 60 mm skupiny A pl do 300 m2 |  |  | m2 | 325.5 | 0 |  | 0 |  |  |  | základní | 0.53 | 172.515 | 0.08425 | 27.4234 | 0 | 0 | 4 | K | 2 |  |  |  | ROZPOCET | 0 | 0 | 0 | 0 | 0 | 1 | 0 | 4 | 960163444
50 | M | 592450380 | dlažba zámková tl. 60 mm světle šedá |  |  | m2 | 319.5 | 0 |  | 0 |  |  |  | základní | 0 | 0 | 0.14 | 44.73 | 0 | 0 | 8 | M | 2 |  |  |  | ROZPOCET | 0 | 0 | 0 | 0 | 0 | 1 | 0 | 4 | 1260347593
|  |  | "Chodník | [18 empty] | VV | 2 | 1 | True | 0 | ROZPOCET
|  |  | 45,00+135,00 |  |  |  | 180 | [14 empty] | VV | 2 | 2 | True | 0 | ROZPOCET
|  |  | "Předláždění chodníků | [18 empty] | VV | 2 | 1 | True | 0 | ROZPOCET
|  |  | 6,50+88,00+45,00 |  |  |  | 139.5 | [14 empty] | VV | 2 | 2 | True | 0 | ROZPOCET
|  |  | Součet |  |  |  | 319.5 | [14 empty] | VV | 2 | 4 | True | 1 | ROZPOCET
51 | M | 592451200 | dlažba zámková tl. 60 mm červená reliéfní |  |  | m2 | 6 | 0 |  | 0 |  |  |  | základní | 0 | 0 | 0.13 | 0.78 | 0 | 0 | 8 | M | 2 |  |  |  | ROZPOCET | 0 | 0 | 0 | 0 | 0 | 1 | 0 | 4 | -2072329840
|  |  | "Chodník | [18 empty] | VV | 2 | 1 | True | 0 | ROZPOCET
|  |  | 6,00 |  |  |  | 6 | [14 empty] | VV | 2 | 2 | True | 1 | ROZPOCET
52 | K | 596212210 | Kladení zámkové dlažby pozemních komunikací tl 80 mm skupiny A pl do 50 m2 |  |  | m2 | 2 | 0 |  | 0 |  |  |  | základní | 0.757 | 1.514 | 0.10362 | 0.20724 | 0 | 0 | 4 | K | 2 |  |  |  | ROZPOCET | 0 | 0 | 0 | 0 | 0 | 1 | 0 | 4 | 624904593
53 | M | 592451190 | dlažba zámková tl. 80 mm červená reliéfní |  |  | m2 | 2 | 0 |  | 0 |  |  |  | základní | 0 | 0 | 0.146 | 0.292 | 0 | 0 | 8 | M | 2 |  |  |  | ROZPOCET | 0 | 0 | 0 | 0 | 0 | 1 | 0 | 4 | 367521188
|  |  | "oprava vjezdů | [18 empty] | VV | 2 | 1 | True | 0 | ROZPOCET
|  |  | 2,00 |  |  |  | 2 | [14 empty] | VV | 2 | 2 | True | 1 | ROZPOCET
54 | K | 599141111 | Vyplnění spár mezi silničními dílci živičnou zálivkou |  |  | m | 37 | 0 |  | 0 |  |  |  | základní | 0.046 | 1.702 | 0.0036 | 0.1332 | 0 | 0 | 4 | K | 2 |  |  |  | ROZPOCET | 0 | 0 | 0 | 0 | 0 | 1 | 0 | 4 | -1452618415
|  |  | "Technická zpráva | [18 empty] | VV | 2 | 1 | True | 0 | ROZPOCET
|  |  | "Situace | [18 empty] | VV | 2 | 1 | True | 0 | ROZPOCET
|  |  | "Řezy | [18 empty] | VV | 2 | 1 | True | 0 | ROZPOCET
|  |  | 11,00+11,00+15,00 |  |  |  | 37 | [14 empty] | VV | 2 | 2 | True | 1 | ROZPOCET
| 8 - Trubní vedení | [8 empty] | 0 | [5 empty] | 61.094 |  | 7.7807 |  | 0 | 1 | D | 1 |  |  |  | ROZPOCET | [6 empty] | 0
55 | K | 871310310 | Montáž kanalizačního potrubí hladkého plnostěnného SN 10 z polypropylenu DN 150 |  |  | m | 21 | 0 |  | 0 |  |  |  | základní | 0.292 | 6.132 | 1e-05 | 0.00021 | 0 | 0 | 4 | K | 2 |  |  |  | ROZPOCET | 0 | 0 | 0 | 0 | 0 | 1 | 0 | 4 | -1477358697
56 | M | 286171021 | trubka kanalizační PP SN 10, DN 150 |  |  | m | 21 | 0 |  | 0 |  |  |  | základní | 0 | 0 | 0.0029 | 0.0609 | 0 | 0 | 8 | M | 2 |  |  |  | ROZPOCET | 0 | 0 | 0 | 0 | 0 | 1 | 0 | 4 | 27267971
|  |  | "Technická zpráva | [18 empty] | VV | 2 | 1 | True | 0 | ROZPOCET
|  |  | "Situace | [18 empty] | VV | 2 | 1 | True | 0 | ROZPOCET
|  |  | "Řezy | [18 empty] | VV | 2 | 1 | True | 0 | ROZPOCET
|  |  | 2,50+3,50+6,50+2,00+6,50 |  |  |  | 21 | [14 empty] | VV | 2 | 2 | True | 1 | ROZPOCET
57 | K | 895941111 | Zřízení vpusti |  |  | kus | 4 | 0 |  | 0 |  |  |  | základní | 4.198 | 16.792 | 0.3409 | 1.3636 | 0 | 0 | 4 | K | 2 |  |  |  | ROZPOCET | 0 | 0 | 0 | 0 | 0 | 1 | 0 | 4 | 471567626
58 | M | 592238620 | skruž betonová pro uliční vpusť středová TBV-Q 450/295/6a 45x29,5x5 cm |  |  | kus | 2 | 0 |  | 0 |  |  |  | základní | 0 | 0 | 0.057 | 0.114 | 0 | 0 | 8 | M | 2 |  |  |  | ROZPOCET | 0 | 0 | 0 | 0 | 0 | 1 | 0 | 4 | -1684382925
|  |  | "Detail uliční vpusti | [18 empty] | VV | 2 | 1 | True | 0 | ROZPOCET
|  |  | 2 |  |  |  | 2 | [14 empty] | VV | 2 | 2 | True | 1 | ROZPOCET
59 | M | 592238520 | dno betonové pro uliční vpusť s kalovou prohlubní TBV-Q 450/300/2a |  |  | kus | 4 | 0 |  | 0 |  |  |  | základní | 0 | 0 | 0.072 | 0.288 | 0 | 0 | 8 | M | 2 |  |  |  | ROZPOCET | 0 | 0 | 0 | 0 | 0 | 1 | 0 | 4 | 115576682
|  |  | "Detail uliční vpusti | [18 empty] | VV | 2 | 1 | True | 0 | ROZPOCET
|  |  | 4 |  |  |  | 4 | [14 empty] | VV | 2 | 2 | True | 1 | ROZPOCET
60 | M | 592238540 | skruž betonová pro uliční vpusťs výtokovým otvorem PVC TBV-Q 450/350/3d |  |  | kus | 4 | 0 |  | 0 |  |  |  | základní | 0 | 0 | 0.08 | 0.32 | 0 | 0 | 8 | M | 2 |  |  |  | ROZPOCET | 0 | 0 | 0 | 0 | 0 | 1 | 0 | 4 | 1732075765
|  |  | "Detail uliční vpusti | [18 empty] | VV | 2 | 1 | True | 0 | ROZPOCET
|  |  | 4 |  |  |  | 4 | [14 empty] | VV | 2 | 2 | True | 1 | ROZPOCET
61 | M | 592238570 | skruž betonová pro uliční vpusť horní TBV-Q 450/295/5b, 45x29,5x5 cm |  |  | kus | 4 | 0 |  | 0 |  |  |  | základní | 0 | 0 | 0.058 | 0.232 | 0 | 0 | 8 | M | 2 |  |  |  | ROZPOCET | 0 | 0 | 0 | 0 | 0 | 1 | 0 | 4 | 1437206358
|  |  | "Detail uliční vpusti | [18 empty] | VV | 2 | 1 | True | 0 | ROZPOCET
|  |  | 4 |  |  |  | 4 | [14 empty] | VV | 2 | 2 | True | 1 | ROZPOCET
62 | M | 592238581 | skruž betonová pro uliční vpusť středová TBV-Q 450/570/6d |  |  | kus | 6 | 0 |  | 0 |  |  |  | základní | 0 | 0 | 0.111 | 0.666 | 0 | 0 | 8 | M | 2 |  |  |  | ROZPOCET | 0 | 0 | 0 | 0 | 0 | 1 | 0 | 4 | 1793652630
|  |  | "Detail uliční vpusti | [18 empty] | VV | 2 | 1 | True | 0 | ROZPOCET
|  |  | 6 |  |  |  | 6 | [14 empty] | VV | 2 | 2 | True | 1 | ROZPOCET
63 | M | 8-01 | dno s výtokem DN 150, TBV-Q 450/380/1d |  |  | kus | 1 | 0 |  | 0 |  |  |  | základní | 0 | 0 | 0 | 0 | 0 | 0 | 8 | M | 2 |  |  |  | ROZPOCET | 0 | 0 | 0 | 0 | 0 | 1 | 0 | 4 | 371787418
|  |  | "Detail uliční vpusti | [18 empty] | VV | 2 | 1 | True | 0 | ROZPOCET
|  |  | 1 |  |  |  | 1 | [14 empty] | VV | 2 | 2 | True | 1 | ROZPOCET
64 | M | 592238490 | vyrovnávací prstenec TBV-Q 270/60/10b |  |  | kus | 4 | 0 |  | 0 |  |  |  | základní | 0 | 0 | 0.097 | 0.388 | 0 | 0 | 8 | M | 2 |  |  |  | ROZPOCET | 0 | 0 | 0 | 0 | 0 | 1 | 0 | 4 | 1614479591
|  |  | "Detail uliční vpusti | [18 empty] | VV | 2 | 1 | True | 0 | ROZPOCET
|  |  | 4 |  |  |  | 4 | [14 empty] | VV | 2 | 2 | True | 1 | ROZPOCET
65 | M | 8-03 | prstenec přechodový TBV-Q 600/45-M |  |  | kus | 1 | 0 |  | 0 |  |  |  | základní | 0 | 0 | 0 | 0 | 0 | 0 | 8 | M | 2 |  |  |  | ROZPOCET | 0 | 0 | 0 | 0 | 0 | 1 | 0 | 4 | -80416187
|  |  | "Detail uliční vpusti | [18 empty] | VV | 2 | 1 | True | 0 | ROZPOCET
|  |  | 1 |  |  |  | 1 | [14 empty] | VV | 2 | 2 | True | 1 | ROZPOCET
66 | M | 592238780 | mříž plastová D400 |  |  | kus | 2 | 0 |  | 0 |  |  |  | základní | 0 | 0 | 0.058 | 0.116 | 0 | 0 | 8 | M | 2 |  |  |  | ROZPOCET | 0 | 0 | 0 | 0 | 0 | 1 | 0 | 4 | 124770230
|  |  | "Detail uliční vpusti | [18 empty] | VV | 2 | 1 | True | 0 | ROZPOCET
|  |  | 2 |  |  |  | 2 | [14 empty] | VV | 2 | 2 | True | 1 | ROZPOCET
67 | M | 8-02 | mříž obrubníková |  |  | kus | 2 | 0 |  | 0 |  |  |  | základní | 0 | 0 | 0 | 0 | 0 | 0 | 8 | M | 2 |  |  |  | ROZPOCET | 0 | 0 | 0 | 0 | 0 | 1 | 0 | 4 | -1712874744
|  |  | "Detail uliční vpusti | [18 empty] | VV | 2 | 1 | True | 0 | ROZPOCET
|  |  | 2 |  |  |  | 2 | [14 empty] | VV | 2 | 2 | True | 1 | ROZPOCET
68 | M | 592238740 | koš na splaveniny |  |  | kus | 4 | 0 |  | 0 |  |  |  | základní | 0 | 0 | 0.006 | 0.024 | 0 | 0 | 8 | M | 2 |  |  |  | ROZPOCET | 0 | 0 | 0 | 0 | 0 | 1 | 0 | 4 | 1153483066
|  |  | "Detail uliční vpusti | [18 empty] | VV | 2 | 1 | True | 0 | ROZPOCET
|  |  | 4 |  |  |  | 4 | [14 empty] | VV | 2 | 2 | True | 1 | ROZPOCET
69 | K | 899331111 | Výšková úprava uličního vstupu nebo vpusti do 200 mm zvýšením poklopu |  |  | kus | 10 | 0 |  | 0 |  |  |  | základní | 3.817 | 38.17 | 0.4208 | 4.208 | 0 | 0 | 4 | K | 2 |  |  |  | ROZPOCET | 0 | 0 | 0 | 0 | 0 | 1 | 0 | 4 | -341850569
|  |  | "Technická zpráva | [18 empty] | VV | 2 | 1 | True | 0 | ROZPOCET
|  |  | "Situace | [18 empty] | VV | 2 | 1 | True | 0 | ROZPOCET
|  |  | "Řezy | [18 empty] | VV | 2 | 1 | True | 0 | ROZPOCET
|  |  | 10 |  |  |  | 10 | [14 empty] | VV | 2 | 2 | True | 1 | ROZPOCET
| 9 - Ostatní konstrukce a práce, bourání | [8 empty] | 0 | [5 empty] | 192.678 |  | 94.9737 |  | 0.082 | 1 | D | 1 |  |  |  | ROZPOCET | [6 empty] | 0
70 | K | 9-01 | Statická zatěžkávací zkouška |  |  | kus | 1 | 0 |  | 0 |  |  |  | základní | 0 | 0 | 0 | 0 | 0 | 0 | 4 | K | 2 |  |  |  | ROZPOCET | 0 | 0 | 0 | 0 | 0 | 1 | 0 | 4 | -1472838598
71 | K | 914111111 | Montáž svislé dopravní značky do velikosti 1 m2 objímkami na sloupek nebo konzolu |  |  | kus | 1 | 0 |  | 0 |  |  |  | základní | 0.2 | 0.2 | 0.0007 | 0.0007 | 0 | 0 | 4 | K | 2 |  |  |  | ROZPOCET | 0 | 0 | 0 | 0 | 0 | 1 | 0 | 4 | 458269319
|  |  | "Technická zpráva | [18 empty] | VV | 2 | 1 | True | 0 | ROZPOCET
|  |  | "Situace | [18 empty] | VV | 2 | 1 | True | 0 | ROZPOCET
|  |  | "Řezy | [18 empty] | VV | 2 | 1 | True | 0 | ROZPOCET
|  |  | 1 |  |  |  | 1 | [14 empty] | VV | 2 | 2 | True | 1 | ROZPOCET
72 | K | 914511112 | Montáž sloupku dopravních značek délky do 3,5 m s betonovým základem a patkou |  |  | kus | 1 | 0 |  | 0 |  |  |  | základní | 0.549 | 0.549 | 0.11241 | 0.11241 | 0 | 0 | 4 | K | 2 |  |  |  | ROZPOCET | 0 | 0 | 0 | 0 | 0 | 1 | 0 | 4 | -977335519
73 | K | 916111123 | Osazení obruby z drobných kostek s boční opěrou do lože z betonu prostého |  |  | m | 235 | 0 |  | 0 |  |  |  | základní | 0.119 | 27.965 | 0.08978 | 21.0983 | 0 | 0 | 4 | K | 2 |  |  |  | ROZPOCET | 0 | 0 | 0 | 0 | 0 | 1 | 0 | 4 | 1914351454
|  |  | "Technická zpráva | [18 empty] | VV | 2 | 1 | True | 0 | ROZPOCET
|  |  | "Situace | [18 empty] | VV | 2 | 1 | True | 0 | ROZPOCET
|  |  | "Řezy | [18 empty] | VV | 2 | 1 | True | 0 | ROZPOCET
|  |  | 235,00 |  |  |  | 235 | [14 empty] | VV | 2 | 2 | True | 1 | ROZPOCET
74 | M | 583801100 | kostka dlažební drobná, žula, I.jakost, velikost 10 cm |  |  | t | 5.64 | 0 |  | 0 |  |  |  | základní | 0 | 0 | 1 | 5.64 | 0 | 0 | 8 | M | 2 |  |  |  | ROZPOCET | 0 | 0 | 0 | 0 | 0 | 1 | 0 | 4 | -693329482
|  |  | 235,00*0,024 |  |  |  | 5.64 | [14 empty] | VV | 2 | 2 | True | 1 | ROZPOCET
75 | K | 916131213 | Osazení silničního obrubníku betonového stojatého s boční opěrou do lože z betonu prostého |  |  | m | 235.5 | 0 |  | 0 |  |  |  | základní | 0.268 | 63.114 | 0.1554 | 36.5967 | 0 | 0 | 4 | K | 2 |  |  |  | ROZPOCET | 0 | 0 | 0 | 0 | 0 | 1 | 0 | 4 | 787533575
76 | M | 592174650 | obrubník betonový silniční BO 100/15/25 |  |  | kus | 235.5 | 0 |  | 0 |  |  |  | základní | 0 | 0 | 0.0821 | 19.3346 | 0 | 0 | 8 | M | 2 |  |  |  | ROZPOCET | 0 | 0 | 0 | 0 | 0 | 1 | 0 | 4 | -1682516899
|  |  | "Technická zpráva | [18 empty] | VV | 2 | 1 | True | 0 | ROZPOCET
|  |  | "Situace | [18 empty] | VV | 2 | 1 | True | 0 | ROZPOCET
|  |  | "Řezy | [18 empty] | VV | 2 | 1 | True | 0 | ROZPOCET
|  |  | 88,00+147,50 |  |  |  | 235.5 | [14 empty] | VV | 2 | 2 | True | 1 | ROZPOCET
77 | K | 916231213 | Osazení chodníkového obrubníku betonového stojatého s boční opěrou do lože z betonu prostého |  |  | m | 74 | 0 |  | 0 |  |  |  | základní | 0.216 | 15.984 | 0.1295 | 9.583 | 0 | 0 | 4 | K | 2 |  |  |  | ROZPOCET | 0 | 0 | 0 | 0 | 0 | 1 | 0 | 4 | 974298863
|  |  | "Technická zpráva | [18 empty] | VV | 2 | 1 | True | 0 | ROZPOCET
|  |  | "Situace | [18 empty] | VV | 2 | 1 | True | 0 | ROZPOCET
|  |  | "Řezy | [18 empty] | VV | 2 | 1 | True | 0 | ROZPOCET
|  |  | 29,50+9,00+35,50 |  |  |  | 74 | [14 empty] | VV | 2 | 2 | True | 1 | ROZPOCET
78 | M | 592173040 | obrubník betonový BO 50/5/20 |  |  | kus | 148 | 0 |  | 0 |  |  |  | základní | 0 | 0 | 0.01 | 1.48 | 0 | 0 | 8 | M | 2 |  |  |  | ROZPOCET | 0 | 0 | 0 | 0 | 0 | 1 | 0 | 4 | 826137982
|  |  | 74,00*2 |  |  |  | 148 | [14 empty] | VV | 2 | 2 | True | 1 | ROZPOCET
79 | K | 919726123 | Geotextilie pro ochranu, separaci a filtraci netkaná měrná hmotnost do 500 g/m2 |  |  | m2 | 865.8 | 0 |  | 0 |  |  |  | základní | 0.08 | 69.264 | 0.00069 | 0.5974 | 0 | 0 | 4 | K | 2 |  |  |  | ROZPOCET | 0 | 0 | 0 | 0 | 0 | 1 | 0 | 4 | -2132889075
|  |  | "Technická zpráva | [18 empty] | VV | 2 | 1 | True | 0 | ROZPOCET
|  |  | "Situace | [18 empty] | VV | 2 | 1 | True | 0 | ROZPOCET
|  |  | "Řezy | [18 empty] | VV | 2 | 1 | True | 0 | ROZPOCET
|  |  | "konstrukce komunikace | [18 empty] | VV | 2 | 1 | True | 0 | ROZPOCET
|  |  | 721,50*1,20 |  |  |  | 865.8 | [14 empty] | VV | 2 | 2 | True | 1 | ROZPOCET
80 | K | 919735111 | Řezání stávajícího živičného krytu hl do 50 mm |  |  | m | 87 | 0 |  | 0 |  |  |  | základní | 0.155 | 13.485 | 0 | 0 | 0 | 0 | 4 | K | 2 |  |  |  | ROZPOCET | 0 | 0 | 0 | 0 | 0 | 1 | 0 | 4 | 823772621
|  |  | "Technická zpráva | [18 empty] | VV | 2 | 1 | True | 0 | ROZPOCET
|  |  | "Situace | [18 empty] | VV | 2 | 1 | True | 0 | ROZPOCET
|  |  | "Řezy | [18 empty] | VV | 2 | 1 | True | 0 | ROZPOCET
|  |  | 11,00*2+11,00*2+14,00*2+15,00 |  |  |  | 87 | [14 empty] | VV | 2 | 2 | True | 1 | ROZPOCET
81 | K | 935114111 | Mikroštěrbinový odvodňovací betonový žlab 220x260 mm bez vnitřního spádu se základem |  |  | m | 2 | 0 |  | 0 |  |  |  | základní | 0.78 | 1.56 | 0.26532 | 0.53064 | 0 | 0 | 4 | K | 2 |  |  |  | ROZPOCET | 0 | 0 | 0 | 0 | 0 | 1 | 0 | 4 | 1721476194
|  |  | "Technická zpráva | [18 empty] | VV | 2 | 1 | True | 0 | ROZPOCET
|  |  | "Situace | [18 empty] | VV | 2 | 1 | True | 0 | ROZPOCET
|  |  | "Řezy | [18 empty] | VV | 2 | 1 | True | 0 | ROZPOCET
|  |  | 1,00+1,00 |  |  |  | 2 | [14 empty] | VV | 2 | 2 | True | 1 | ROZPOCET
82 | K | 966006132 | Odstranění značek dopravních nebo orientačních se sloupky s betonovými patkami |  |  | kus | 1 | 0 |  | 0 |  |  |  | základní | 0.557 | 0.557 | 0 | 0 | 0.082 | 0.082 | 4 | K | 2 |  |  |  | ROZPOCET | 0 | 0 | 0 | 0 | 0 | 1 | 0 | 4 | -942177337
|  |  | "Technická zpráva | [18 empty] | VV | 2 | 1 | True | 0 | ROZPOCET
|  |  | "Situace | [18 empty] | VV | 2 | 1 | True | 0 | ROZPOCET
|  |  | "Řezy | [18 empty] | VV | 2 | 1 | True | 0 | ROZPOCET
|  |  | 1 |  |  |  | 1 | [14 empty] | VV | 2 | 2 | True | 1 | ROZPOCET
| 997 - Přesun sutě | [8 empty] | 0 | [5 empty] | 45.2503 |  | 0 |  | 0 | 1 | D | 1 |  |  |  | ROZPOCET | [6 empty] | 0
83 | K | 997221551 | Vodorovná doprava suti ze sypkých materiálů do 1 km |  |  | t | 942.714 | 0 |  | 0 |  |  |  | základní | 0.03 | 28.2814 | 0 | 0 | 0 | 0 | 4 | K | 2 |  |  |  | ROZPOCET | 0 | 0 | 0 | 0 | 0 | 1 | 0 | 4 | -1748468293
84 | K | 997221559 | Příplatek ZKD 1 km u vodorovné dopravy suti ze sypkých materiálů |  |  | t | 8484.426 | 0 |  | 0 |  |  |  | základní | 0.002 | 16.9689 | 0 | 0 | 0 | 0 | 4 | K | 2 |  |  |  | ROZPOCET | 0 | 0 | 0 | 0 | 0 | 1 | 0 | 4 | 1165385587
85 | K | 997221815 | Poplatek za uložení betonového odpadu na skládce (skládkovné) |  |  | t | 192.182 | 0 |  | 0 |  |  |  | základní | 0 | 0 | 0 | 0 | 0 | 0 | 4 | K | 2 |  |  |  | ROZPOCET | 0 | 0 | 0 | 0 | 0 | 1 | 0 | 4 | -868177047
86 | K | 997221845 | Poplatek za uložení odpadu z asfaltových povrchů na skládce (skládkovné) |  |  | t | 185.664 | 0 |  | 0 |  |  |  | základní | 0 | 0 | 0 | 0 | 0 | 0 | 4 | K | 2 |  |  |  | ROZPOCET | 0 | 0 | 0 | 0 | 0 | 1 | 0 | 4 | 2105861503
87 | K | 997221855 | Poplatek za uložení odpadu z kameniva na skládce (skládkovné) |  |  | t | 564.868 | 0 |  | 0 |  |  |  | základní | 0 | 0 | 0 | 0 | 0 | 0 | 4 | K | 2 |  |  |  | ROZPOCET | 0 | 0 | 0 | 0 | 0 | 1 | 0 | 4 | -1850925605
| 998 - Přesun hmot | [8 empty] | 0 | [5 empty] | 27.1127 |  | 0 |  | 0 | 1 | D | 1 |  |  |  | ROZPOCET | [6 empty] | 0
88 | K | 998225111 | Přesun hmot pro pozemní komunikace s krytem z kamene, monolitickým betonovým nebo živičným |  |  | t | 410.799 | 0 |  | 0 |  |  |  | základní | 0.066 | 27.1127 | 0 | 0 | 0 | 0 | 4 | K | 2 |  |  |  | ROZPOCET | 0 | 0 | 0 | 0 | 0 | 1 | 0 | 4 | -1095215975

## 8 - SO 108 - Ul. Tomicova
| List obsahuje: |  | 1) Krycí list rozpočtu |  | 2) Rekapitulace rozpočtu |  |  | 3) Rozpočet |  |  | Zpět na list: | Rekapitulace stavby
optimalizováno pro tisk sestav ve formátu A4 - na výšku | [11 empty] | >> skryté sloupce << | [9 empty] | {0e9fb9ee-04c6-4108-aefe-e8420ebf958d}
2
KRYCÍ LIST ROZPOČTU | [12 empty] | v --- níže se nacházejí doplnkové a pomocné údaje k sestavám --- v | [8 empty] | False
| Stavba: |  | Rekonstrukce vodovodu a kanalizace Radvanice a Bartovice - komunikace
| Objekt: |  | 8 - SO 108 - Ul. Tomicova
| JKSO: | [7 empty] | CC-CZ:
| Místo: |  | Ostrava | [5 empty] | Datum: |  | 25. 4. 2018
| Objednatel: | [7 empty] | IČ:
|  | Statutární město Ostrava | [6 empty] | DIČ:
| Zhotovitel: | [7 empty] | IČ:
DIČ:
| Projektant: | [7 empty] | IČ:
|  | Projekt 2010, s.r.o. | [6 empty] | DIČ:
| Zpracovatel: | [7 empty] | IČ:
|  | Jakub Nevyjel | [6 empty] | DIČ:
Poznámka:
| Náklady z rozpočtu | [7 empty] | 0
| Ostatní náklady | [7 empty] | 0
| Cena bez DPH | [7 empty] | 0
| DPH | základní | 21% | ze | 0 |  |  |  | 0
|  | snížená | 15% | ze | 0 |  |  |  | 0
|  | zákl. přenesená | 21% | ze | 0 |  |  |  | 0
|  | sníž. přenesená | 15% | ze | 0 |  |  |  | 0
|  | nulová | 0% | ze | 0 |  |  |  | 0
| Cena s DPH |  |  | v | CZK |  |  | 0
| Projektant |  |  |  |  | Zpracovatel
| Datum a podpis: |  |  | Razítko |  | Datum a podpis: |  |  |  | Razítko
| Objednavatel |  |  |  |  | Zhotovitel
| Datum a podpis: |  |  | Razítko |  | Datum a podpis: |  |  |  | Razítko
REKAPITULACE ROZPOČTU
Stavba: |  |  | Rekonstrukce vodovodu a kanalizace Radvanice a Bartovice - komunikace
Objekt: |  |  | 8 - SO 108 - Ul. Tomicova
Místo: |  |  | Ostrava |  |  |  | Datum: |  | 25. 4. 2018
Objednatel: |  |  | Statutární město Ostrava |  |  |  | Projektant: |  | Projekt 2010, s.r.o.
Zhotovitel: | [6 empty] | Zpracovatel: |  | Jakub Nevyjel
Kód - Popis | [9 empty] | Cena celkem [CZK]
1) Náklady z rozpočtu | [9 empty] | 0 | [12 empty] | -1
| HSV - Práce a dodávky HSV | [8 empty] | 0
| 1 - Zemní práce | [8 empty] | 0
| 2 - Zakládání | [8 empty] | 0
| 3 - Svislé a kompletní konstrukce | [8 empty] | 0
| 4 - Vodorovné konstrukce | [8 empty] | 0
| 5 - Komunikace pozemní | [8 empty] | 0
| 8 - Trubní vedení | [8 empty] | 0
| 9 - Ostatní konstrukce a práce, bourání | [8 empty] | 0
| 997 - Přesun sutě | [8 empty] | 0
| 998 - Přesun hmot | [8 empty] | 0
2) Ostatní náklady | [9 empty] | 0 |  |  |  | DPH
Celkové náklady za stavbu 1) + 2) | [7 empty] | 0
ROZPOČET
Stavba: |  |  | Rekonstrukce vodovodu a kanalizace Radvanice a Bartovice - komunikace
Objekt: |  |  | 8 - SO 108 - Ul. Tomicova
Místo: |  |  | Ostrava |  |  |  | Datum: |  | 25. 4. 2018
Objednatel: |  |  | Statutární město Ostrava |  |  |  | Projektant: |  | Projekt 2010, s.r.o.
Zhotovitel: | [6 empty] | Zpracovatel: |  | Jakub Nevyjel
PČ | Typ | Kód | Popis |  |  | MJ | Množství | J.cena [CZK] |  | Cena celkem [CZK] |  |  | Poznámka | DPH | J. Nh [h] | Nh celkem [h] | J. hmotnost [t] | Hmotnost celkem [t] | J. suť [t] | Suť Celkem [t]
Náklady z rozpočtu | [9 empty] | 0 | [5 empty] | 1687.76 |  | 321.3252 |  | 852.2699 |  | D | -1 | [10 empty] | 0
| HSV - Práce a dodávky HSV | [8 empty] | 0 | [5 empty] | 1687.76 |  | 321.3252 |  | 852.2699 | 1 | D | 0 |  |  |  | ROZPOCET | [6 empty] | 0
| 1 - Zemní práce | [8 empty] | 0 | [5 empty] | 976.5796 |  | 131.6216 |  | 850.8063 | 1 | D | 1 |  |  |  | ROZPOCET | [6 empty] | 0
1 | K | 113106123 | Rozebrání dlažeb komunikací pro pěší ze zámkových dlaždic |  |  | m2 | 36 | 0 |  | 0 |  |  |  | základní | 0.23 | 8.28 | 0 | 0 | 0.26 | 9.36 | 4 | K | 2 |  |  |  | ROZPOCET | 0 | 0 | 0 | 0 | 0 | 1 | 0 | 4 | -912038796
2 | K | 113107123 | Odstranění podkladu pl do 50 m2 z kameniva drceného tl 300 mm |  |  | m2 | 36 | 0 |  | 0 |  |  |  | základní | 1.158 | 41.688 | 0 | 0 | 0.44 | 15.84 | 4 | K | 2 |  |  |  | ROZPOCET | 0 | 0 | 0 | 0 | 0 | 1 | 0 | 4 | 1846369190
|  |  | "Technická zpráva | [18 empty] | VV | 2 | 1 | True | 0 | ROZPOCET
|  |  | "Situace | [18 empty] | VV | 2 | 1 | True | 0 | ROZPOCET
|  |  | "Řezy | [18 empty] | VV | 2 | 1 | True | 0 | ROZPOCET
|  |  | "chodníky | [18 empty] | VV | 2 | 1 | True | 0 | ROZPOCET
|  |  | 6,50+6,50+5,50 |  |  |  | 18.5 | [14 empty] | VV | 2 | 2 | True | 0 | ROZPOCET
|  |  | "Předláždění vjezdů | [18 empty] | VV | 2 | 1 | True | 0 | ROZPOCET
|  |  | 17,50 |  |  |  | 17.5 | [14 empty] | VV | 2 | 2 | True | 0 | ROZPOCET
|  |  | Součet |  |  |  | 36 | [14 empty] | VV | 2 | 4 | True | 1 | ROZPOCET
3 | K | 113107141 | Odstranění podkladu pl do 50 m2 živičných tl 50 mm |  |  | m2 | 2.376 | 0 |  | 0 |  |  |  | základní | 0.22 | 0.52272 | 0 | 0 | 0.098 | 0.23285 | 4 | K | 2 |  |  |  | ROZPOCET | 0 | 0 | 0 | 0 | 0 | 1 | 0 | 4 | 1036178095
|  |  | "Technická zpráva | [18 empty] | VV | 2 | 1 | True | 0 | ROZPOCET
|  |  | "Situace | [18 empty] | VV | 2 | 1 | True | 0 | ROZPOCET
|  |  | "Řezy | [18 empty] | VV | 2 | 1 | True | 0 | ROZPOCET
|  |  | "vjezdy | [18 empty] | VV | 2 | 1 | True | 0 | ROZPOCET
|  |  | 23,76*0,10 |  |  |  | 2.376 | [14 empty] | VV | 2 | 2 | True | 1 | ROZPOCET
4 | K | 113107172 | Odstranění podkladu pl přes 50 do 200 m2 z betonu prostého tl 300 mm |  |  | m2 | 84 | 0 |  | 0 |  |  |  | základní | 0.463 | 38.892 | 0 | 0 | 0.625 | 52.5 | 4 | K | 2 |  |  |  | ROZPOCET | 0 | 0 | 0 | 0 | 0 | 1 | 0 | 4 | 1522969347
|  |  | "Technická zpráva | [18 empty] | VV | 2 | 1 | True | 0 | ROZPOCET
|  |  | "Situace | [18 empty] | VV | 2 | 1 | True | 0 | ROZPOCET
|  |  | "Řezy | [18 empty] | VV | 2 | 1 | True | 0 | ROZPOCET
|  |  | "bourání vjezdů | [18 empty] | VV | 2 | 1 | True | 0 | ROZPOCET
|  |  | 84,00 |  |  |  | 84 | [14 empty] | VV | 2 | 2 | True | 1 | ROZPOCET
5 | K | 113107224 | Odstranění podkladu pl přes 200 m2 z kameniva drceného tl 400 mm |  |  | m2 | 802.5 | 0 |  | 0 |  |  |  | základní | 0.144 | 115.56 | 0 | 0 | 0.58 | 465.45 | 4 | K | 2 |  |  |  | ROZPOCET | 0 | 0 | 0 | 0 | 0 | 1 | 0 | 4 | 416106575
|  |  | "Technická zpráva | [18 empty] | VV | 2 | 1 | True | 0 | ROZPOCET
|  |  | "Situace | [18 empty] | VV | 2 | 1 | True | 0 | ROZPOCET
|  |  | "Řezy | [18 empty] | VV | 2 | 1 | True | 0 | ROZPOCET
|  |  | "konstrukce komunikace | [18 empty] | VV | 2 | 1 | True | 0 | ROZPOCET
|  |  | 718,50 |  |  |  | 718.5 | [14 empty] | VV | 2 | 2 | True | 0 | ROZPOCET
|  |  | "vjezdy | [18 empty] | VV | 2 | 1 | True | 0 | ROZPOCET
|  |  | 84,00 |  |  |  | 84 | [14 empty] | VV | 2 | 2 | True | 0 | ROZPOCET
|  |  | Součet |  |  |  | 802.5 | [14 empty] | VV | 2 | 4 | True | 1 | ROZPOCET
6 | K | 113154254 | Frézování živičného krytu tl 100 mm pruh š 1 m pl do 1000 m2 s překážkami v trase |  |  | m2 | 718.5 | 0 |  | 0 |  |  |  | základní | 0.028 | 20.118 | 0.00012 | 0.08622 | 0.256 | 183.936 | 4 | K | 2 |  |  |  | ROZPOCET | 0 | 0 | 0 | 0 | 0 | 1 | 0 | 4 | -1766666019
|  |  | "Technická zpráva | [18 empty] | VV | 2 | 1 | True | 0 | ROZPOCET
|  |  | "Situace | [18 empty] | VV | 2 | 1 | True | 0 | ROZPOCET
|  |  | "Řezy | [18 empty] | VV | 2 | 1 | True | 0 | ROZPOCET
|  |  | 718,50 |  |  |  | 718.5 | [14 empty] | VV | 2 | 2 | True | 1 | ROZPOCET
7 | K | 113201112 | Vytrhání obrub |  |  | m | 232.5 | 0 |  | 0 |  |  |  | základní | 0.272 | 63.24 | 0 | 0 | 0.29 | 67.425 | 4 | K | 2 |  |  |  | ROZPOCET | 0 | 0 | 0 | 0 | 0 | 1 | 0 | 4 | 1041755245
|  |  | "Technická zpráva | [18 empty] | VV | 2 | 1 | True | 0 | ROZPOCET
|  |  | "Situace | [18 empty] | VV | 2 | 1 | True | 0 | ROZPOCET
|  |  | "Řezy | [18 empty] | VV | 2 | 1 | True | 0 | ROZPOCET
|  |  | 174,50+35,50+5,00+5,00+3,00+4,50+2,00+3,00 |  |  |  | 232.5 | [14 empty] | VV | 2 | 2 | True | 1 | ROZPOCET
8 | K | 113203111 | Vytrhání obrub z dlažebních kostek |  |  | m | 487.5 | 0 |  | 0 |  |  |  | základní | 0.147 | 71.6625 | 0 | 0 | 0.115 | 56.0625 | 4 | K | 2 |  |  |  | ROZPOCET | 0 | 0 | 0 | 0 | 0 | 1 | 0 | 4 | -211739966
|  |  | "Technická zpráva | [18 empty] | VV | 2 | 1 | True | 0 | ROZPOCET
|  |  | "Situace | [18 empty] | VV | 2 | 1 | True | 0 | ROZPOCET
|  |  | "Řezy | [18 empty] | VV | 2 | 1 | True | 0 | ROZPOCET
|  |  | 210,00+17,50+130,00*2 |  |  |  | 487.5 | [14 empty] | VV | 2 | 2 | True | 1 | ROZPOCET
9 | K | 119001401 | Ochrana inženýrských sítí |  |  | m | 230 | 0 |  | 0 |  |  |  | základní | 0.703 | 161.69 | 0.00868 | 1.9964 | 0 | 0 | 4 | K | 2 |  |  |  | ROZPOCET | 0 | 0 | 0 | 0 | 0 | 1 | 0 | 4 | 936363878
|  |  | "Technická zpráva | [18 empty] | VV | 2 | 1 | True | 0 | ROZPOCET
|  |  | "Situace | [18 empty] | VV | 2 | 1 | True | 0 | ROZPOCET
|  |  | "Řezy | [18 empty] | VV | 2 | 1 | True | 0 | ROZPOCET
|  |  | 230,00 |  |  |  | 230 | [14 empty] | VV | 2 | 2 | True | 1 | ROZPOCET
10 | K | 122202201 | Odkopávky a prokopávky nezapažené pro silnice objemu do 100 m3 v hornině tř. 3 |  |  | m3 | 92.878 | 0 |  | 0 |  |  |  | základní | 0.431 | 40.0304 | 0 | 0 | 0 | 0 | 4 | K | 2 |  |  |  | ROZPOCET | 0 | 0 | 0 | 0 | 0 | 1 | 0 | 4 | -946367966
|  |  | "Technická zpráva | [18 empty] | VV | 2 | 1 | True | 0 | ROZPOCET
|  |  | "Situace | [18 empty] | VV | 2 | 1 | True | 0 | ROZPOCET
|  |  | "Řezy | [18 empty] | VV | 2 | 1 | True | 0 | ROZPOCET
|  |  | 718,50*0,115 |  |  |  | 82.628 | [14 empty] | VV | 2 | 2 | True | 0 | ROZPOCET
|  |  | (6,50+6,50+5,50+84,00)*0,10 |  |  |  | 10.25 | [14 empty] | VV | 2 | 2 | True | 0 | ROZPOCET
|  |  | Součet |  |  |  | 92.878 | [14 empty] | VV | 2 | 4 | True | 1 | ROZPOCET
11 | K | 122202202-1 | Odkopávky a prokopávky nezapažené pro silnice objemu do 1000 m3 v hornině tř. 3 - výměnná vrstva |  |  | m3 | 289.41 | 0 |  | 0 |  |  |  | základní | 0.223 | 64.5384 | 0 | 0 | 0 | 0 | 4 | K | 2 |  |  |  | ROZPOCET | 0 | 0 | 0 | 0 | 0 | 1 | 0 | 4 | -1571866493
|  |  | "Technická zpráva | [18 empty] | VV | 2 | 1 | True | 0 | ROZPOCET
|  |  | "Situace | [18 empty] | VV | 2 | 1 | True | 0 | ROZPOCET
|  |  | "Řezy | [18 empty] | VV | 2 | 1 | True | 0 | ROZPOCET
|  |  | 718,50*0,30*1,20 |  |  |  | 258.66 | [14 empty] | VV | 2 | 2 | True | 0 | ROZPOCET
|  |  | (6,50+6,50+5,50+84,00)*0,30 |  |  |  | 30.75 | [14 empty] | VV | 2 | 2 | True | 0 | ROZPOCET
|  |  | Součet |  |  |  | 289.41 | [14 empty] | VV | 2 | 4 | True | 1 | ROZPOCET
12 | K | 122202209 | Příplatek k odkopávkám a prokopávkám pro silnice v hornině tř. 3 za lepivost |  |  | m3 | 92.878 | 0 |  | 0 |  |  |  | základní | 0.083 | 7.7089 | 0 | 0 | 0 | 0 | 4 | K | 2 |  |  |  | ROZPOCET | 0 | 0 | 0 | 0 | 0 | 1 | 0 | 4 | 97972627
13 | K | 122202209-1 | Příplatek k odkopávkám a prokopávkám pro silnice v hornině tř. 3 za lepivost - výměnná vrstva |  |  | m3 | 289.41 | 0 |  | 0 |  |  |  | základní | 0.083 | 24.021 | 0 | 0 | 0 | 0 | 4 | K | 2 |  |  |  | ROZPOCET | 0 | 0 | 0 | 0 | 0 | 1 | 0 | 4 | 1384189116
14 | K | 132201101 | Hloubení rýh š do 600 mm v hornině tř. 3 objemu do 100 m3 |  |  | m3 | 43.75 | 0 |  | 0 |  |  |  | základní | 2.32 | 101.5 | 0 | 0 | 0 | 0 | 4 | K | 2 |  |  |  | ROZPOCET | 0 | 0 | 0 | 0 | 0 | 1 | 0 | 4 | -2081190957
|  |  | "Technická zpráva | [18 empty] | VV | 2 | 1 | True | 0 | ROZPOCET
|  |  | "Situace | [18 empty] | VV | 2 | 1 | True | 0 | ROZPOCET
|  |  | "Řezy | [18 empty] | VV | 2 | 1 | True | 0 | ROZPOCET
|  |  | 175,00*0,50*0,50 |  |  |  | 43.75 | [14 empty] | VV | 2 | 2 | True | 1 | ROZPOCET
15 | K | 132201109 | Příplatek za lepivost k hloubení rýh š do 600 mm v hornině tř. 3 |  |  | m3 | 43.75 | 0 |  | 0 |  |  |  | základní | 0.654 | 28.6125 | 0 | 0 | 0 | 0 | 4 | K | 2 |  |  |  | ROZPOCET | 0 | 0 | 0 | 0 | 0 | 1 | 0 | 4 | -577780380
16 | K | 132201201 | Hloubení rýh š do 2000 mm v hornině tř. 3 objemu do 100 m3 |  |  | m3 | 22.5 | 0 |  | 0 |  |  |  | základní | 1.43 | 32.175 | 0 | 0 | 0 | 0 | 4 | K | 2 |  |  |  | ROZPOCET | 0 | 0 | 0 | 0 | 0 | 1 | 0 | 4 | 197332160
|  |  | "Technická zpráva | [18 empty] | VV | 2 | 1 | True | 0 | ROZPOCET
|  |  | "Situace | [18 empty] | VV | 2 | 1 | True | 0 | ROZPOCET
|  |  | "Řezy | [18 empty] | VV | 2 | 1 | True | 0 | ROZPOCET
|  |  | 15,00*1,00*1,50 |  |  |  | 22.5 | [14 empty] | VV | 2 | 2 | True | 1 | ROZPOCET
17 | K | 132201209 | Příplatek za lepivost k hloubení rýh š do 2000 mm v hornině tř. 3 |  |  | m3 | 22.5 | 0 |  | 0 |  |  |  | základní | 0.1 | 2.25 | 0 | 0 | 0 | 0 | 4 | K | 2 |  |  |  | ROZPOCET | 0 | 0 | 0 | 0 | 0 | 1 | 0 | 4 | -2061443230
18 | K | 151101101 | Zřízení příložného pažení a rozepření stěn rýh hl do 2 m |  |  | m2 | 45 | 0 |  | 0 |  |  |  | základní | 0.236 | 10.62 | 0.00084 | 0.0378 | 0 | 0 | 4 | K | 2 |  |  |  | ROZPOCET | 0 | 0 | 0 | 0 | 0 | 1 | 0 | 4 | 1297277139
|  |  | "Technická zpráva | [18 empty] | VV | 2 | 1 | True | 0 | ROZPOCET
|  |  | "Situace | [18 empty] | VV | 2 | 1 | True | 0 | ROZPOCET
|  |  | "Řezy | [18 empty] | VV | 2 | 1 | True | 0 | ROZPOCET
|  |  | 15,00*1,50*2 |  |  |  | 45 | [14 empty] | VV | 2 | 2 | True | 1 | ROZPOCET
19 | K | 151101111 | Odstranění příložného pažení a rozepření stěn rýh hl do 2 m |  |  | m2 | 45 | 0 |  | 0 |  |  |  | základní | 0.07 | 3.15 | 0 | 0 | 0 | 0 | 4 | K | 2 |  |  |  | ROZPOCET | 0 | 0 | 0 | 0 | 0 | 1 | 0 | 4 | -32642697
20 | K | 162701105 | Vodorovné přemístění do 10000 m výkopku/sypaniny z horniny tř. 1 až 4 |  |  | m3 | 141.628 | 0 |  | 0 |  |  |  | základní | 0.083 | 11.7551 | 0 | 0 | 0 | 0 | 4 | K | 2 |  |  |  | ROZPOCET | 0 | 0 | 0 | 0 | 0 | 1 | 0 | 4 | 546050413
|  |  | 92,878+43,75+22,50 |  |  |  | 159.128 | [14 empty] | VV | 2 | 2 | True | 0 | ROZPOCET
|  |  | -17,50 |  |  |  | -17.5 | [14 empty] | VV | 2 | 2 | True | 0 | ROZPOCET
|  |  | Součet |  |  |  | 141.628 | [14 empty] | VV | 2 | 4 | True | 1 | ROZPOCET
21 | K | 162701105-1 | Vodorovné přemístění do 10000 m výkopku/sypaniny z horniny tř. 1 až 4 - výměnná vrstva |  |  | m3 | 289.41 | 0 |  | 0 |  |  |  | základní | 0.083 | 24.021 | 0 | 0 | 0 | 0 | 4 | K | 2 |  |  |  | ROZPOCET | 0 | 0 | 0 | 0 | 0 | 1 | 0 | 4 | 545488887
22 | K | 171201211 | Poplatek za uložení odpadu ze sypaniny na skládce (skládkovné) |  |  | t | 254.93 | 0 |  | 0 |  |  |  | základní | 0 | 0 | 0 | 0 | 0 | 0 | 4 | K | 2 |  |  |  | ROZPOCET | 0 | 0 | 0 | 0 | 0 | 1 | 0 | 4 | 727943755
|  |  | 141,628*1,80 |  |  |  | 254.93 | [14 empty] | VV | 2 | 2 | True | 1 | ROZPOCET
23 | K | 171201211-1 | Poplatek za uložení odpadu ze sypaniny na skládce (skládkovné) - výměnná vrstva |  |  | t | 520.938 | 0 |  | 0 |  |  |  | základní | 0 | 0 | 0 | 0 | 0 | 0 | 4 | K | 2 |  |  |  | ROZPOCET | 0 | 0 | 0 | 0 | 0 | 1 | 0 | 4 | -331321737
|  |  | 289,41*1,80 |  |  |  | 520.938 | [14 empty] | VV | 2 | 2 | True | 1 | ROZPOCET
24 | K | 174101101 | Zásyp jam, šachet rýh nebo kolem objektů sypaninou se zhutněním |  |  | m3 | 13.5 | 0 |  | 0 |  |  |  | základní | 0.299 | 4.0365 | 0 | 0 | 0 | 0 | 4 | K | 2 |  |  |  | ROZPOCET | 0 | 0 | 0 | 0 | 0 | 1 | 0 | 4 | -240386177
|  |  | "Technická zpráva | [18 empty] | VV | 2 | 1 | True | 0 | ROZPOCET
|  |  | "Situace | [18 empty] | VV | 2 | 1 | True | 0 | ROZPOCET
|  |  | "Řezy | [18 empty] | VV | 2 | 1 | True | 0 | ROZPOCET
|  |  | 15,00*1,00*(1,50-0,10-0,50) |  |  |  | 13.5 | [14 empty] | VV | 2 | 2 | True | 1 | ROZPOCET
25 | M | 583441970 | štěrkodrť frakce 0-63 |  |  | t | 27 | 0 |  | 0 |  |  |  | základní | 0 | 0 | 1 | 27 | 0 | 0 | 8 | M | 2 |  |  |  | ROZPOCET | 0 | 0 | 0 | 0 | 0 | 1 | 0 | 4 | 1072703379
|  |  | 13,50*2,00 |  |  |  | 27 | [14 empty] | VV | 2 | 2 | True | 1 | ROZPOCET
26 | K | 175101201 | Obsypání objektu nad přilehlým původním terénem sypaninou bez prohození, uloženou do 3 m |  |  | m3 | 17.5 | 0 |  | 0 |  |  |  | základní | 2.256 | 39.48 | 0 | 0 | 0 | 0 | 4 | K | 2 |  |  |  | ROZPOCET | 0 | 0 | 0 | 0 | 0 | 1 | 0 | 4 | 271116391
|  |  | "Technická zpráva | [18 empty] | VV | 2 | 1 | True | 0 | ROZPOCET
|  |  | "Situace | [18 empty] | VV | 2 | 1 | True | 0 | ROZPOCET
|  |  | "Řezy | [18 empty] | VV | 2 | 1 | True | 0 | ROZPOCET
|  |  | "zásyp za obrubou | [18 empty] | VV | 2 | 1 | True | 0 | ROZPOCET
|  |  | (175,00+175,00)*0,25*0,20 |  |  |  | 17.5 | [14 empty] | VV | 2 | 2 | True | 1 | ROZPOCET
27 | K | 175151101 | Obsypání potrubí strojně sypaninou bez prohození, uloženou do 3 m |  |  | m3 | 51.25 | 0 |  | 0 |  |  |  | základní | 0.286 | 14.6575 | 0 | 0 | 0 | 0 | 4 | K | 2 |  |  |  | ROZPOCET | 0 | 0 | 0 | 0 | 0 | 1 | 0 | 4 | 165149686
|  |  | "Technická zpráva | [18 empty] | VV | 2 | 1 | True | 0 | ROZPOCET
|  |  | "Situace | [18 empty] | VV | 2 | 1 | True | 0 | ROZPOCET
|  |  | "Řezy | [18 empty] | VV | 2 | 1 | True | 0 | ROZPOCET
|  |  | 15,00*1,00*0,50 |  |  |  | 7.5 | [14 empty] | VV | 2 | 2 | True | 0 | ROZPOCET
|  |  | 175,00*0,50*0,50 |  |  |  | 43.75 | [14 empty] | VV | 2 | 2 | True | 0 | ROZPOCET
|  |  | Součet |  |  |  | 51.25 | [14 empty] | VV | 2 | 4 | True | 1 | ROZPOCET
28 | M | 583373310 | štěrkopísek frakce 0-22 |  |  | t | 102.5 | 0 |  | 0 |  |  |  | základní | 0 | 0 | 1 | 102.5 | 0 | 0 | 8 | M | 2 |  |  |  | ROZPOCET | 0 | 0 | 0 | 0 | 0 | 1 | 0 | 4 | -1608777703
|  |  | 51,25*2,00 |  |  |  | 102.5 | [14 empty] | VV | 2 | 2 | True | 1 | ROZPOCET
29 | K | 181102302 | Úprava pláně v zářezech se zhutněním |  |  | m2 | 884.4 | 0 |  | 0 |  |  |  | základní | 0.035 | 30.954 | 0 | 0 | 0 | 0 | 4 | K | 2 |  |  |  | ROZPOCET | 0 | 0 | 0 | 0 | 0 | 1 | 0 | 4 | 256444566
30 | K | 181301101 | Rozprostření ornice tl vrstvy do 100 mm pl do 500 m2 v rovině nebo ve svahu do 1:5 |  |  | m2 | 82 | 0 |  | 0 |  |  |  | základní | 0.13 | 10.66 | 0 | 0 | 0 | 0 | 4 | K | 2 |  |  |  | ROZPOCET | 0 | 0 | 0 | 0 | 0 | 1 | 0 | 4 | 227784326
|  |  | "Technická zpráva | [18 empty] | VV | 2 | 1 | True | 0 | ROZPOCET
|  |  | "Situace | [18 empty] | VV | 2 | 1 | True | 0 | ROZPOCET
|  |  | "Řezy | [18 empty] | VV | 2 | 1 | True | 0 | ROZPOCET
|  |  | 82,00 |  |  |  | 82 | [14 empty] | VV | 2 | 2 | True | 1 | ROZPOCET
31 | M | 1-01 | nákup ornice vč, dovozu |  |  | m3 | 8.2 | 0 |  | 0 |  |  |  | základní | 0 | 0 | 0 | 0 | 0 | 0 | 8 | M | 2 |  |  |  | ROZPOCET | 0 | 0 | 0 | 0 | 0 | 1 | 0 | 4 | 876032761
|  |  | 82,000*0,10 |  |  |  | 8.2 | [14 empty] | VV | 2 | 2 | True | 1 | ROZPOCET
32 | K | 181411131 | Založení parkového trávníku výsevem plochy do 1000 m2 v rovině a ve svahu do 1:5 |  |  | m2 | 82 | 0 |  | 0 |  |  |  | základní | 0.058 | 4.756 | 0 | 0 | 0 | 0 | 4 | K | 2 |  |  |  | ROZPOCET | 0 | 0 | 0 | 0 | 0 | 1 | 0 | 4 | 57380086
33 | M | 005724100 | osivo směs travní parková |  |  | kg | 1.23 | 0 |  | 0 |  |  |  | základní | 0 | 0 | 0.001 | 0.00123 | 0 | 0 | 8 | M | 2 |  |  |  | ROZPOCET | 0 | 0 | 0 | 0 | 0 | 1 | 0 | 4 | -35766800
| 2 - Zakládání | [8 empty] | 0 | [5 empty] | 66.5 |  | 40.551 |  | 0 | 1 | D | 1 |  |  |  | ROZPOCET | [6 empty] | 0
34 | K | 211971110 | Zřízení opláštění žeber nebo trativodů geotextilií v rýze nebo zářezu sklonu do 1:2 |  |  | m2 | 350 | 0 |  | 0 |  |  |  | základní | 0.075 | 26.25 | 0.00017 | 0.0595 | 0 | 0 | 4 | K | 2 |  |  |  | ROZPOCET | 0 | 0 | 0 | 0 | 0 | 1 | 0 | 4 | -1492654918
|  |  | 175,00*2,00 |  |  |  | 350 | [14 empty] | VV | 2 | 2 | True | 1 | ROZPOCET
35 | M | 693111480 | geotextilie 400 g/m2 |  |  | m2 | 350 | 0 |  | 0 |  |  |  | základní | 0 | 0 | 0.0004 | 0.14 | 0 | 0 | 8 | M | 2 |  |  |  | ROZPOCET | 0 | 0 | 0 | 0 | 0 | 1 | 0 | 4 | 1439628995
36 | K | 212752213 | Trativod z drenážních trubek plastových flexibilních D do 160 mm včetně lože otevřený výkop |  |  | m | 175 | 0 |  | 0 |  |  |  | základní | 0.23 | 40.25 | 0.23058 | 40.3515 | 0 | 0 | 4 | K | 2 |  |  |  | ROZPOCET | 0 | 0 | 0 | 0 | 0 | 1 | 0 | 4 | -1090789310
|  |  | "Technická zpráva | [18 empty] | VV | 2 | 1 | True | 0 | ROZPOCET
|  |  | "Situace | [18 empty] | VV | 2 | 1 | True | 0 | ROZPOCET
|  |  | "Řezy | [18 empty] | VV | 2 | 1 | True | 0 | ROZPOCET
|  |  | 175,00 |  |  |  | 175 | [14 empty] | VV | 2 | 2 | True | 1 | ROZPOCET
| 3 - Svislé a kompletní konstrukce | [8 empty] | 0 | [5 empty] | 4.899 |  | 0 |  | 1.3816 | 1 | D | 1 |  |  |  | ROZPOCET | [6 empty] | 0
37 | K | 358315114 | Bourání šachty, stoky kompletní nebo otvorů z prostého betonu plochy do 4 m2 |  |  | m3 | 0.628 | 0 |  | 0 |  |  |  | základní | 7.801 | 4.899 | 0 | 0 | 2.2 | 1.3816 | 4 | K | 2 |  |  |  | ROZPOCET | 0 | 0 | 0 | 0 | 0 | 1 | 0 | 4 | -1231607165
|  |  | "Technická zpráva | [18 empty] | VV | 2 | 1 | True | 0 | ROZPOCET
|  |  | "Situace | [18 empty] | VV | 2 | 1 | True | 0 | ROZPOCET
|  |  | "Řezy | [18 empty] | VV | 2 | 1 | True | 0 | ROZPOCET
|  |  | "bourání vpusti | [18 empty] | VV | 2 | 1 | True | 0 | ROZPOCET
|  |  | 3,14*0,275*0,275*1,60*5-3,14*0,225*0,225*1,60*5 |  |  |  | 0.628 | [14 empty] | VV | 2 | 2 | True | 1 | ROZPOCET
| 4 - Vodorovné konstrukce | [8 empty] | 0 | [5 empty] | 1.9755 |  | 0 |  | 0 | 1 | D | 1 |  |  |  | ROZPOCET | [6 empty] | 0
38 | K | 451573111 | Lože pod potrubí otevřený výkop ze štěrkopísku |  |  | m3 | 1.5 | 0 |  | 0 |  |  |  | základní | 1.317 | 1.9755 | 0 | 0 | 0 | 0 | 4 | K | 2 |  |  |  | ROZPOCET | 0 | 0 | 0 | 0 | 0 | 1 | 0 | 4 | 1551117845
|  |  | "Technická zpráva | [18 empty] | VV | 2 | 1 | True | 0 | ROZPOCET
|  |  | "Situace | [18 empty] | VV | 2 | 1 | True | 0 | ROZPOCET
|  |  | "Řezy | [18 empty] | VV | 2 | 1 | True | 0 | ROZPOCET
|  |  | 15,00*1,00*0,10 |  |  |  | 1.5 | [14 empty] | VV | 2 | 2 | True | 1 | ROZPOCET
| 5 - Komunikace pozemní | [8 empty] | 0 | [5 empty] | 261.5539 |  | 9.1272 |  | 0 | 1 | D | 1 |  |  |  | ROZPOCET | [6 empty] | 0
39 | K | 564851111 | Podklad ze štěrkodrtě ŠD 0-32 tl 150 mm |  |  | m2 | 754.425 | 0 |  | 0 |  |  |  | základní | 0.026 | 19.615 | 0 | 0 | 0 | 0 | 4 | K | 2 |  |  |  | ROZPOCET | 0 | 0 | 0 | 0 | 0 | 1 | 0 | 4 | 1028331081
|  |  | 718,50*1,05 |  |  |  | 754.425 | [14 empty] | VV | 2 | 2 | True | 1 | ROZPOCET
40 | K | 564851111-1 | Podklad ze štěrkodrtě ŠD 0-63 tl 150 mm |  |  | m2 | 862.2 | 0 |  | 0 |  |  |  | základní | 0.026 | 22.4172 | 0 | 0 | 0 | 0 | 4 | K | 2 |  |  |  | ROZPOCET | 0 | 0 | 0 | 0 | 0 | 1 | 0 | 4 | -955603232
|  |  | 718,50*1,20 |  |  |  | 862.2 | [14 empty] | VV | 2 | 2 | True | 1 | ROZPOCET
41 | K | 564861111 | Podklad ze štěrkodrtě ŠD 0-63 tl 200 mm |  |  | m2 | 106.2 | 0 |  | 0 |  |  |  | základní | 0.029 | 3.0798 | 0 | 0 | 0 | 0 | 4 | K | 2 |  |  |  | ROZPOCET | 0 | 0 | 0 | 0 | 0 | 1 | 0 | 4 | -1974286245
|  |  | "Technická zpráva | [18 empty] | VV | 2 | 1 | True | 0 | ROZPOCET
|  |  | "Situace | [18 empty] | VV | 2 | 1 | True | 0 | ROZPOCET
|  |  | "Řezy | [18 empty] | VV | 2 | 1 | True | 0 | ROZPOCET
|  |  | "Chodník | [18 empty] | VV | 2 | 1 | True | 0 | ROZPOCET
|  |  | 18,50*1,20 |  |  |  | 22.2 | [14 empty] | VV | 2 | 2 | True | 0 | ROZPOCET
|  |  | "Oprava vjezdů | [18 empty] | VV | 2 | 1 | True | 0 | ROZPOCET
|  |  | 84,00 |  |  |  | 84 | [14 empty] | VV | 2 | 2 | True | 0 | ROZPOCET
|  |  | Součet |  |  |  | 106.2 | [14 empty] | VV | 2 | 4 | True | 1 | ROZPOCET
42 | K | 564871111 | Podklad ze štěrkodrtě ŠD 0-63 tl 250 mm |  |  | m2 | 17.5 | 0 |  | 0 |  |  |  | základní | 0.031 | 0.5425 | 0 | 0 | 0 | 0 | 4 | K | 2 |  |  |  | ROZPOCET | 0 | 0 | 0 | 0 | 0 | 1 | 0 | 4 | 1794293637
|  |  | "Technická zpráva | [18 empty] | VV | 2 | 1 | True | 0 | ROZPOCET
|  |  | "Situace | [18 empty] | VV | 2 | 1 | True | 0 | ROZPOCET
|  |  | "Řezy | [18 empty] | VV | 2 | 1 | True | 0 | ROZPOCET
|  |  | "Předláždění vjezdů | [18 empty] | VV | 2 | 1 | True | 0 | ROZPOCET
|  |  | 17,50 |  |  |  | 17.5 | [14 empty] | VV | 2 | 2 | True | 1 | ROZPOCET
43 | K | 564871116-1 | Podklad ze štěrkodrtě ŠD 0-63 tl. 300 mm - výměnná vrstva |  |  | m2 | 884.4 | 0 |  | 0 |  |  |  | základní | 0.041 | 36.2604 | 0 | 0 | 0 | 0 | 4 | K | 2 |  |  |  | ROZPOCET | 0 | 0 | 0 | 0 | 0 | 1 | 0 | 4 | -1406440664
|  |  | "komunikace | [18 empty] | VV | 2 | 1 | True | 0 | ROZPOCET
|  |  | 718,50*1,20 |  |  |  | 862.2 | [14 empty] | VV | 2 | 2 | True | 0 | ROZPOCET
|  |  | "Chodník | [18 empty] | VV | 2 | 1 | True | 0 | ROZPOCET
|  |  | 18,50*1,20 |  |  |  | 22.2 | [14 empty] | VV | 2 | 2 | True | 0 | ROZPOCET
|  |  | Součet |  |  |  | 884.4 | [14 empty] | VV | 2 | 4 | True | 1 | ROZPOCET
44 | K | 565135111 | Asfaltový beton vrstva podkladní ACP 16+ tl 50 mm |  |  | m2 | 718.5 | 0 |  | 0 |  |  |  | základní | 0.048 | 34.488 | 0 | 0 | 0 | 0 | 4 | K | 2 |  |  |  | ROZPOCET | 0 | 0 | 0 | 0 | 0 | 1 | 0 | 4 | -1745964309
|  |  | "Technická zpráva | [18 empty] | VV | 2 | 1 | True | 0 | ROZPOCET
|  |  | "Situace | [18 empty] | VV | 2 | 1 | True | 0 | ROZPOCET
|  |  | "Řezy | [18 empty] | VV | 2 | 1 | True | 0 | ROZPOCET
|  |  | "konstrukce komunikace | [18 empty] | VV | 2 | 1 | True | 0 | ROZPOCET
|  |  | 718,50 |  |  |  | 718.5 | [14 empty] | VV | 2 | 2 | True | 1 | ROZPOCET
45 | K | 573111112 | Postřik živičný infiltrační s posypem z asfaltu množství 1 kg/m2 |  |  | m2 | 718.5 | 0 |  | 0 |  |  |  | základní | 0.004 | 2.874 | 0 | 0 | 0 | 0 | 4 | K | 2 |  |  |  | ROZPOCET | 0 | 0 | 0 | 0 | 0 | 1 | 0 | 4 | -179294177
46 | K | 573211109 | Postřik živičný spojovací z asfaltu v množství 0,50 kg/m2 |  |  | m2 | 1437 | 0 |  | 0 |  |  |  | základní | 0.002 | 2.874 | 0 | 0 | 0 | 0 | 4 | K | 2 |  |  |  | ROZPOCET | 0 | 0 | 0 | 0 | 0 | 1 | 0 | 4 | 2083754154
|  |  | 718,5*2 |  |  |  | 1437 | [14 empty] | VV | 2 | 2 | True | 1 | ROZPOCET
47 | K | 576133212 | Asfaltový beton se sníženou hlučností BBTM8 NH, tl. 30mm |  |  | m2 | 718.5 | 0 |  | 0 |  |  |  | základní | 0.048 | 34.488 | 0 | 0 | 0 | 0 | 4 | K | 2 |  |  |  | ROZPOCET | 0 | 0 | 0 | 0 | 0 | 1 | 0 | 4 | -254322975
48 | K | 577135132 | Asfaltový beton vrstva ložní ACL 16+ tl 50 mm |  |  | m2 | 718.5 | 0 |  | 0 |  |  |  | základní | 0.063 | 45.2655 | 0 | 0 | 0 | 0 | 4 | K | 2 |  |  |  | ROZPOCET | 0 | 0 | 0 | 0 | 0 | 1 | 0 | 4 | 1478121110
49 | K | 581131211 | Kryt cementobetonový vozovek skupiny CB II tl 200 mm |  |  | m2 | 84 | 0 |  | 0 |  |  |  | základní | 0.425 | 35.7 | 0 | 0 | 0 | 0 | 4 | K | 2 |  |  |  | ROZPOCET | 0 | 0 | 0 | 0 | 0 | 1 | 0 | 4 | 624739549
|  |  | "Oprava vjezdů | [18 empty] | VV | 2 | 1 | True | 0 | ROZPOCET
|  |  | 84,00 |  |  |  | 84 | [14 empty] | VV | 2 | 2 | True | 1 | ROZPOCET
50 | K | 596211112 | Kladení zámkové dlažby komunikací pro pěší tl 60 mm skupiny A pl do 300 m2 |  |  | m2 | 18.5 | 0 |  | 0 |  |  |  | základní | 0.53 | 9.805 | 0.08425 | 1.5586 | 0 | 0 | 4 | K | 2 |  |  |  | ROZPOCET | 0 | 0 | 0 | 0 | 0 | 1 | 0 | 4 | 960163444
51 | M | 592450380 | dlažba zámková tl. 60 mm světle šedá |  |  | m2 | 13 | 0 |  | 0 |  |  |  | základní | 0 | 0 | 0.14 | 1.82 | 0 | 0 | 8 | M | 2 |  |  |  | ROZPOCET | 0 | 0 | 0 | 0 | 0 | 1 | 0 | 4 | 1260347593
|  |  | "Chodník | [18 empty] | VV | 2 | 1 | True | 0 | ROZPOCET
|  |  | 6,50+6,50 |  |  |  | 13 | [14 empty] | VV | 2 | 2 | True | 1 | ROZPOCET
52 | M | 592451200 | dlažba zámková tl. 60 mm červená reliéfní |  |  | m2 | 5.5 | 0 |  | 0 |  |  |  | základní | 0 | 0 | 0.13 | 0.715 | 0 | 0 | 8 | M | 2 |  |  |  | ROZPOCET | 0 | 0 | 0 | 0 | 0 | 1 | 0 | 4 | -2072329840
|  |  | "Chodník | [18 empty] | VV | 2 | 1 | True | 0 | ROZPOCET
|  |  | 5,50 |  |  |  | 5.5 | [14 empty] | VV | 2 | 2 | True | 1 | ROZPOCET
53 | K | 596212210 | Kladení zámkové dlažby pozemních komunikací tl 80 mm skupiny A pl do 50 m2 |  |  | m2 | 17.5 | 0 |  | 0 |  |  |  | základní | 0.757 | 13.2475 | 0.10362 | 1.8134 | 0 | 0 | 4 | K | 2 |  |  |  | ROZPOCET | 0 | 0 | 0 | 0 | 0 | 1 | 0 | 4 | 624904593
54 | M | 592450070 | dlažba zámková tl. 80 mm tmavě šedá |  |  | m2 | 17.5 | 0 |  | 0 |  |  |  | základní | 0 | 0 | 0.18 | 3.15 | 0 | 0 | 8 | M | 2 |  |  |  | ROZPOCET | 0 | 0 | 0 | 0 | 0 | 1 | 0 | 4 | 1247035160
|  |  | "Předláždění vjezdů | [18 empty] | VV | 2 | 1 | True | 0 | ROZPOCET
|  |  | 17,50 |  |  |  | 17.5 | [14 empty] | VV | 2 | 2 | True | 1 | ROZPOCET
55 | K | 599141111 | Vyplnění spár mezi silničními dílci živičnou zálivkou |  |  | m | 19.5 | 0 |  | 0 |  |  |  | základní | 0.046 | 0.897 | 0.0036 | 0.0702 | 0 | 0 | 4 | K | 2 |  |  |  | ROZPOCET | 0 | 0 | 0 | 0 | 0 | 1 | 0 | 4 | -1452618415
|  |  | "Technická zpráva | [18 empty] | VV | 2 | 1 | True | 0 | ROZPOCET
|  |  | "Situace | [18 empty] | VV | 2 | 1 | True | 0 | ROZPOCET
|  |  | "Řezy | [18 empty] | VV | 2 | 1 | True | 0 | ROZPOCET
|  |  | 11,00+8,50 |  |  |  | 19.5 | [14 empty] | VV | 2 | 2 | True | 1 | ROZPOCET
| 8 - Trubní vedení | [8 empty] | 0 | [5 empty] | 97.512 |  | 12.3893 |  | 0 | 1 | D | 1 |  |  |  | ROZPOCET | [6 empty] | 0
56 | K | 871310310 | Montáž kanalizačního potrubí hladkého plnostěnného SN 10 z polypropylenu DN 150 |  |  | m | 15 | 0 |  | 0 |  |  |  | základní | 0.292 | 4.38 | 1e-05 | 0.00015 | 0 | 0 | 4 | K | 2 |  |  |  | ROZPOCET | 0 | 0 | 0 | 0 | 0 | 1 | 0 | 4 | -1477358697
57 | M | 286171021 | trubka kanalizační PP SN 10, DN 150 |  |  | m | 15 | 0 |  | 0 |  |  |  | základní | 0 | 0 | 0.0029 | 0.0435 | 0 | 0 | 8 | M | 2 |  |  |  | ROZPOCET | 0 | 0 | 0 | 0 | 0 | 1 | 0 | 4 | 27267971
|  |  | "Technická zpráva | [18 empty] | VV | 2 | 1 | True | 0 | ROZPOCET
|  |  | "Situace | [18 empty] | VV | 2 | 1 | True | 0 | ROZPOCET
|  |  | "Řezy | [18 empty] | VV | 2 | 1 | True | 0 | ROZPOCET
|  |  | 3,00+2,50+3,00+6,50 |  |  |  | 15 | [14 empty] | VV | 2 | 2 | True | 1 | ROZPOCET
58 | K | 895941111 | Zřízení vpusti |  |  | kus | 4 | 0 |  | 0 |  |  |  | základní | 4.198 | 16.792 | 0.3409 | 1.3636 | 0 | 0 | 4 | K | 2 |  |  |  | ROZPOCET | 0 | 0 | 0 | 0 | 0 | 1 | 0 | 4 | 471567626
59 | M | 592238620 | skruž betonová pro uliční vpusť středová TBV-Q 450/295/6a 45x29,5x5 cm |  |  | kus | 2 | 0 |  | 0 |  |  |  | základní | 0 | 0 | 0.057 | 0.114 | 0 | 0 | 8 | M | 2 |  |  |  | ROZPOCET | 0 | 0 | 0 | 0 | 0 | 1 | 0 | 4 | -1684382925
|  |  | "Detail uliční vpusti | [18 empty] | VV | 2 | 1 | True | 0 | ROZPOCET
|  |  | 2 |  |  |  | 2 | [14 empty] | VV | 2 | 2 | True | 1 | ROZPOCET
60 | M | 592238600 | skruž betonová pro uliční vpusť středová TBV-Q 450/195/6b, 45x19,5x5 cm |  |  | kus | 2 | 0 |  | 0 |  |  |  | základní | 0 | 0 | 0.04 | 0.08 | 0 | 0 | 8 | M | 2 |  |  |  | ROZPOCET | 0 | 0 | 0 | 0 | 0 | 1 | 0 | 4 | -425947253
|  |  | "Detail uliční vpusti | [18 empty] | VV | 2 | 1 | True | 0 | ROZPOCET
|  |  | 2 |  |  |  | 2 | [14 empty] | VV | 2 | 2 | True | 1 | ROZPOCET
61 | M | 592238520 | dno betonové pro uliční vpusť s kalovou prohlubní TBV-Q 450/300/2a |  |  | kus | 4 | 0 |  | 0 |  |  |  | základní | 0 | 0 | 0.072 | 0.288 | 0 | 0 | 8 | M | 2 |  |  |  | ROZPOCET | 0 | 0 | 0 | 0 | 0 | 1 | 0 | 4 | 115576682
|  |  | "Detail uliční vpusti | [18 empty] | VV | 2 | 1 | True | 0 | ROZPOCET
|  |  | 4 |  |  |  | 4 | [14 empty] | VV | 2 | 2 | True | 1 | ROZPOCET
62 | M | 592238540 | skruž betonová pro uliční vpusťs výtokovým otvorem PVC TBV-Q 450/350/3d |  |  | kus | 4 | 0 |  | 0 |  |  |  | základní | 0 | 0 | 0.08 | 0.32 | 0 | 0 | 8 | M | 2 |  |  |  | ROZPOCET | 0 | 0 | 0 | 0 | 0 | 1 | 0 | 4 | 1732075765
|  |  | "Detail uliční vpusti | [18 empty] | VV | 2 | 1 | True | 0 | ROZPOCET
|  |  | 4 |  |  |  | 4 | [14 empty] | VV | 2 | 2 | True | 1 | ROZPOCET
63 | M | 592238570 | skruž betonová pro uliční vpusť horní TBV-Q 450/295/5b, 45x29,5x5 cm |  |  | kus | 4 | 0 |  | 0 |  |  |  | základní | 0 | 0 | 0.058 | 0.232 | 0 | 0 | 8 | M | 2 |  |  |  | ROZPOCET | 0 | 0 | 0 | 0 | 0 | 1 | 0 | 4 | 1437206358
|  |  | "Detail uliční vpusti | [18 empty] | VV | 2 | 1 | True | 0 | ROZPOCET
|  |  | 4 |  |  |  | 4 | [14 empty] | VV | 2 | 2 | True | 1 | ROZPOCET
64 | M | 592238581 | skruž betonová pro uliční vpusť středová TBV-Q 450/570/6d |  |  | kus | 8 | 0 |  | 0 |  |  |  | základní | 0 | 0 | 0.111 | 0.888 | 0 | 0 | 8 | M | 2 |  |  |  | ROZPOCET | 0 | 0 | 0 | 0 | 0 | 1 | 0 | 4 | 1793652630
|  |  | "Detail uliční vpusti | [18 empty] | VV | 2 | 1 | True | 0 | ROZPOCET
|  |  | 8 |  |  |  | 8 | [14 empty] | VV | 2 | 2 | True | 1 | ROZPOCET
65 | M | 592238490 | vyrovnávací prstenec TBV-Q 270/60/10b |  |  | kus | 4 | 0 |  | 0 |  |  |  | základní | 0 | 0 | 0.097 | 0.388 | 0 | 0 | 8 | M | 2 |  |  |  | ROZPOCET | 0 | 0 | 0 | 0 | 0 | 1 | 0 | 4 | 1614479591
|  |  | "Detail uliční vpusti | [18 empty] | VV | 2 | 1 | True | 0 | ROZPOCET
|  |  | 4 |  |  |  | 4 | [14 empty] | VV | 2 | 2 | True | 1 | ROZPOCET
66 | M | 592238780 | mříž plastová D400 |  |  | kus | 4 | 0 |  | 0 |  |  |  | základní | 0 | 0 | 0.058 | 0.232 | 0 | 0 | 8 | M | 2 |  |  |  | ROZPOCET | 0 | 0 | 0 | 0 | 0 | 1 | 0 | 4 | 124770230
|  |  | "Detail uliční vpusti | [18 empty] | VV | 2 | 1 | True | 0 | ROZPOCET
|  |  | 4 |  |  |  | 4 | [14 empty] | VV | 2 | 2 | True | 1 | ROZPOCET
67 | M | 592238740 | koš na splaveniny |  |  | kus | 4 | 0 |  | 0 |  |  |  | základní | 0 | 0 | 0.006 | 0.024 | 0 | 0 | 8 | M | 2 |  |  |  | ROZPOCET | 0 | 0 | 0 | 0 | 0 | 1 | 0 | 4 | 1153483066
|  |  | "Detail uliční vpusti | [18 empty] | VV | 2 | 1 | True | 0 | ROZPOCET
|  |  | 4 |  |  |  | 4 | [14 empty] | VV | 2 | 2 | True | 1 | ROZPOCET
68 | K | 899331111 | Výšková úprava uličního vstupu nebo vpusti do 200 mm zvýšením poklopu |  |  | kus | 20 | 0 |  | 0 |  |  |  | základní | 3.817 | 76.34 | 0.4208 | 8.416 | 0 | 0 | 4 | K | 2 |  |  |  | ROZPOCET | 0 | 0 | 0 | 0 | 0 | 1 | 0 | 4 | -341850569
|  |  | "Technická zpráva | [18 empty] | VV | 2 | 1 | True | 0 | ROZPOCET
|  |  | "Situace | [18 empty] | VV | 2 | 1 | True | 0 | ROZPOCET
|  |  | "Řezy | [18 empty] | VV | 2 | 1 | True | 0 | ROZPOCET
|  |  | 20 |  |  |  | 20 | [14 empty] | VV | 2 | 2 | True | 1 | ROZPOCET
| 9 - Ostatní konstrukce a práce, bourání | [8 empty] | 0 | [5 empty] | 216.6235 |  | 127.6361 |  | 0.082 | 1 | D | 1 |  |  |  | ROZPOCET | [6 empty] | 0
69 | K | 9-01 | Statická zatěžkávací zkouška |  |  | kus | 1 | 0 |  | 0 |  |  |  | základní | 0 | 0 | 0 | 0 | 0 | 0 | 4 | K | 2 |  |  |  | ROZPOCET | 0 | 0 | 0 | 0 | 0 | 1 | 0 | 4 | -1472838598
70 | K | 914111111 | Montáž svislé dopravní značky do velikosti 1 m2 objímkami na sloupek nebo konzolu |  |  | kus | 1 | 0 |  | 0 |  |  |  | základní | 0.2 | 0.2 | 0.0007 | 0.0007 | 0 | 0 | 4 | K | 2 |  |  |  | ROZPOCET | 0 | 0 | 0 | 0 | 0 | 1 | 0 | 4 | 489329115
|  |  | "Technická zpráva | [18 empty] | VV | 2 | 1 | True | 0 | ROZPOCET
|  |  | "Situace | [18 empty] | VV | 2 | 1 | True | 0 | ROZPOCET
|  |  | "Řezy | [18 empty] | VV | 2 | 1 | True | 0 | ROZPOCET
|  |  | 1 |  |  |  | 1 | [14 empty] | VV | 2 | 2 | True | 1 | ROZPOCET
71 | K | 914511112 | Montáž sloupku dopravních značek délky do 3,5 m s betonovým základem a patkou |  |  | kus | 1 | 0 |  | 0 |  |  |  | základní | 0.549 | 0.549 | 0.11241 | 0.11241 | 0 | 0 | 4 | K | 2 |  |  |  | ROZPOCET | 0 | 0 | 0 | 0 | 0 | 1 | 0 | 4 | 231162092
72 | K | 916111123 | Osazení obruby z drobných kostek s boční opěrou do lože z betonu prostého |  |  | m | 357.5 | 0 |  | 0 |  |  |  | základní | 0.119 | 42.5425 | 0.08978 | 32.0964 | 0 | 0 | 4 | K | 2 |  |  |  | ROZPOCET | 0 | 0 | 0 | 0 | 0 | 1 | 0 | 4 | 1914351454
|  |  | "Technická zpráva | [18 empty] | VV | 2 | 1 | True | 0 | ROZPOCET
|  |  | "Situace | [18 empty] | VV | 2 | 1 | True | 0 | ROZPOCET
|  |  | "Řezy | [18 empty] | VV | 2 | 1 | True | 0 | ROZPOCET
|  |  | 357,50 |  |  |  | 357.5 | [14 empty] | VV | 2 | 2 | True | 1 | ROZPOCET
73 | M | 583801100 | kostka dlažební drobná, žula, I.jakost, velikost 10 cm |  |  | t | 8.58 | 0 |  | 0 |  |  |  | základní | 0 | 0 | 1 | 8.58 | 0 | 0 | 8 | M | 2 |  |  |  | ROZPOCET | 0 | 0 | 0 | 0 | 0 | 1 | 0 | 4 | -693329482
|  |  | 357,50*0,024 |  |  |  | 8.58 | [14 empty] | VV | 2 | 2 | True | 1 | ROZPOCET
74 | K | 916131213 | Osazení silničního obrubníku betonového stojatého s boční opěrou do lože z betonu prostého |  |  | m | 357.5 | 0 |  | 0 |  |  |  | základní | 0.268 | 95.81 | 0.1554 | 55.5555 | 0 | 0 | 4 | K | 2 |  |  |  | ROZPOCET | 0 | 0 | 0 | 0 | 0 | 1 | 0 | 4 | 787533575
75 | M | 592174650 | obrubník betonový silniční BO 100/15/25 |  |  | kus | 357.5 | 0 |  | 0 |  |  |  | základní | 0 | 0 | 0.0821 | 29.3508 | 0 | 0 | 8 | M | 2 |  |  |  | ROZPOCET | 0 | 0 | 0 | 0 | 0 | 1 | 0 | 4 | -1682516899
|  |  | "Technická zpráva | [18 empty] | VV | 2 | 1 | True | 0 | ROZPOCET
|  |  | "Situace | [18 empty] | VV | 2 | 1 | True | 0 | ROZPOCET
|  |  | "Řezy | [18 empty] | VV | 2 | 1 | True | 0 | ROZPOCET
|  |  | 210,00+17,50+130,00 |  |  |  | 357.5 | [14 empty] | VV | 2 | 2 | True | 1 | ROZPOCET
76 | K | 916231213 | Osazení chodníkového obrubníku betonového stojatého s boční opěrou do lože z betonu prostého |  |  | m | 9 | 0 |  | 0 |  |  |  | základní | 0.216 | 1.944 | 0.1295 | 1.1655 | 0 | 0 | 4 | K | 2 |  |  |  | ROZPOCET | 0 | 0 | 0 | 0 | 0 | 1 | 0 | 4 | 974298863
|  |  | "Technická zpráva | [18 empty] | VV | 2 | 1 | True | 0 | ROZPOCET
|  |  | "Situace | [18 empty] | VV | 2 | 1 | True | 0 | ROZPOCET
|  |  | "Řezy | [18 empty] | VV | 2 | 1 | True | 0 | ROZPOCET
|  |  | 5,00+4,00 |  |  |  | 9 | [14 empty] | VV | 2 | 2 | True | 1 | ROZPOCET
77 | M | 592173040 | obrubník betonový BO 50/5/20 |  |  | kus | 18 | 0 |  | 0 |  |  |  | základní | 0 | 0 | 0.01 | 0.18 | 0 | 0 | 8 | M | 2 |  |  |  | ROZPOCET | 0 | 0 | 0 | 0 | 0 | 1 | 0 | 4 | 826137982
|  |  | 9,00*2 |  |  |  | 18 | [14 empty] | VV | 2 | 2 | True | 1 | ROZPOCET
78 | K | 919726123 | Geotextilie pro ochranu, separaci a filtraci netkaná měrná hmotnost do 500 g/m2 |  |  | m2 | 862.2 | 0 |  | 0 |  |  |  | základní | 0.08 | 68.976 | 0.00069 | 0.59492 | 0 | 0 | 4 | K | 2 |  |  |  | ROZPOCET | 0 | 0 | 0 | 0 | 0 | 1 | 0 | 4 | -2132889075
|  |  | "Technická zpráva | [18 empty] | VV | 2 | 1 | True | 0 | ROZPOCET
|  |  | "Situace | [18 empty] | VV | 2 | 1 | True | 0 | ROZPOCET
|  |  | "Řezy | [18 empty] | VV | 2 | 1 | True | 0 | ROZPOCET
|  |  | "konstrukce komunikace | [18 empty] | VV | 2 | 1 | True | 0 | ROZPOCET
|  |  | 718,50*1,20 |  |  |  | 862.2 | [14 empty] | VV | 2 | 2 | True | 1 | ROZPOCET
79 | K | 919735111 | Řezání stávajícího živičného krytu hl do 50 mm |  |  | m | 39 | 0 |  | 0 |  |  |  | základní | 0.155 | 6.045 | 0 | 0 | 0 | 0 | 4 | K | 2 |  |  |  | ROZPOCET | 0 | 0 | 0 | 0 | 0 | 1 | 0 | 4 | 823772621
|  |  | "Technická zpráva | [18 empty] | VV | 2 | 1 | True | 0 | ROZPOCET
|  |  | "Situace | [18 empty] | VV | 2 | 1 | True | 0 | ROZPOCET
|  |  | "Řezy | [18 empty] | VV | 2 | 1 | True | 0 | ROZPOCET
|  |  | 11,00*2+8,50*2 |  |  |  | 39 | [14 empty] | VV | 2 | 2 | True | 1 | ROZPOCET
80 | K | 966006132 | Odstranění značek dopravních nebo orientačních se sloupky s betonovými patkami |  |  | kus | 1 | 0 |  | 0 |  |  |  | základní | 0.557 | 0.557 | 0 | 0 | 0.082 | 0.082 | 4 | K | 2 |  |  |  | ROZPOCET | 0 | 0 | 0 | 0 | 0 | 1 | 0 | 4 | -845058769
|  |  | "Technická zpráva | [18 empty] | VV | 2 | 1 | True | 0 | ROZPOCET
|  |  | "Situace | [18 empty] | VV | 2 | 1 | True | 0 | ROZPOCET
|  |  | "Řezy | [18 empty] | VV | 2 | 1 | True | 0 | ROZPOCET
|  |  | 1 |  |  |  | 1 | [14 empty] | VV | 2 | 2 | True | 1 | ROZPOCET
| 997 - Přesun sutě | [8 empty] | 0 | [5 empty] | 40.909 |  | 0 |  | 0 | 1 | D | 1 |  |  |  | ROZPOCET | [6 empty] | 0
81 | K | 997221551 | Vodorovná doprava suti ze sypkých materiálů do 1 km |  |  | t | 852.27 | 0 |  | 0 |  |  |  | základní | 0.03 | 25.5681 | 0 | 0 | 0 | 0 | 4 | K | 2 |  |  |  | ROZPOCET | 0 | 0 | 0 | 0 | 0 | 1 | 0 | 4 | -1748468293
82 | K | 997221559 | Příplatek ZKD 1 km u vodorovné dopravy suti ze sypkých materiálů |  |  | t | 7670.43 | 0 |  | 0 |  |  |  | základní | 0.002 | 15.3409 | 0 | 0 | 0 | 0 | 4 | K | 2 |  |  |  | ROZPOCET | 0 | 0 | 0 | 0 | 0 | 1 | 0 | 4 | 1165385587
83 | K | 997221815 | Poplatek za uložení betonového odpadu na skládce (skládkovné) |  |  | t | 186.812 | 0 |  | 0 |  |  |  | základní | 0 | 0 | 0 | 0 | 0 | 0 | 4 | K | 2 |  |  |  | ROZPOCET | 0 | 0 | 0 | 0 | 0 | 1 | 0 | 4 | -868177047
84 | K | 997221845 | Poplatek za uložení odpadu z asfaltových povrchů na skládce (skládkovné) |  |  | t | 184.169 | 0 |  | 0 |  |  |  | základní | 0 | 0 | 0 | 0 | 0 | 0 | 4 | K | 2 |  |  |  | ROZPOCET | 0 | 0 | 0 | 0 | 0 | 1 | 0 | 4 | 2105861503
85 | K | 997221855 | Poplatek za uložení odpadu z kameniva na skládce (skládkovné) |  |  | t | 481.29 | 0 |  | 0 |  |  |  | základní | 0 | 0 | 0 | 0 | 0 | 0 | 4 | K | 2 |  |  |  | ROZPOCET | 0 | 0 | 0 | 0 | 0 | 1 | 0 | 4 | -1850925605
| 998 - Přesun hmot | [8 empty] | 0 | [5 empty] | 21.2075 |  | 0 |  | 0 | 1 | D | 1 |  |  |  | ROZPOCET | [6 empty] | 0
86 | K | 998225111 | Přesun hmot pro pozemní komunikace s krytem z kamene, monolitickým betonovým nebo živičným |  |  | t | 321.325 | 0 |  | 0 |  |  |  | základní | 0.066 | 21.2075 | 0 | 0 | 0 | 0 | 4 | K | 2 |  |  |  | ROZPOCET | 0 | 0 | 0 | 0 | 0 | 1 | 0 | 4 | -1095215975

## 9 - SO 109 - Ul. Třanovského
| List obsahuje: |  | 1) Krycí list rozpočtu |  | 2) Rekapitulace rozpočtu |  |  | 3) Rozpočet |  |  | Zpět na list: | Rekapitulace stavby
optimalizováno pro tisk sestav ve formátu A4 - na výšku | [11 empty] | >> skryté sloupce << | [9 empty] | {8a4dd6cd-d2d2-48c4-a965-45371762cea8}
2
KRYCÍ LIST ROZPOČTU | [12 empty] | v --- níže se nacházejí doplnkové a pomocné údaje k sestavám --- v | [8 empty] | False
| Stavba: |  | Rekonstrukce vodovodu a kanalizace Radvanice a Bartovice - komunikace
| Objekt: |  | 9 - SO 109 - Ul. Třanovského
| JKSO: | [7 empty] | CC-CZ:
| Místo: |  | Ostrava | [5 empty] | Datum: |  | 25. 4. 2018
| Objednatel: | [7 empty] | IČ:
|  | Statutární město Ostrava | [6 empty] | DIČ:
| Zhotovitel: | [7 empty] | IČ:
DIČ:
| Projektant: | [7 empty] | IČ:
|  | Projekt 2010, s.r.o. | [6 empty] | DIČ:
| Zpracovatel: | [7 empty] | IČ:
|  | Jakub Nevyjel | [6 empty] | DIČ:
Poznámka:
| Náklady z rozpočtu | [7 empty] | 0
| Ostatní náklady | [7 empty] | 0
| Cena bez DPH | [7 empty] | 0
| DPH | základní | 21% | ze | 0 |  |  |  | 0
|  | snížená | 15% | ze | 0 |  |  |  | 0
|  | zákl. přenesená | 21% | ze | 0 |  |  |  | 0
|  | sníž. přenesená | 15% | ze | 0 |  |  |  | 0
|  | nulová | 0% | ze | 0 |  |  |  | 0
| Cena s DPH |  |  | v | CZK |  |  | 0
| Projektant |  |  |  |  | Zpracovatel
| Datum a podpis: |  |  | Razítko |  | Datum a podpis: |  |  |  | Razítko
| Objednavatel |  |  |  |  | Zhotovitel
| Datum a podpis: |  |  | Razítko |  | Datum a podpis: |  |  |  | Razítko
REKAPITULACE ROZPOČTU
Stavba: |  |  | Rekonstrukce vodovodu a kanalizace Radvanice a Bartovice - komunikace
Objekt: |  |  | 9 - SO 109 - Ul. Třanovského
Místo: |  |  | Ostrava |  |  |  | Datum: |  | 25. 4. 2018
Objednatel: |  |  | Statutární město Ostrava |  |  |  | Projektant: |  | Projekt 2010, s.r.o.
Zhotovitel: | [6 empty] | Zpracovatel: |  | Jakub Nevyjel
Kód - Popis | [9 empty] | Cena celkem [CZK]
1) Náklady z rozpočtu | [9 empty] | 0 | [12 empty] | -1
| HSV - Práce a dodávky HSV | [8 empty] | 0
| 1 - Zemní práce | [8 empty] | 0
| 2 - Zakládání | [8 empty] | 0
| 3 - Svislé a kompletní konstrukce | [8 empty] | 0
| 4 - Vodorovné konstrukce | [8 empty] | 0
| 5 - Komunikace pozemní | [8 empty] | 0
| 8 - Trubní vedení | [8 empty] | 0
| 9 - Ostatní konstrukce a práce, bourání | [8 empty] | 0
| 997 - Přesun sutě | [8 empty] | 0
| 998 - Přesun hmot | [8 empty] | 0
2) Ostatní náklady | [9 empty] | 0 |  |  |  | DPH
Celkové náklady za stavbu 1) + 2) | [7 empty] | 0
ROZPOČET
Stavba: |  |  | Rekonstrukce vodovodu a kanalizace Radvanice a Bartovice - komunikace
Objekt: |  |  | 9 - SO 109 - Ul. Třanovského
Místo: |  |  | Ostrava |  |  |  | Datum: |  | 25. 4. 2018
Objednatel: |  |  | Statutární město Ostrava |  |  |  | Projektant: |  | Projekt 2010, s.r.o.
Zhotovitel: | [6 empty] | Zpracovatel: |  | Jakub Nevyjel
PČ | Typ | Kód | Popis |  |  | MJ | Množství | J.cena [CZK] |  | Cena celkem [CZK] |  |  | Poznámka | DPH | J. Nh [h] | Nh celkem [h] | J. hmotnost [t] | Hmotnost celkem [t] | J. suť [t] | Suť Celkem [t]
Náklady z rozpočtu | [9 empty] | 0 | [5 empty] | 4258.5535 |  | 872.0044 |  | 2650.3869 |  | D | -1 | [10 empty] | 0
| HSV - Práce a dodávky HSV | [8 empty] | 0 | [5 empty] | 4258.5535 |  | 872.0044 |  | 2650.3869 | 1 | D | 0 |  |  |  | ROZPOCET | [6 empty] | 0
| 1 - Zemní práce | [8 empty] | 0 | [5 empty] | 2259.2163 |  | 340.3507 |  | 2647.6237 | 1 | D | 1 |  |  |  | ROZPOCET | [6 empty] | 0
1 | K | 113106123 | Rozebrání dlažeb komunikací pro pěší ze zámkových dlaždic |  |  | m2 | 510 | 0 |  | 0 |  |  |  | základní | 0.23 | 117.3 | 0 | 0 | 0.26 | 132.6 | 4 | K | 2 |  |  |  | ROZPOCET | 0 | 0 | 0 | 0 | 0 | 1 | 0 | 4 | -912038796
|  |  | "Technická zpráva | [18 empty] | VV | 2 | 1 | True | 0 | ROZPOCET
|  |  | "Situace | [18 empty] | VV | 2 | 1 | True | 0 | ROZPOCET
|  |  | "Řezy | [18 empty] | VV | 2 | 1 | True | 0 | ROZPOCET
|  |  | "Předláždění vjezdů | [18 empty] | VV | 2 | 1 | True | 0 | ROZPOCET
|  |  | 54,50 |  |  |  | 54.5 | [14 empty] | VV | 2 | 2 | True | 0 | ROZPOCET
|  |  | "předláždění chodníků | [18 empty] | VV | 2 | 1 | True | 0 | ROZPOCET
|  |  | 455,50 |  |  |  | 455.5 | [14 empty] | VV | 2 | 2 | True | 0 | ROZPOCET
|  |  | Součet |  |  |  | 510 | [14 empty] | VV | 2 | 4 | True | 1 | ROZPOCET
2 | K | 113107141 | Odstranění podkladu pl do 50 m2 živičných tl 50 mm |  |  | m2 | 13.4 | 0 |  | 0 |  |  |  | základní | 0.22 | 2.948 | 0 | 0 | 0.098 | 1.3132 | 4 | K | 2 |  |  |  | ROZPOCET | 0 | 0 | 0 | 0 | 0 | 1 | 0 | 4 | 1036178095
|  |  | "Technická zpráva | [18 empty] | VV | 2 | 1 | True | 0 | ROZPOCET
|  |  | "Situace | [18 empty] | VV | 2 | 1 | True | 0 | ROZPOCET
|  |  | "Řezy | [18 empty] | VV | 2 | 1 | True | 0 | ROZPOCET
|  |  | "vjezdy | [18 empty] | VV | 2 | 1 | True | 0 | ROZPOCET
|  |  | (4,00+4,00+6,00)*0,10 |  |  |  | 1.4 | [14 empty] | VV | 2 | 2 | True | 0 | ROZPOCET
|  |  | "chodníky | [18 empty] | VV | 2 | 1 | True | 0 | ROZPOCET
|  |  | 12,00 |  |  |  | 12 | [14 empty] | VV | 2 | 2 | True | 0 | ROZPOCET
|  |  | Součet |  |  |  | 13.4 | [14 empty] | VV | 2 | 4 | True | 1 | ROZPOCET
3 | K | 113107172 | Odstranění podkladu pl přes 50 do 200 m2 z betonu prostého tl 300 mm |  |  | m2 | 60.7 | 0 |  | 0 |  |  |  | základní | 0.463 | 28.1041 | 0 | 0 | 0.625 | 37.9375 | 4 | K | 2 |  |  |  | ROZPOCET | 0 | 0 | 0 | 0 | 0 | 1 | 0 | 4 | -296289795
|  |  | "Technická zpráva | [18 empty] | VV | 2 | 1 | True | 0 | ROZPOCET
|  |  | "Situace | [18 empty] | VV | 2 | 1 | True | 0 | ROZPOCET
|  |  | "Řezy | [18 empty] | VV | 2 | 1 | True | 0 | ROZPOCET
|  |  | "bourání vjezdů | [18 empty] | VV | 2 | 1 | True | 0 | ROZPOCET
|  |  | 57,50 |  |  |  | 57.5 | [14 empty] | VV | 2 | 2 | True | 0 | ROZPOCET
|  |  | "bourání pro napojení vjezdů | [18 empty] | VV | 2 | 1 | True | 0 | ROZPOCET
|  |  | (3,00+3,50+4,00+5,00+16,50)*0,10 |  |  |  | 3.2 | [14 empty] | VV | 2 | 2 | True | 0 | ROZPOCET
|  |  | Součet |  |  |  | 60.7 | [14 empty] | VV | 2 | 4 | True | 1 | ROZPOCET
4 | K | 113107223 | Odstranění podkladu pl přes 200 m2 z kameniva drceného tl 300 mm |  |  | m2 | 522 | 0 |  | 0 |  |  |  | základní | 0.119 | 62.118 | 0 | 0 | 0.44 | 229.68 | 4 | K | 2 |  |  |  | ROZPOCET | 0 | 0 | 0 | 0 | 0 | 1 | 0 | 4 | -212208557
|  |  | "Technická zpráva | [18 empty] | VV | 2 | 1 | True | 0 | ROZPOCET
|  |  | "Situace | [18 empty] | VV | 2 | 1 | True | 0 | ROZPOCET
|  |  | "Řezy | [18 empty] | VV | 2 | 1 | True | 0 | ROZPOCET
|  |  | "Předláždění vjezdů | [18 empty] | VV | 2 | 1 | True | 0 | ROZPOCET
|  |  | 54,50 |  |  |  | 54.5 | [14 empty] | VV | 2 | 2 | True | 0 | ROZPOCET
|  |  | "předláždění chodníků | [18 empty] | VV | 2 | 1 | True | 0 | ROZPOCET
|  |  | 455,50 |  |  |  | 455.5 | [14 empty] | VV | 2 | 2 | True | 0 | ROZPOCET
|  |  | "bourání chodníků | [18 empty] | VV | 2 | 1 | True | 0 | ROZPOCET
|  |  | 12,00 |  |  |  | 12 | [14 empty] | VV | 2 | 2 | True | 0 | ROZPOCET
|  |  | Součet |  |  |  | 522 | [14 empty] | VV | 2 | 4 | True | 1 | ROZPOCET
5 | K | 113107224 | Odstranění podkladu pl přes 200 m2 z kameniva drceného tl 400 mm |  |  | m2 | 2323 | 0 |  | 0 |  |  |  | základní | 0.144 | 334.512 | 0 | 0 | 0.58 | 1347.34 | 4 | K | 2 |  |  |  | ROZPOCET | 0 | 0 | 0 | 0 | 0 | 1 | 0 | 4 | 416106575
|  |  | "Technická zpráva | [18 empty] | VV | 2 | 1 | True | 0 | ROZPOCET
|  |  | "Situace | [18 empty] | VV | 2 | 1 | True | 0 | ROZPOCET
|  |  | "Řezy | [18 empty] | VV | 2 | 1 | True | 0 | ROZPOCET
|  |  | "konstrukce komunikace | [18 empty] | VV | 2 | 1 | True | 0 | ROZPOCET
|  |  | 2265,50 |  |  |  | 2265.5 | [14 empty] | VV | 2 | 2 | True | 0 | ROZPOCET
|  |  | "vjezdy | [18 empty] | VV | 2 | 1 | True | 0 | ROZPOCET
|  |  | 57,50 |  |  |  | 57.5 | [14 empty] | VV | 2 | 2 | True | 0 | ROZPOCET
|  |  | Součet |  |  |  | 2323 | [14 empty] | VV | 2 | 4 | True | 1 | ROZPOCET
6 | K | 113154113 | Frézování živičného krytu tl 50 mm pruh š 0,5 m pl do 500 m2 bez překážek v trase |  |  | m2 | 7.5 | 0 |  | 0 |  |  |  | základní | 0.076 | 0.57 | 4e-05 | 0.0003 | 0.128 | 0.96 | 4 | K | 2 |  |  |  | ROZPOCET | 0 | 0 | 0 | 0 | 0 | 1 | 0 | 4 | -985577803
|  |  | "Technická zpráva | [18 empty] | VV | 2 | 1 | True | 0 | ROZPOCET
|  |  | "Situace | [18 empty] | VV | 2 | 1 | True | 0 | ROZPOCET
|  |  | "Řezy | [18 empty] | VV | 2 | 1 | True | 0 | ROZPOCET
|  |  | 7,50 |  |  |  | 7.5 | [14 empty] | VV | 2 | 2 | True | 1 | ROZPOCET
7 | K | 113154354 | Frézování živičného krytu tl 100 mm pruh š 1 m pl do 10000 m2 s překážkami v trase |  |  | m2 | 2265.5 | 0 |  | 0 |  |  |  | základní | 0.026 | 58.903 | 0.00012 | 0.27186 | 0.256 | 579.968 | 4 | K | 2 |  |  |  | ROZPOCET | 0 | 0 | 0 | 0 | 0 | 1 | 0 | 4 | -842845635
|  |  | "Technická zpráva | [18 empty] | VV | 2 | 1 | True | 0 | ROZPOCET
|  |  | "Situace | [18 empty] | VV | 2 | 1 | True | 0 | ROZPOCET
|  |  | "Řezy | [18 empty] | VV | 2 | 1 | True | 0 | ROZPOCET
|  |  | 2265,50 |  |  |  | 2265.5 | [14 empty] | VV | 2 | 2 | True | 1 | ROZPOCET
8 | K | 113201112 | Vytrhání obrub |  |  | m | 768 | 0 |  | 0 |  |  |  | základní | 0.272 | 208.896 | 0 | 0 | 0.29 | 222.72 | 4 | K | 2 |  |  |  | ROZPOCET | 0 | 0 | 0 | 0 | 0 | 1 | 0 | 4 | 1041755245
|  |  | "Technická zpráva | [18 empty] | VV | 2 | 1 | True | 0 | ROZPOCET
|  |  | "Situace | [18 empty] | VV | 2 | 1 | True | 0 | ROZPOCET
|  |  | "Řezy | [18 empty] | VV | 2 | 1 | True | 0 | ROZPOCET
|  |  | 391,00+367,00+5,00+5,00 |  |  |  | 768 | [14 empty] | VV | 2 | 2 | True | 1 | ROZPOCET
9 | K | 113203111 | Vytrhání obrub z dlažebních kostek |  |  | m | 827 | 0 |  | 0 |  |  |  | základní | 0.147 | 121.569 | 0 | 0 | 0.115 | 95.105 | 4 | K | 2 |  |  |  | ROZPOCET | 0 | 0 | 0 | 0 | 0 | 1 | 0 | 4 | -211739966
|  |  | "Technická zpráva | [18 empty] | VV | 2 | 1 | True | 0 | ROZPOCET
|  |  | "Situace | [18 empty] | VV | 2 | 1 | True | 0 | ROZPOCET
|  |  | "Řezy | [18 empty] | VV | 2 | 1 | True | 0 | ROZPOCET
|  |  | 402,00*2+8,50*2+3,00*2 |  |  |  | 827 | [14 empty] | VV | 2 | 2 | True | 1 | ROZPOCET
10 | K | 119001401 | Ochrana inženýrských sítí |  |  | m | 200 | 0 |  | 0 |  |  |  | základní | 0.703 | 140.6 | 0.00868 | 1.736 | 0 | 0 | 4 | K | 2 |  |  |  | ROZPOCET | 0 | 0 | 0 | 0 | 0 | 1 | 0 | 4 | 936363878
|  |  | "Technická zpráva | [18 empty] | VV | 2 | 1 | True | 0 | ROZPOCET
|  |  | "Situace | [18 empty] | VV | 2 | 1 | True | 0 | ROZPOCET
|  |  | "Řezy | [18 empty] | VV | 2 | 1 | True | 0 | ROZPOCET
|  |  | 200,00 |  |  |  | 200 | [14 empty] | VV | 2 | 2 | True | 1 | ROZPOCET
11 | K | 122202202 | Odkopávky a prokopávky nezapažené pro silnice objemu do 1000 m3 v hornině tř. 3 |  |  | m3 | 267.483 | 0 |  | 0 |  |  |  | základní | 0.223 | 59.6487 | 0 | 0 | 0 | 0 | 4 | K | 2 |  |  |  | ROZPOCET | 0 | 0 | 0 | 0 | 0 | 1 | 0 | 4 | -1682177854
|  |  | "Technická zpráva | [18 empty] | VV | 2 | 1 | True | 0 | ROZPOCET
|  |  | "Situace | [18 empty] | VV | 2 | 1 | True | 0 | ROZPOCET
|  |  | "Řezy | [18 empty] | VV | 2 | 1 | True | 0 | ROZPOCET
|  |  | 2265,50*0,115 |  |  |  | 260.533 | [14 empty] | VV | 2 | 2 | True | 0 | ROZPOCET
|  |  | (12,00+57,50)*0,10 |  |  |  | 6.95 | [14 empty] | VV | 2 | 2 | True | 0 | ROZPOCET
|  |  | Součet |  |  |  | 267.483 | [14 empty] | VV | 2 | 4 | True | 1 | ROZPOCET
12 | K | 122202202-1 | Odkopávky a prokopávky nezapažené pro silnice objemu do 1000 m3 v hornině tř. 3 - výměnná vrstva |  |  | m3 | 819.18 | 0 |  | 0 |  |  |  | základní | 0.223 | 182.6771 | 0 | 0 | 0 | 0 | 4 | K | 2 |  |  |  | ROZPOCET | 0 | 0 | 0 | 0 | 0 | 1 | 0 | 4 | -1571866493
|  |  | "Technická zpráva | [18 empty] | VV | 2 | 1 | True | 0 | ROZPOCET
|  |  | "Situace | [18 empty] | VV | 2 | 1 | True | 0 | ROZPOCET
|  |  | "Řezy | [18 empty] | VV | 2 | 1 | True | 0 | ROZPOCET
|  |  | 2265,50*0,30*1,20 |  |  |  | 815.58 | [14 empty] | VV | 2 | 2 | True | 0 | ROZPOCET
|  |  | 12,00*0,30 |  |  |  | 3.6 | [14 empty] | VV | 2 | 2 | True | 0 | ROZPOCET
|  |  | Součet |  |  |  | 819.18 | [14 empty] | VV | 2 | 4 | True | 1 | ROZPOCET
13 | K | 122202209 | Příplatek k odkopávkám a prokopávkám pro silnice v hornině tř. 3 za lepivost |  |  | m3 | 267.483 | 0 |  | 0 |  |  |  | základní | 0.083 | 22.2011 | 0 | 0 | 0 | 0 | 4 | K | 2 |  |  |  | ROZPOCET | 0 | 0 | 0 | 0 | 0 | 1 | 0 | 4 | 97972627
14 | K | 122202209-1 | Příplatek k odkopávkám a prokopávkám pro silnice v hornině tř. 3 za lepivost - výměnná vrstva |  |  | m3 | 819.18 | 0 |  | 0 |  |  |  | základní | 0.083 | 67.9919 | 0 | 0 | 0 | 0 | 4 | K | 2 |  |  |  | ROZPOCET | 0 | 0 | 0 | 0 | 0 | 1 | 0 | 4 | 1384189116
15 | K | 132201102 | Hloubení rýh š do 600 mm v hornině tř. 3 objemu přes 100 m3 |  |  | m3 | 120.125 | 0 |  | 0 |  |  |  | základní | 1.211 | 145.4714 | 0 | 0 | 0 | 0 | 4 | K | 2 |  |  |  | ROZPOCET | 0 | 0 | 0 | 0 | 0 | 1 | 0 | 4 | 467218602
|  |  | "Technická zpráva | [18 empty] | VV | 2 | 1 | True | 0 | ROZPOCET
|  |  | "Situace | [18 empty] | VV | 2 | 1 | True | 0 | ROZPOCET
|  |  | "Řezy | [18 empty] | VV | 2 | 1 | True | 0 | ROZPOCET
|  |  | (402,00+70,00+8,50)*0,50*0,50 |  |  |  | 120.125 | [14 empty] | VV | 2 | 2 | True | 1 | ROZPOCET
16 | K | 132201109 | Příplatek za lepivost k hloubení rýh š do 600 mm v hornině tř. 3 |  |  | m3 | 120.125 | 0 |  | 0 |  |  |  | základní | 0.654 | 78.5618 | 0 | 0 | 0 | 0 | 4 | K | 2 |  |  |  | ROZPOCET | 0 | 0 | 0 | 0 | 0 | 1 | 0 | 4 | -577780380
17 | K | 132201201 | Hloubení rýh š do 2000 mm v hornině tř. 3 objemu do 100 m3 |  |  | m3 | 52.5 | 0 |  | 0 |  |  |  | základní | 1.43 | 75.075 | 0 | 0 | 0 | 0 | 4 | K | 2 |  |  |  | ROZPOCET | 0 | 0 | 0 | 0 | 0 | 1 | 0 | 4 | 197332160
|  |  | "Technická zpráva | [18 empty] | VV | 2 | 1 | True | 0 | ROZPOCET
|  |  | "Situace | [18 empty] | VV | 2 | 1 | True | 0 | ROZPOCET
|  |  | "Řezy | [18 empty] | VV | 2 | 1 | True | 0 | ROZPOCET
|  |  | 35,00*1,00*1,50 |  |  |  | 52.5 | [14 empty] | VV | 2 | 2 | True | 1 | ROZPOCET
18 | K | 132201209 | Příplatek za lepivost k hloubení rýh š do 2000 mm v hornině tř. 3 |  |  | m3 | 52.5 | 0 |  | 0 |  |  |  | základní | 0.1 | 5.25 | 0 | 0 | 0 | 0 | 4 | K | 2 |  |  |  | ROZPOCET | 0 | 0 | 0 | 0 | 0 | 1 | 0 | 4 | -2061443230
19 | K | 151101101 | Zřízení příložného pažení a rozepření stěn rýh hl do 2 m |  |  | m2 | 105 | 0 |  | 0 |  |  |  | základní | 0.236 | 24.78 | 0.00084 | 0.0882 | 0 | 0 | 4 | K | 2 |  |  |  | ROZPOCET | 0 | 0 | 0 | 0 | 0 | 1 | 0 | 4 | 1297277139
|  |  | "Technická zpráva | [18 empty] | VV | 2 | 1 | True | 0 | ROZPOCET
|  |  | "Situace | [18 empty] | VV | 2 | 1 | True | 0 | ROZPOCET
|  |  | "Řezy | [18 empty] | VV | 2 | 1 | True | 0 | ROZPOCET
|  |  | 35,00*1,50*2 |  |  |  | 105 | [14 empty] | VV | 2 | 2 | True | 1 | ROZPOCET
20 | K | 151101111 | Odstranění příložného pažení a rozepření stěn rýh hl do 2 m |  |  | m2 | 105 | 0 |  | 0 |  |  |  | základní | 0.07 | 7.35 | 0 | 0 | 0 | 0 | 4 | K | 2 |  |  |  | ROZPOCET | 0 | 0 | 0 | 0 | 0 | 1 | 0 | 4 | -32642697
21 | K | 162701105 | Vodorovné přemístění do 10000 m výkopku/sypaniny z horniny tř. 1 až 4 |  |  | m3 | 343.628 | 0 |  | 0 |  |  |  | základní | 0.083 | 28.5211 | 0 | 0 | 0 | 0 | 4 | K | 2 |  |  |  | ROZPOCET | 0 | 0 | 0 | 0 | 0 | 1 | 0 | 4 | 546050413
|  |  | 267,483+120,125+52,50 |  |  |  | 440.108 | [14 empty] | VV | 2 | 2 | True | 0 | ROZPOCET
|  |  | -96,48 |  |  |  | -96.48 | [14 empty] | VV | 2 | 2 | True | 0 | ROZPOCET
|  |  | Součet |  |  |  | 343.628 | [14 empty] | VV | 2 | 4 | True | 1 | ROZPOCET
22 | K | 162701105-1 | Vodorovné přemístění do 10000 m výkopku/sypaniny z horniny tř. 1 až 4 - výměnná vrstva |  |  | m3 | 819.18 | 0 |  | 0 |  |  |  | základní | 0.083 | 67.9919 | 0 | 0 | 0 | 0 | 4 | K | 2 |  |  |  | ROZPOCET | 0 | 0 | 0 | 0 | 0 | 1 | 0 | 4 | 545488887
23 | K | 171201211 | Poplatek za uložení odpadu ze sypaniny na skládce (skládkovné) |  |  | t | 618.53 | 0 |  | 0 |  |  |  | základní | 0 | 0 | 0 | 0 | 0 | 0 | 4 | K | 2 |  |  |  | ROZPOCET | 0 | 0 | 0 | 0 | 0 | 1 | 0 | 4 | 727943755
|  |  | 343,628*1,80 |  |  |  | 618.53 | [14 empty] | VV | 2 | 2 | True | 1 | ROZPOCET
24 | K | 171201211-1 | Poplatek za uložení odpadu ze sypaniny na skládce (skládkovné) - výměnná vrstva |  |  | t | 1475.64 | 0 |  | 0 |  |  |  | základní | 0 | 0 | 0 | 0 | 0 | 0 | 4 | K | 2 |  |  |  | ROZPOCET | 0 | 0 | 0 | 0 | 0 | 1 | 0 | 4 | -331321737
|  |  | 819,80*1,80 |  |  |  | 1475.64 | [14 empty] | VV | 2 | 2 | True | 1 | ROZPOCET
25 | K | 174101101 | Zásyp jam, šachet rýh nebo kolem objektů sypaninou se zhutněním |  |  | m3 | 31.5 | 0 |  | 0 |  |  |  | základní | 0.299 | 9.4185 | 0 | 0 | 0 | 0 | 4 | K | 2 |  |  |  | ROZPOCET | 0 | 0 | 0 | 0 | 0 | 1 | 0 | 4 | -240386177
|  |  | "Technická zpráva | [18 empty] | VV | 2 | 1 | True | 0 | ROZPOCET
|  |  | "Situace | [18 empty] | VV | 2 | 1 | True | 0 | ROZPOCET
|  |  | "Řezy | [18 empty] | VV | 2 | 1 | True | 0 | ROZPOCET
|  |  | 35,00*1,00*(1,50-0,10-0,50) |  |  |  | 31.5 | [14 empty] | VV | 2 | 2 | True | 1 | ROZPOCET
26 | M | 583441970 | štěrkodrť frakce 0-63 |  |  | t | 63 | 0 |  | 0 |  |  |  | základní | 0 | 0 | 1 | 63 | 0 | 0 | 8 | M | 2 |  |  |  | ROZPOCET | 0 | 0 | 0 | 0 | 0 | 1 | 0 | 4 | 1072703379
|  |  | 31,50*2,00 |  |  |  | 63 | [14 empty] | VV | 2 | 2 | True | 1 | ROZPOCET
27 | K | 175101201 | Obsypání objektu nad přilehlým původním terénem sypaninou bez prohození, uloženou do 3 m |  |  | m3 | 96.48 | 0 |  | 0 |  |  |  | základní | 2.256 | 217.6589 | 0 | 0 | 0 | 0 | 4 | K | 2 |  |  |  | ROZPOCET | 0 | 0 | 0 | 0 | 0 | 1 | 0 | 4 | 271116391
|  |  | "Technická zpráva | [18 empty] | VV | 2 | 1 | True | 0 | ROZPOCET
|  |  | "Situace | [18 empty] | VV | 2 | 1 | True | 0 | ROZPOCET
|  |  | "Řezy | [18 empty] | VV | 2 | 1 | True | 0 | ROZPOCET
|  |  | "zásyp za obrubou | [18 empty] | VV | 2 | 1 | True | 0 | ROZPOCET
|  |  | (402,00+402,00)*0,30*0,40 |  |  |  | 96.48 | [14 empty] | VV | 2 | 2 | True | 1 | ROZPOCET
28 | K | 175151101 | Obsypání potrubí strojně sypaninou bez prohození, uloženou do 3 m |  |  | m3 | 137.625 | 0 |  | 0 |  |  |  | základní | 0.286 | 39.3607 | 0 | 0 | 0 | 0 | 4 | K | 2 |  |  |  | ROZPOCET | 0 | 0 | 0 | 0 | 0 | 1 | 0 | 4 | 165149686
|  |  | "Technická zpráva | [18 empty] | VV | 2 | 1 | True | 0 | ROZPOCET
|  |  | "Situace | [18 empty] | VV | 2 | 1 | True | 0 | ROZPOCET
|  |  | "Řezy | [18 empty] | VV | 2 | 1 | True | 0 | ROZPOCET
|  |  | 35,00*1,00*0,50 |  |  |  | 17.5 | [14 empty] | VV | 2 | 2 | True | 0 | ROZPOCET
|  |  | 480,50*0,50*0,50 |  |  |  | 120.125 | [14 empty] | VV | 2 | 2 | True | 0 | ROZPOCET
|  |  | Součet |  |  |  | 137.625 | [14 empty] | VV | 2 | 4 | True | 1 | ROZPOCET
29 | M | 583373310 | štěrkopísek frakce 0-22 |  |  | t | 275.25 | 0 |  | 0 |  |  |  | základní | 0 | 0 | 1 | 275.25 | 0 | 0 | 8 | M | 2 |  |  |  | ROZPOCET | 0 | 0 | 0 | 0 | 0 | 1 | 0 | 4 | -1608777703
|  |  | 137,625*2,00 |  |  |  | 275.25 | [14 empty] | VV | 2 | 2 | True | 1 | ROZPOCET
30 | K | 181102302 | Úprava pláně v zářezech se zhutněním |  |  | m2 | 2769.6 | 0 |  | 0 |  |  |  | základní | 0.035 | 96.936 | 0 | 0 | 0 | 0 | 4 | K | 2 |  |  |  | ROZPOCET | 0 | 0 | 0 | 0 | 0 | 1 | 0 | 4 | -256916977
31 | K | 181301101 | Rozprostření ornice tl vrstvy do 100 mm pl do 500 m2 v rovině nebo ve svahu do 1:5 |  |  | m2 | 291.5 | 0 |  | 0 |  |  |  | základní | 0.13 | 37.895 | 0 | 0 | 0 | 0 | 4 | K | 2 |  |  |  | ROZPOCET | 0 | 0 | 0 | 0 | 0 | 1 | 0 | 4 | 227784326
|  |  | "Technická zpráva | [18 empty] | VV | 2 | 1 | True | 0 | ROZPOCET
|  |  | "Situace | [18 empty] | VV | 2 | 1 | True | 0 | ROZPOCET
|  |  | "Řezy | [18 empty] | VV | 2 | 1 | True | 0 | ROZPOCET
|  |  | 291,50 |  |  |  | 291.5 | [14 empty] | VV | 2 | 2 | True | 1 | ROZPOCET
32 | M | 1-01 | nákup ornice vč, dovozu |  |  | m3 | 29.15 | 0 |  | 0 |  |  |  | základní | 0 | 0 | 0 | 0 | 0 | 0 | 8 | M | 2 |  |  |  | ROZPOCET | 0 | 0 | 0 | 0 | 0 | 1 | 0 | 4 | 876032761
|  |  | 291,50*0,10 |  |  |  | 29.15 | [14 empty] | VV | 2 | 2 | True | 1 | ROZPOCET
33 | K | 181411131 | Založení parkového trávníku výsevem plochy do 1000 m2 v rovině a ve svahu do 1:5 |  |  | m2 | 291.5 | 0 |  | 0 |  |  |  | základní | 0.058 | 16.907 | 0 | 0 | 0 | 0 | 4 | K | 2 |  |  |  | ROZPOCET | 0 | 0 | 0 | 0 | 0 | 1 | 0 | 4 | 57380086
34 | M | 005724100 | osivo směs travní parková |  |  | kg | 4.373 | 0 |  | 0 |  |  |  | základní | 0 | 0 | 0.001 | 0.004373 | 0 | 0 | 8 | M | 2 |  |  |  | ROZPOCET | 0 | 0 | 0 | 0 | 0 | 1 | 0 | 4 | -35766800
| 2 - Zakládání | [8 empty] | 0 | [5 empty] | 182.59 |  | 111.3415 |  | 0 | 1 | D | 1 |  |  |  | ROZPOCET | [6 empty] | 0
35 | K | 211971110 | Zřízení opláštění žeber nebo trativodů geotextilií v rýze nebo zářezu sklonu do 1:2 |  |  | m2 | 961 | 0 |  | 0 |  |  |  | základní | 0.075 | 72.075 | 0.00017 | 0.16337 | 0 | 0 | 4 | K | 2 |  |  |  | ROZPOCET | 0 | 0 | 0 | 0 | 0 | 1 | 0 | 4 | 1099735057
|  |  | 480,50*2,00 |  |  |  | 961 | [14 empty] | VV | 2 | 2 | True | 1 | ROZPOCET
36 | M | 693111480 | geotextilie 400 g/m2 |  |  | m2 | 961 | 0 |  | 0 |  |  |  | základní | 0 | 0 | 0.0004 | 0.3844 | 0 | 0 | 8 | M | 2 |  |  |  | ROZPOCET | 0 | 0 | 0 | 0 | 0 | 1 | 0 | 4 | 1757811903
37 | K | 212752213 | Trativod z drenážních trubek plastových flexibilních D do 160 mm včetně lože otevřený výkop |  |  | m | 480.5 | 0 |  | 0 |  |  |  | základní | 0.23 | 110.515 | 0.23058 | 110.7937 | 0 | 0 | 4 | K | 2 |  |  |  | ROZPOCET | 0 | 0 | 0 | 0 | 0 | 1 | 0 | 4 | -1090789310
|  |  | "Technická zpráva | [18 empty] | VV | 2 | 1 | True | 0 | ROZPOCET
|  |  | "Situace | [18 empty] | VV | 2 | 1 | True | 0 | ROZPOCET
|  |  | "Řezy | [18 empty] | VV | 2 | 1 | True | 0 | ROZPOCET
|  |  | 402,00+70,00+8,50 |  |  |  | 480.5 | [14 empty] | VV | 2 | 2 | True | 1 | ROZPOCET
| 3 - Svislé a kompletní konstrukce | [8 empty] | 0 | [5 empty] | 9.7981 |  | 0 |  | 2.7632 | 1 | D | 1 |  |  |  | ROZPOCET | [6 empty] | 0
38 | K | 358315114 | Bourání šachty, stoky kompletní nebo otvorů z prostého betonu plochy do 4 m2 |  |  | m3 | 1.256 | 0 |  | 0 |  |  |  | základní | 7.801 | 9.7981 | 0 | 0 | 2.2 | 2.7632 | 4 | K | 2 |  |  |  | ROZPOCET | 0 | 0 | 0 | 0 | 0 | 1 | 0 | 4 | -1231607165
|  |  | "Technická zpráva | [18 empty] | VV | 2 | 1 | True | 0 | ROZPOCET
|  |  | "Situace | [18 empty] | VV | 2 | 1 | True | 0 | ROZPOCET
|  |  | "Řezy | [18 empty] | VV | 2 | 1 | True | 0 | ROZPOCET
|  |  | "bourání vpusti | [18 empty] | VV | 2 | 1 | True | 0 | ROZPOCET
|  |  | 3,14*0,275*0,275*1,60*10-3,14*0,225*0,225*1,60*10 |  |  |  | 1.256 | [14 empty] | VV | 2 | 2 | True | 1 | ROZPOCET
| 4 - Vodorovné konstrukce | [8 empty] | 0 | [5 empty] | 4.6095 |  | 0 |  | 0 | 1 | D | 1 |  |  |  | ROZPOCET | [6 empty] | 0
39 | K | 451573111 | Lože pod potrubí otevřený výkop ze štěrkopísku |  |  | m3 | 3.5 | 0 |  | 0 |  |  |  | základní | 1.317 | 4.6095 | 0 | 0 | 0 | 0 | 4 | K | 2 |  |  |  | ROZPOCET | 0 | 0 | 0 | 0 | 0 | 1 | 0 | 4 | 1551117845
|  |  | "Technická zpráva | [18 empty] | VV | 2 | 1 | True | 0 | ROZPOCET
|  |  | "Situace | [18 empty] | VV | 2 | 1 | True | 0 | ROZPOCET
|  |  | "Řezy | [18 empty] | VV | 2 | 1 | True | 0 | ROZPOCET
|  |  | 35,00*1,00*0,10 |  |  |  | 3.5 | [14 empty] | VV | 2 | 2 | True | 1 | ROZPOCET
| 5 - Komunikace pozemní | [8 empty] | 0 | [5 empty] | 974.9209 |  | 127.0218 |  | 0 | 1 | D | 1 |  |  |  | ROZPOCET | [6 empty] | 0
40 | K | 564851111 | Podklad ze štěrkodrtě ŠD 0-32 tl 150 mm |  |  | m2 | 2378.775 | 0 |  | 0 |  |  |  | základní | 0.026 | 61.8481 | 0 | 0 | 0 | 0 | 4 | K | 2 |  |  |  | ROZPOCET | 0 | 0 | 0 | 0 | 0 | 1 | 0 | 4 | 1028331081
|  |  | 2265,50*1,05 |  |  |  | 2378.775 | [14 empty] | VV | 2 | 2 | True | 1 | ROZPOCET
41 | K | 564851111-1 | Podklad ze štěrkodrtě ŠD 0-63 tl 150 mm |  |  | m2 | 2718.6 | 0 |  | 0 |  |  |  | základní | 0.026 | 70.6836 | 0 | 0 | 0 | 0 | 4 | K | 2 |  |  |  | ROZPOCET | 0 | 0 | 0 | 0 | 0 | 1 | 0 | 4 | -955603232
|  |  | 2265,50*1,20 |  |  |  | 2718.6 | [14 empty] | VV | 2 | 2 | True | 1 | ROZPOCET
42 | K | 564861111 | Podklad ze štěrkodrtě ŠD 0-63 tl 200 mm |  |  | m2 | 564 | 0 |  | 0 |  |  |  | základní | 0.029 | 16.356 | 0 | 0 | 0 | 0 | 4 | K | 2 |  |  |  | ROZPOCET | 0 | 0 | 0 | 0 | 0 | 1 | 0 | 4 | -1974286245
|  |  | "Technická zpráva | [18 empty] | VV | 2 | 1 | True | 0 | ROZPOCET
|  |  | "Situace | [18 empty] | VV | 2 | 1 | True | 0 | ROZPOCET
|  |  | "Řezy | [18 empty] | VV | 2 | 1 | True | 0 | ROZPOCET
|  |  | "Chodník | [18 empty] | VV | 2 | 1 | True | 0 | ROZPOCET
|  |  | 42,50*1,20 |  |  |  | 51 | [14 empty] | VV | 2 | 2 | True | 0 | ROZPOCET
|  |  | "Předláždění chodníků | [18 empty] | VV | 2 | 1 | True | 0 | ROZPOCET
|  |  | 455,50 |  |  |  | 455.5 | [14 empty] | VV | 2 | 2 | True | 0 | ROZPOCET
|  |  | "Oprava vjezdů | [18 empty] | VV | 2 | 1 | True | 0 | ROZPOCET
|  |  | 57,50 |  |  |  | 57.5 | [14 empty] | VV | 2 | 2 | True | 0 | ROZPOCET
|  |  | Součet |  |  |  | 564 | [14 empty] | VV | 2 | 4 | True | 1 | ROZPOCET
43 | K | 564871111 | Podklad ze štěrkodrtě ŠD 0-63 tl 250 mm |  |  | m2 | 54.5 | 0 |  | 0 |  |  |  | základní | 0.031 | 1.6895 | 0 | 0 | 0 | 0 | 4 | K | 2 |  |  |  | ROZPOCET | 0 | 0 | 0 | 0 | 0 | 1 | 0 | 4 | 1794293637
|  |  | "Technická zpráva | [18 empty] | VV | 2 | 1 | True | 0 | ROZPOCET
|  |  | "Situace | [18 empty] | VV | 2 | 1 | True | 0 | ROZPOCET
|  |  | "Řezy | [18 empty] | VV | 2 | 1 | True | 0 | ROZPOCET
|  |  | "Předláždění vjezdů | [18 empty] | VV | 2 | 1 | True | 0 | ROZPOCET
|  |  | 54,50 |  |  |  | 54.5 | [14 empty] | VV | 2 | 2 | True | 1 | ROZPOCET
44 | K | 564871116-1 | Podklad ze štěrkodrtě ŠD 0-63 tl. 300 mm - výměnná vrstva |  |  | m2 | 2769.6 | 0 |  | 0 |  |  |  | základní | 0.041 | 113.5536 | 0 | 0 | 0 | 0 | 4 | K | 2 |  |  |  | ROZPOCET | 0 | 0 | 0 | 0 | 0 | 1 | 0 | 4 | -1406440664
|  |  | "komunikace | [18 empty] | VV | 2 | 1 | True | 0 | ROZPOCET
|  |  | 2265,50*1,20 |  |  |  | 2718.6 | [14 empty] | VV | 2 | 2 | True | 0 | ROZPOCET
|  |  | "Chodník | [18 empty] | VV | 2 | 1 | True | 0 | ROZPOCET
|  |  | 42,50*1,20 |  |  |  | 51 | [14 empty] | VV | 2 | 2 | True | 0 | ROZPOCET
|  |  | Součet |  |  |  | 2769.6 | [14 empty] | VV | 2 | 4 | True | 1 | ROZPOCET
45 | K | 565135111 | Asfaltový beton vrstva podkladní ACP 16+ tl 50 mm |  |  | m2 | 2265.5 | 0 |  | 0 |  |  |  | základní | 0.048 | 108.744 | 0 | 0 | 0 | 0 | 4 | K | 2 |  |  |  | ROZPOCET | 0 | 0 | 0 | 0 | 0 | 1 | 0 | 4 | -138155842
|  |  | "Technická zpráva | [18 empty] | VV | 2 | 1 | True | 0 | ROZPOCET
|  |  | "Situace | [18 empty] | VV | 2 | 1 | True | 0 | ROZPOCET
|  |  | "Řezy | [18 empty] | VV | 2 | 1 | True | 0 | ROZPOCET
|  |  | "konstrukce komunikace | [18 empty] | VV | 2 | 1 | True | 0 | ROZPOCET
|  |  | 2265,50 |  |  |  | 2265.5 | [14 empty] | VV | 2 | 2 | True | 1 | ROZPOCET
46 | K | 573111112 | Postřik živičný infiltrační s posypem z asfaltu množství 1 kg/m2 |  |  | m2 | 2265.5 | 0 |  | 0 |  |  |  | základní | 0.004 | 9.062 | 0 | 0 | 0 | 0 | 4 | K | 2 |  |  |  | ROZPOCET | 0 | 0 | 0 | 0 | 0 | 1 | 0 | 4 | -179294177
47 | K | 573211109 | Postřik živičný spojovací z asfaltu v množství 0,50 kg/m2 |  |  | m2 | 4546 | 0 |  | 0 |  |  |  | základní | 0.002 | 9.092 | 0 | 0 | 0 | 0 | 4 | K | 2 |  |  |  | ROZPOCET | 0 | 0 | 0 | 0 | 0 | 1 | 0 | 4 | 2083754154
|  |  | 2273,00*2 |  |  |  | 4546 | [14 empty] | VV | 2 | 2 | True | 1 | ROZPOCET
48 | K | 576133212 | Asfaltový beton se sníženou hlučností BBTM8 NH, tl. 30mm |  |  | m2 | 2273 | 0 |  | 0 |  |  |  | základní | 0.048 | 109.104 | 0 | 0 | 0 | 0 | 4 | K | 2 |  |  |  | ROZPOCET | 0 | 0 | 0 | 0 | 0 | 1 | 0 | 4 | 456919959
|  |  | "Technická zpráva | [18 empty] | VV | 2 | 1 | True | 0 | ROZPOCET
|  |  | "Situace | [18 empty] | VV | 2 | 1 | True | 0 | ROZPOCET
|  |  | "Řezy | [18 empty] | VV | 2 | 1 | True | 0 | ROZPOCET
|  |  | "konstrukce komunikace | [18 empty] | VV | 2 | 1 | True | 0 | ROZPOCET
|  |  | 2265,50+7,50 |  |  |  | 2273 | [14 empty] | VV | 2 | 2 | True | 1 | ROZPOCET
49 | K | 577135132 | Asfaltový beton vrstva ložní ACL 16+ tl 50 mm |  |  | m2 | 2273 | 0 |  | 0 |  |  |  | základní | 0.063 | 143.199 | 0 | 0 | 0 | 0 | 4 | K | 2 |  |  |  | ROZPOCET | 0 | 0 | 0 | 0 | 0 | 1 | 0 | 4 | 790285986
50 | K | 581131211 | Kryt cementobetonový vozovek skupiny CB II tl 200 mm |  |  | m2 | 57.5 | 0 |  | 0 |  |  |  | základní | 0.425 | 24.4375 | 0 | 0 | 0 | 0 | 4 | K | 2 |  |  |  | ROZPOCET | 0 | 0 | 0 | 0 | 0 | 1 | 0 | 4 | -1651376693
|  |  | "Oprava vjezdů | [18 empty] | VV | 2 | 1 | True | 0 | ROZPOCET
|  |  | 57,50 |  |  |  | 57.5 | [14 empty] | VV | 2 | 2 | True | 1 | ROZPOCET
51 | K | 596211112 | Kladení zámkové dlažby komunikací pro pěší tl 60 mm skupiny A pl do 300 m2 |  |  | m2 | 498 | 0 |  | 0 |  |  |  | základní | 0.53 | 263.94 | 0.08425 | 41.9565 | 0 | 0 | 4 | K | 2 |  |  |  | ROZPOCET | 0 | 0 | 0 | 0 | 0 | 1 | 0 | 4 | 960163444
52 | M | 592450380 | dlažba zámková tl. 60 mm světle šedá |  |  | m2 | 471.5 | 0 |  | 0 |  |  |  | základní | 0 | 0 | 0.14 | 66.01 | 0 | 0 | 8 | M | 2 |  |  |  | ROZPOCET | 0 | 0 | 0 | 0 | 0 | 1 | 0 | 4 | 1260347593
|  |  | "Chodník | [18 empty] | VV | 2 | 1 | True | 0 | ROZPOCET
|  |  | 16,00 |  |  |  | 16 | [14 empty] | VV | 2 | 2 | True | 0 | ROZPOCET
|  |  | "Předláždění chodníků | [18 empty] | VV | 2 | 1 | True | 0 | ROZPOCET
|  |  | 455,50 |  |  |  | 455.5 | [14 empty] | VV | 2 | 2 | True | 0 | ROZPOCET
|  |  | Součet |  |  |  | 471.5 | [14 empty] | VV | 2 | 4 | True | 1 | ROZPOCET
53 | M | 592451200 | dlažba zámková tl. 60 mm červená reliéfní |  |  | m2 | 21 | 0 |  | 0 |  |  |  | základní | 0 | 0 | 0.13 | 2.73 | 0 | 0 | 8 | M | 2 |  |  |  | ROZPOCET | 0 | 0 | 0 | 0 | 0 | 1 | 0 | 4 | -2072329840
|  |  | "Chodník | [18 empty] | VV | 2 | 1 | True | 0 | ROZPOCET
|  |  | 21,00 |  |  |  | 21 | [14 empty] | VV | 2 | 2 | True | 1 | ROZPOCET
54 | M | 592451181 | dlažba s vodící drážkou tl. 60 mm světle šedá |  |  | m2 | 5.5 | 0 |  | 0 |  |  |  | základní | 0 | 0 | 0.13 | 0.715 | 0 | 0 | 8 | M | 2 |  |  |  | ROZPOCET | 0 | 0 | 0 | 0 | 0 | 1 | 0 | 4 | -1718462902
|  |  | "chodník | [18 empty] | VV | 2 | 1 | True | 0 | ROZPOCET
|  |  | 5,50 |  |  |  | 5.5 | [14 empty] | VV | 2 | 2 | True | 1 | ROZPOCET
55 | K | 596212210 | Kladení zámkové dlažby pozemních komunikací tl 80 mm skupiny A pl do 50 m2 |  |  | m2 | 54.5 | 0 |  | 0 |  |  |  | základní | 0.757 | 41.2565 | 0.10362 | 5.6473 | 0 | 0 | 4 | K | 2 |  |  |  | ROZPOCET | 0 | 0 | 0 | 0 | 0 | 1 | 0 | 4 | 624904593
56 | M | 592450070 | dlažba zámková tl. 80 mm tmavě šedá |  |  | m2 | 54.5 | 0 |  | 0 |  |  |  | základní | 0 | 0 | 0.18 | 9.81 | 0 | 0 | 8 | M | 2 |  |  |  | ROZPOCET | 0 | 0 | 0 | 0 | 0 | 1 | 0 | 4 | 1247035160
|  |  | "Předláždění vjezdů | [18 empty] | VV | 2 | 1 | True | 0 | ROZPOCET
|  |  | 54,50 |  |  |  | 54.5 | [14 empty] | VV | 2 | 2 | True | 1 | ROZPOCET
57 | K | 599141111 | Vyplnění spár mezi silničními dílci živičnou zálivkou |  |  | m | 42.5 | 0 |  | 0 |  |  |  | základní | 0.046 | 1.955 | 0.0036 | 0.153 | 0 | 0 | 4 | K | 2 |  |  |  | ROZPOCET | 0 | 0 | 0 | 0 | 0 | 1 | 0 | 4 | -1452618415
|  |  | "Technická zpráva | [18 empty] | VV | 2 | 1 | True | 0 | ROZPOCET
|  |  | "Situace | [18 empty] | VV | 2 | 1 | True | 0 | ROZPOCET
|  |  | "Řezy | [18 empty] | VV | 2 | 1 | True | 0 | ROZPOCET
|  |  | 5,50+13,00+11,50+12,50 |  |  |  | 42.5 | [14 empty] | VV | 2 | 2 | True | 1 | ROZPOCET
| 8 - Trubní vedení | [8 empty] | 0 | [5 empty] | 105.638 |  | 15.0511 |  | 0 | 1 | D | 1 |  |  |  | ROZPOCET | [6 empty] | 0
58 | K | 871310310 | Montáž kanalizačního potrubí hladkého plnostěnného SN 10 z polypropylenu DN 150 |  |  | m | 35 | 0 |  | 0 |  |  |  | základní | 0.292 | 10.22 | 1e-05 | 0.00035 | 0 | 0 | 4 | K | 2 |  |  |  | ROZPOCET | 0 | 0 | 0 | 0 | 0 | 1 | 0 | 4 | -1477358697
59 | M | 286171021 | trubka kanalizační PP SN 10, DN 150 |  |  | m | 35 | 0 |  | 0 |  |  |  | základní | 0 | 0 | 0.0029 | 0.1015 | 0 | 0 | 8 | M | 2 |  |  |  | ROZPOCET | 0 | 0 | 0 | 0 | 0 | 1 | 0 | 4 | 27267971
|  |  | "Technická zpráva | [18 empty] | VV | 2 | 1 | True | 0 | ROZPOCET
|  |  | "Situace | [18 empty] | VV | 2 | 1 | True | 0 | ROZPOCET
|  |  | "Řezy | [18 empty] | VV | 2 | 1 | True | 0 | ROZPOCET
|  |  | 3,50+2,00+0,50+4,00+3,50+4,50+4,00+4,00+4,00+5,00 |  |  |  | 35 | [14 empty] | VV | 2 | 2 | True | 1 | ROZPOCET
60 | K | 895941111 | Zřízení vpusti |  |  | kus | 10 | 0 |  | 0 |  |  |  | základní | 4.198 | 41.98 | 0.3409 | 3.409 | 0 | 0 | 4 | K | 2 |  |  |  | ROZPOCET | 0 | 0 | 0 | 0 | 0 | 1 | 0 | 4 | 471567626
61 | M | 592238620 | skruž betonová pro uliční vpusť středová TBV-Q 450/295/6a 45x29,5x5 cm |  |  | kus | 7 | 0 |  | 0 |  |  |  | základní | 0 | 0 | 0.057 | 0.399 | 0 | 0 | 8 | M | 2 |  |  |  | ROZPOCET | 0 | 0 | 0 | 0 | 0 | 1 | 0 | 4 | -1684382925
|  |  | "Detail uliční vpusti | [18 empty] | VV | 2 | 1 | True | 0 | ROZPOCET
|  |  | 7 |  |  |  | 7 | [14 empty] | VV | 2 | 2 | True | 1 | ROZPOCET
62 | M | 592238520 | dno betonové pro uliční vpusť s kalovou prohlubní TBV-Q 450/300/2a |  |  | kus | 10 | 0 |  | 0 |  |  |  | základní | 0 | 0 | 0.072 | 0.72 | 0 | 0 | 8 | M | 2 |  |  |  | ROZPOCET | 0 | 0 | 0 | 0 | 0 | 1 | 0 | 4 | 115576682
|  |  | "Detail uliční vpusti | [18 empty] | VV | 2 | 1 | True | 0 | ROZPOCET
|  |  | 10 |  |  |  | 10 | [14 empty] | VV | 2 | 2 | True | 1 | ROZPOCET
63 | M | 592238540 | skruž betonová pro uliční vpusťs výtokovým otvorem PVC TBV-Q 450/350/3d |  |  | kus | 10 | 0 |  | 0 |  |  |  | základní | 0 | 0 | 0.08 | 0.8 | 0 | 0 | 8 | M | 2 |  |  |  | ROZPOCET | 0 | 0 | 0 | 0 | 0 | 1 | 0 | 4 | 1732075765
|  |  | "Detail uliční vpusti | [18 empty] | VV | 2 | 1 | True | 0 | ROZPOCET
|  |  | 10 |  |  |  | 10 | [14 empty] | VV | 2 | 2 | True | 1 | ROZPOCET
64 | M | 592238570 | skruž betonová pro uliční vpusť horní TBV-Q 450/295/5b, 45x29,5x5 cm |  |  | kus | 10 | 0 |  | 0 |  |  |  | základní | 0 | 0 | 0.058 | 0.58 | 0 | 0 | 8 | M | 2 |  |  |  | ROZPOCET | 0 | 0 | 0 | 0 | 0 | 1 | 0 | 4 | 1437206358
|  |  | "Detail uliční vpusti | [18 empty] | VV | 2 | 1 | True | 0 | ROZPOCET
|  |  | 10 |  |  |  | 10 | [14 empty] | VV | 2 | 2 | True | 1 | ROZPOCET
65 | M | 592238581 | skruž betonová pro uliční vpusť středová TBV-Q 450/570/6d |  |  | kus | 13 | 0 |  | 0 |  |  |  | základní | 0 | 0 | 0.111 | 1.443 | 0 | 0 | 8 | M | 2 |  |  |  | ROZPOCET | 0 | 0 | 0 | 0 | 0 | 1 | 0 | 4 | 1793652630
|  |  | "Detail uliční vpusti | [18 empty] | VV | 2 | 1 | True | 0 | ROZPOCET
|  |  | 13 |  |  |  | 13 | [14 empty] | VV | 2 | 2 | True | 1 | ROZPOCET
66 | M | 592238490 | vyrovnávací prstenec TBV-Q 270/60/10b |  |  | kus | 11 | 0 |  | 0 |  |  |  | základní | 0 | 0 | 0.097 | 1.067 | 0 | 0 | 8 | M | 2 |  |  |  | ROZPOCET | 0 | 0 | 0 | 0 | 0 | 1 | 0 | 4 | 1614479591
|  |  | "Detail uliční vpusti | [18 empty] | VV | 2 | 1 | True | 0 | ROZPOCET
|  |  | 11 |  |  |  | 11 | [14 empty] | VV | 2 | 2 | True | 1 | ROZPOCET
67 | M | 592238780 | mříž plastová D400 |  |  | kus | 10 | 0 |  | 0 |  |  |  | základní | 0 | 0 | 0.058 | 0.58 | 0 | 0 | 8 | M | 2 |  |  |  | ROZPOCET | 0 | 0 | 0 | 0 | 0 | 1 | 0 | 4 | 124770230
|  |  | "Detail uliční vpusti | [18 empty] | VV | 2 | 1 | True | 0 | ROZPOCET
|  |  | 10 |  |  |  | 10 | [14 empty] | VV | 2 | 2 | True | 1 | ROZPOCET
68 | M | 592238740 | koš na splaveniny |  |  | kus | 10 | 0 |  | 0 |  |  |  | základní | 0 | 0 | 0.006 | 0.06 | 0 | 0 | 8 | M | 2 |  |  |  | ROZPOCET | 0 | 0 | 0 | 0 | 0 | 1 | 0 | 4 | 1153483066
|  |  | "Detail uliční vpusti | [18 empty] | VV | 2 | 1 | True | 0 | ROZPOCET
|  |  | 10 |  |  |  | 10 | [14 empty] | VV | 2 | 2 | True | 1 | ROZPOCET
69 | K | 899331111 | Výšková úprava uličního vstupu nebo vpusti do 200 mm zvýšením poklopu |  |  | kus | 14 | 0 |  | 0 |  |  |  | základní | 3.817 | 53.438 | 0.4208 | 5.8912 | 0 | 0 | 4 | K | 2 |  |  |  | ROZPOCET | 0 | 0 | 0 | 0 | 0 | 1 | 0 | 4 | -341850569
|  |  | "Technická zpráva | [18 empty] | VV | 2 | 1 | True | 0 | ROZPOCET
|  |  | "Situace | [18 empty] | VV | 2 | 1 | True | 0 | ROZPOCET
|  |  | "Řezy | [18 empty] | VV | 2 | 1 | True | 0 | ROZPOCET
|  |  | 14 |  |  |  | 14 | [14 empty] | VV | 2 | 2 | True | 1 | ROZPOCET
| 9 - Ostatní konstrukce a práce, bourání | [8 empty] | 0 | [5 empty] | 537.01 |  | 278.2394 |  | 0 | 1 | D | 1 |  |  |  | ROZPOCET | [6 empty] | 0
70 | K | 9-01 | Statická zatěžkávací zkouška |  |  | kus | 2 | 0 |  | 0 |  |  |  | základní | 0 | 0 | 0 | 0 | 0 | 0 | 4 | K | 2 |  |  |  | ROZPOCET | 0 | 0 | 0 | 0 | 0 | 1 | 0 | 4 | -1472838598
71 | K | 916111123 | Osazení obruby z drobných kostek s boční opěrou do lože z betonu prostého |  |  | m | 827 | 0 |  | 0 |  |  |  | základní | 0.119 | 98.413 | 0.08978 | 74.2481 | 0 | 0 | 4 | K | 2 |  |  |  | ROZPOCET | 0 | 0 | 0 | 0 | 0 | 1 | 0 | 4 | 1914351454
|  |  | "Technická zpráva | [18 empty] | VV | 2 | 1 | True | 0 | ROZPOCET
|  |  | "Situace | [18 empty] | VV | 2 | 1 | True | 0 | ROZPOCET
|  |  | "Řezy | [18 empty] | VV | 2 | 1 | True | 0 | ROZPOCET
|  |  | 827,00 |  |  |  | 827 | [14 empty] | VV | 2 | 2 | True | 1 | ROZPOCET
72 | M | 583801100 | kostka dlažební drobná, žula, I.jakost, velikost 10 cm |  |  | t | 19.848 | 0 |  | 0 |  |  |  | základní | 0 | 0 | 1 | 19.848 | 0 | 0 | 8 | M | 2 |  |  |  | ROZPOCET | 0 | 0 | 0 | 0 | 0 | 1 | 0 | 4 | -693329482
|  |  | 827,00*0,024 |  |  |  | 19.848 | [14 empty] | VV | 2 | 2 | True | 1 | ROZPOCET
73 | K | 916131213 | Osazení silničního obrubníku betonového stojatého s boční opěrou do lože z betonu prostého |  |  | m | 758 | 0 |  | 0 |  |  |  | základní | 0.268 | 203.144 | 0.1554 | 117.7932 | 0 | 0 | 4 | K | 2 |  |  |  | ROZPOCET | 0 | 0 | 0 | 0 | 0 | 1 | 0 | 4 | 787533575
74 | M | 592174650 | obrubník betonový silniční BO 100/15/25 |  |  | kus | 758 | 0 |  | 0 |  |  |  | základní | 0 | 0 | 0.0821 | 62.2318 | 0 | 0 | 8 | M | 2 |  |  |  | ROZPOCET | 0 | 0 | 0 | 0 | 0 | 1 | 0 | 4 | -1682516899
|  |  | "Technická zpráva | [18 empty] | VV | 2 | 1 | True | 0 | ROZPOCET
|  |  | "Situace | [18 empty] | VV | 2 | 1 | True | 0 | ROZPOCET
|  |  | "Řezy | [18 empty] | VV | 2 | 1 | True | 0 | ROZPOCET
|  |  | 758,00 |  |  |  | 758 | [14 empty] | VV | 2 | 2 | True | 1 | ROZPOCET
75 | K | 916231213 | Osazení chodníkového obrubníku betonového stojatého s boční opěrou do lože z betonu prostého |  |  | m | 15 | 0 |  | 0 |  |  |  | základní | 0.216 | 3.24 | 0.1295 | 1.9425 | 0 | 0 | 4 | K | 2 |  |  |  | ROZPOCET | 0 | 0 | 0 | 0 | 0 | 1 | 0 | 4 | 974298863
|  |  | "Technická zpráva | [18 empty] | VV | 2 | 1 | True | 0 | ROZPOCET
|  |  | "Situace | [18 empty] | VV | 2 | 1 | True | 0 | ROZPOCET
|  |  | "Řezy | [18 empty] | VV | 2 | 1 | True | 0 | ROZPOCET
|  |  | 10,00+2,00+3,00 |  |  |  | 15 | [14 empty] | VV | 2 | 2 | True | 1 | ROZPOCET
76 | M | 592173040 | obrubník betonový BO 50/5/20 |  |  | kus | 30 | 0 |  | 0 |  |  |  | základní | 0 | 0 | 0.01 | 0.3 | 0 | 0 | 8 | M | 2 |  |  |  | ROZPOCET | 0 | 0 | 0 | 0 | 0 | 1 | 0 | 4 | 826137982
|  |  | 15,00*2 |  |  |  | 30 | [14 empty] | VV | 2 | 2 | True | 1 | ROZPOCET
77 | K | 919726123 | Geotextilie pro ochranu, separaci a filtraci netkaná měrná hmotnost do 500 g/m2 |  |  | m2 | 2718.6 | 0 |  | 0 |  |  |  | základní | 0.08 | 217.488 | 0.00069 | 1.8758 | 0 | 0 | 4 | K | 2 |  |  |  | ROZPOCET | 0 | 0 | 0 | 0 | 0 | 1 | 0 | 4 | -2132889075
|  |  | "Technická zpráva | [18 empty] | VV | 2 | 1 | True | 0 | ROZPOCET
|  |  | "Situace | [18 empty] | VV | 2 | 1 | True | 0 | ROZPOCET
|  |  | "Řezy | [18 empty] | VV | 2 | 1 | True | 0 | ROZPOCET
|  |  | "konstrukce komunikace | [18 empty] | VV | 2 | 1 | True | 0 | ROZPOCET
|  |  | 2265,50*1,20 |  |  |  | 2718.6 | [14 empty] | VV | 2 | 2 | True | 1 | ROZPOCET
78 | K | 919735111 | Řezání stávajícího živičného krytu hl do 50 mm |  |  | m | 95 | 0 |  | 0 |  |  |  | základní | 0.155 | 14.725 | 0 | 0 | 0 | 0 | 4 | K | 2 |  |  |  | ROZPOCET | 0 | 0 | 0 | 0 | 0 | 1 | 0 | 4 | 823772621
|  |  | "Technická zpráva | [18 empty] | VV | 2 | 1 | True | 0 | ROZPOCET
|  |  | "Situace | [18 empty] | VV | 2 | 1 | True | 0 | ROZPOCET
|  |  | "Řezy | [18 empty] | VV | 2 | 1 | True | 0 | ROZPOCET
|  |  | 5,50*2+11,50*2+13,00+11,50*2+12,50*2 |  |  |  | 95 | [14 empty] | VV | 2 | 2 | True | 1 | ROZPOCET
| 997 - Přesun sutě | [8 empty] | 0 | [5 empty] | 127.2186 |  | 0 |  | 0 | 1 | D | 1 |  |  |  | ROZPOCET | [6 empty] | 0
79 | K | 997221551 | Vodorovná doprava suti ze sypkých materiálů do 1 km |  |  | t | 2650.387 | 0 |  | 0 |  |  |  | základní | 0.03 | 79.5116 | 0 | 0 | 0 | 0 | 4 | K | 2 |  |  |  | ROZPOCET | 0 | 0 | 0 | 0 | 0 | 1 | 0 | 4 | -1748468293
80 | K | 997221559 | Příplatek ZKD 1 km u vodorovné dopravy suti ze sypkých materiálů |  |  | t | 23853.483 | 0 |  | 0 |  |  |  | základní | 0.002 | 47.707 | 0 | 0 | 0 | 0 | 4 | K | 2 |  |  |  | ROZPOCET | 0 | 0 | 0 | 0 | 0 | 1 | 0 | 4 | 1165385587
81 | K | 997221815 | Poplatek za uložení betonového odpadu na skládce (skládkovné) |  |  | t | 491.126 | 0 |  | 0 |  |  |  | základní | 0 | 0 | 0 | 0 | 0 | 0 | 4 | K | 2 |  |  |  | ROZPOCET | 0 | 0 | 0 | 0 | 0 | 1 | 0 | 4 | -868177047
82 | K | 997221845 | Poplatek za uložení odpadu z asfaltových povrchů na skládce (skládkovné) |  |  | t | 582.241 | 0 |  | 0 |  |  |  | základní | 0 | 0 | 0 | 0 | 0 | 0 | 4 | K | 2 |  |  |  | ROZPOCET | 0 | 0 | 0 | 0 | 0 | 1 | 0 | 4 | 2105861503
83 | K | 997221855 | Poplatek za uložení odpadu z kameniva na skládce (skládkovné) |  |  | t | 1577.02 | 0 |  | 0 |  |  |  | základní | 0 | 0 | 0 | 0 | 0 | 0 | 4 | K | 2 |  |  |  | ROZPOCET | 0 | 0 | 0 | 0 | 0 | 1 | 0 | 4 | -1850925605
| 998 - Přesun hmot | [8 empty] | 0 | [5 empty] | 57.5523 |  | 0 |  | 0 | 1 | D | 1 |  |  |  | ROZPOCET | [6 empty] | 0
84 | K | 998225111 | Přesun hmot pro pozemní komunikace s krytem z kamene, monolitickým betonovým nebo živičným |  |  | t | 872.004 | 0 |  | 0 |  |  |  | základní | 0.066 | 57.5523 | 0 | 0 | 0 | 0 | 4 | K | 2 |  |  |  | ROZPOCET | 0 | 0 | 0 | 0 | 0 | 1 | 0 | 4 | -1095215975

## 10 - SO 110 - Ul. Karvinská
| List obsahuje: |  | 1) Krycí list rozpočtu |  | 2) Rekapitulace rozpočtu |  |  | 3) Rozpočet |  |  | Zpět na list: | Rekapitulace stavby
optimalizováno pro tisk sestav ve formátu A4 - na výšku | [11 empty] | >> skryté sloupce << | [9 empty] | {5a25bc5c-304d-4274-93ee-a7375d7f3e0f}
2
KRYCÍ LIST ROZPOČTU | [12 empty] | v --- níže se nacházejí doplnkové a pomocné údaje k sestavám --- v | [8 empty] | False
| Stavba: |  | Rekonstrukce vodovodu a kanalizace Radvanice a Bartovice - komunikace
| Objekt: |  | 10 - SO 110 - Ul. Karvinská
| JKSO: | [7 empty] | CC-CZ:
| Místo: |  | Ostrava | [5 empty] | Datum: |  | 25. 4. 2018
| Objednatel: | [7 empty] | IČ:
|  | Statutární město Ostrava | [6 empty] | DIČ:
| Zhotovitel: | [7 empty] | IČ:
DIČ:
| Projektant: | [7 empty] | IČ:
|  | Projekt 2010, s.r.o. | [6 empty] | DIČ:
| Zpracovatel: | [7 empty] | IČ:
|  | Jakub Nevyjel | [6 empty] | DIČ:
Poznámka:
| Náklady z rozpočtu | [7 empty] | 0
| Ostatní náklady | [7 empty] | 0
| Cena bez DPH | [7 empty] | 0
| DPH | základní | 21% | ze | 0 |  |  |  | 0
|  | snížená | 15% | ze | 0 |  |  |  | 0
|  | zákl. přenesená | 21% | ze | 0 |  |  |  | 0
|  | sníž. přenesená | 15% | ze | 0 |  |  |  | 0
|  | nulová | 0% | ze | 0 |  |  |  | 0
| Cena s DPH |  |  | v | CZK |  |  | 0
| Projektant |  |  |  |  | Zpracovatel
| Datum a podpis: |  |  | Razítko |  | Datum a podpis: |  |  |  | Razítko
| Objednavatel |  |  |  |  | Zhotovitel
| Datum a podpis: |  |  | Razítko |  | Datum a podpis: |  |  |  | Razítko
REKAPITULACE ROZPOČTU
Stavba: |  |  | Rekonstrukce vodovodu a kanalizace Radvanice a Bartovice - komunikace
Objekt: |  |  | 10 - SO 110 - Ul. Karvinská
Místo: |  |  | Ostrava |  |  |  | Datum: |  | 25. 4. 2018
Objednatel: |  |  | Statutární město Ostrava |  |  |  | Projektant: |  | Projekt 2010, s.r.o.
Zhotovitel: | [6 empty] | Zpracovatel: |  | Jakub Nevyjel
Kód - Popis | [9 empty] | Cena celkem [CZK]
1) Náklady z rozpočtu | [9 empty] | 0 | [12 empty] | -1
| HSV - Práce a dodávky HSV | [8 empty] | 0
| 1 - Zemní práce | [8 empty] | 0
| 2 - Zakládání | [8 empty] | 0
| 3 - Svislé a kompletní konstrukce | [8 empty] | 0
| 4 - Vodorovné konstrukce | [8 empty] | 0
| 5 - Komunikace pozemní | [8 empty] | 0
| 8 - Trubní vedení | [8 empty] | 0
| 9 - Ostatní konstrukce a práce, bourání | [8 empty] | 0
| 997 - Přesun sutě | [8 empty] | 0
| 998 - Přesun hmot | [8 empty] | 0
2) Ostatní náklady | [9 empty] | 0 |  |  |  | DPH
Celkové náklady za stavbu 1) + 2) | [7 empty] | 0
ROZPOČET
Stavba: |  |  | Rekonstrukce vodovodu a kanalizace Radvanice a Bartovice - komunikace
Objekt: |  |  | 10 - SO 110 - Ul. Karvinská
Místo: |  |  | Ostrava |  |  |  | Datum: |  | 25. 4. 2018
Objednatel: |  |  | Statutární město Ostrava |  |  |  | Projektant: |  | Projekt 2010, s.r.o.
Zhotovitel: | [6 empty] | Zpracovatel: |  | Jakub Nevyjel
PČ | Typ | Kód | Popis |  |  | MJ | Množství | J.cena [CZK] |  | Cena celkem [CZK] |  |  | Poznámka | DPH | J. Nh [h] | Nh celkem [h] | J. hmotnost [t] | Hmotnost celkem [t] | J. suť [t] | Suť Celkem [t]
Náklady z rozpočtu | [9 empty] | 0 | [5 empty] | 5510.6271 |  | 1091.3585 |  | 3377.7114 |  | D | -1 | [10 empty] | 0
| HSV - Práce a dodávky HSV | [8 empty] | 0 | [5 empty] | 5510.6271 |  | 1091.3585 |  | 3377.7114 | 1 | D | 0 |  |  |  | ROZPOCET | [6 empty] | 0
| 1 - Zemní práce | [8 empty] | 0 | [5 empty] | 2884.175 |  | 446.5008 |  | 3373.6798 | 1 | D | 1 |  |  |  | ROZPOCET | [6 empty] | 0
1 | K | 112101102 | Kácení stromů listnatých D kmene do 500 mm |  |  | kus | 1 | 0 |  | 0 |  |  |  | základní | 0.88 | 0.88 | 0 | 0 | 0 | 0 | 4 | K | 2 |  |  |  | ROZPOCET | 0 | 0 | 0 | 0 | 0 | 1 | 0 | 4 | 1008967071
|  |  | "Technická zpráva | [18 empty] | VV | 2 | 1 | True | 0 | ROZPOCET
|  |  | "Situace | [18 empty] | VV | 2 | 1 | True | 0 | ROZPOCET
|  |  | 1 |  |  |  | 1 | [14 empty] | VV | 2 | 2 | True | 1 | ROZPOCET
2 | K | 112201102 | Odstranění pařezů D do 500 mm |  |  | kus | 1 | 0 |  | 0 |  |  |  | základní | 1.655 | 1.655 | 5e-05 | 5e-05 | 0 | 0 | 4 | K | 2 |  |  |  | ROZPOCET | 0 | 0 | 0 | 0 | 0 | 1 | 0 | 4 | 2025931880
3 | K | 113106123 | Rozebrání dlažeb komunikací pro pěší ze zámkových dlaždic |  |  | m2 | 467.5 | 0 |  | 0 |  |  |  | základní | 0.23 | 107.525 | 0 | 0 | 0.26 | 121.55 | 4 | K | 2 |  |  |  | ROZPOCET | 0 | 0 | 0 | 0 | 0 | 1 | 0 | 4 | -912038796
|  |  | "Technická zpráva | [18 empty] | VV | 2 | 1 | True | 0 | ROZPOCET
|  |  | "Situace | [18 empty] | VV | 2 | 1 | True | 0 | ROZPOCET
|  |  | "Řezy | [18 empty] | VV | 2 | 1 | True | 0 | ROZPOCET
|  |  | "chodníky | [18 empty] | VV | 2 | 1 | True | 0 | ROZPOCET
|  |  | 100,50+530,50+26,50+8,50+2,00+1,50-108,50-20,50-10,50-64,00 |  |  |  | 466 | [14 empty] | VV | 2 | 2 | True | 0 | ROZPOCET
|  |  | "předláždění chodníků | [18 empty] | VV | 2 | 1 | True | 0 | ROZPOCET
|  |  | 1,50 |  |  |  | 1.5 | [14 empty] | VV | 2 | 2 | True | 0 | ROZPOCET
|  |  | Součet |  |  |  | 467.5 | [14 empty] | VV | 2 | 4 | True | 1 | ROZPOCET
4 | K | 113107172 | Odstranění podkladu pl přes 50 do 200 m2 z betonu prostého tl 300 mm |  |  | m2 | 145 | 0 |  | 0 |  |  |  | základní | 0.463 | 67.135 | 0 | 0 | 0.625 | 90.625 | 4 | K | 2 |  |  |  | ROZPOCET | 0 | 0 | 0 | 0 | 0 | 1 | 0 | 4 | 1987399825
|  |  | "Technická zpráva | [18 empty] | VV | 2 | 1 | True | 0 | ROZPOCET
|  |  | "Situace | [18 empty] | VV | 2 | 1 | True | 0 | ROZPOCET
|  |  | "Řezy | [18 empty] | VV | 2 | 1 | True | 0 | ROZPOCET
|  |  | "bourání vjezdů | [18 empty] | VV | 2 | 1 | True | 0 | ROZPOCET
|  |  | 101,50+31,00+11,50 |  |  |  | 144 | [14 empty] | VV | 2 | 2 | True | 0 | ROZPOCET
|  |  | "napojení vjezdů | [18 empty] | VV | 2 | 1 | True | 0 | ROZPOCET
|  |  | (4,00+3,00+3,00)*0,10 |  |  |  | 1 | [14 empty] | VV | 2 | 2 | True | 0 | ROZPOCET
|  |  | Součet |  |  |  | 145 | [14 empty] | VV | 2 | 4 | True | 1 | ROZPOCET
5 | K | 113107181 | Odstranění podkladu pl přes 50 do 200 m2 živičných tl 50 mm |  |  | m2 | 95.6 | 0 |  | 0 |  |  |  | základní | 0.08 | 7.648 | 0 | 0 | 0.098 | 9.3688 | 4 | K | 2 |  |  |  | ROZPOCET | 0 | 0 | 0 | 0 | 0 | 1 | 0 | 4 | 1840265534
|  |  | "Technická zpráva | [18 empty] | VV | 2 | 1 | True | 0 | ROZPOCET
|  |  | "Situace | [18 empty] | VV | 2 | 1 | True | 0 | ROZPOCET
|  |  | "Řezy | [18 empty] | VV | 2 | 1 | True | 0 | ROZPOCET
|  |  | "chodník asfalt | [18 empty] | VV | 2 | 1 | True | 0 | ROZPOCET
|  |  | 20,50+10,50+64,00 |  |  |  | 95 | [14 empty] | VV | 2 | 2 | True | 0 | ROZPOCET
|  |  | "vjezdy | [18 empty] | VV | 2 | 1 | True | 0 | ROZPOCET
|  |  | 6,00*0,10 |  |  |  | 0.6 | [14 empty] | VV | 2 | 2 | True | 0 | ROZPOCET
|  |  | Součet |  |  |  | 95.6 | [14 empty] | VV | 2 | 4 | True | 1 | ROZPOCET
6 | K | 113107223 | Odstranění podkladu pl přes 200 m2 z kameniva drceného tl 300 mm |  |  | m2 | 671 | 0 |  | 0 |  |  |  | základní | 0.119 | 79.849 | 0 | 0 | 0.44 | 295.24 | 4 | K | 2 |  |  |  | ROZPOCET | 0 | 0 | 0 | 0 | 0 | 1 | 0 | 4 | 372367524
|  |  | "Technická zpráva | [18 empty] | VV | 2 | 1 | True | 0 | ROZPOCET
|  |  | "Situace | [18 empty] | VV | 2 | 1 | True | 0 | ROZPOCET
|  |  | "Řezy | [18 empty] | VV | 2 | 1 | True | 0 | ROZPOCET
|  |  | "chodníky | [18 empty] | VV | 2 | 1 | True | 0 | ROZPOCET
|  |  | 100,50+530,50+26,50+8,50+2,00+1,50-108,50-20,50-10,50-64,00 |  |  |  | 466 | [14 empty] | VV | 2 | 2 | True | 0 | ROZPOCET
|  |  | "předláždění chodníků | [18 empty] | VV | 2 | 1 | True | 0 | ROZPOCET
|  |  | 1,50 |  |  |  | 1.5 | [14 empty] | VV | 2 | 2 | True | 0 | ROZPOCET
|  |  | "chodník štěrk | [18 empty] | VV | 2 | 1 | True | 0 | ROZPOCET
|  |  | 108,50 |  |  |  | 108.5 | [14 empty] | VV | 2 | 2 | True | 0 | ROZPOCET
|  |  | "chodník asfalt | [18 empty] | VV | 2 | 1 | True | 0 | ROZPOCET
|  |  | 20,50+10,50+64,00 |  |  |  | 95 | [14 empty] | VV | 2 | 2 | True | 0 | ROZPOCET
|  |  | Součet |  |  |  | 671 | [14 empty] | VV | 2 | 4 | True | 1 | ROZPOCET
7 | K | 113107224 | Odstranění podkladu pl přes 200 m2 z kameniva drceného tl 400 mm |  |  | m2 | 3029 | 0 |  | 0 |  |  |  | základní | 0.144 | 436.176 | 0 | 0 | 0.58 | 1756.82 | 4 | K | 2 |  |  |  | ROZPOCET | 0 | 0 | 0 | 0 | 0 | 1 | 0 | 4 | 416106575
|  |  | "Technická zpráva | [18 empty] | VV | 2 | 1 | True | 0 | ROZPOCET
|  |  | "Situace | [18 empty] | VV | 2 | 1 | True | 0 | ROZPOCET
|  |  | "Řezy | [18 empty] | VV | 2 | 1 | True | 0 | ROZPOCET
|  |  | "konstrukce komunikace | [18 empty] | VV | 2 | 1 | True | 0 | ROZPOCET
|  |  | 2461,00+424,00 |  |  |  | 2885 | [14 empty] | VV | 2 | 2 | True | 0 | ROZPOCET
|  |  | "vjezdy | [18 empty] | VV | 2 | 1 | True | 0 | ROZPOCET
|  |  | 101,50+31,00+11,50 |  |  |  | 144 | [14 empty] | VV | 2 | 2 | True | 0 | ROZPOCET
|  |  | Součet |  |  |  | 3029 | [14 empty] | VV | 2 | 4 | True | 1 | ROZPOCET
8 | K | 113154113 | Frézování živičného krytu tl 50 mm pruh š 0,5 m pl do 500 m2 bez překážek v trase |  |  | m2 | 12 | 0 |  | 0 |  |  |  | základní | 0.076 | 0.912 | 4e-05 | 0.00048 | 0.128 | 1.536 | 4 | K | 2 |  |  |  | ROZPOCET | 0 | 0 | 0 | 0 | 0 | 1 | 0 | 4 | -985577803
|  |  | "Technická zpráva | [18 empty] | VV | 2 | 1 | True | 0 | ROZPOCET
|  |  | "Situace | [18 empty] | VV | 2 | 1 | True | 0 | ROZPOCET
|  |  | "Řezy | [18 empty] | VV | 2 | 1 | True | 0 | ROZPOCET
|  |  | 12,00 |  |  |  | 12 | [14 empty] | VV | 2 | 2 | True | 1 | ROZPOCET
9 | K | 113154354 | Frézování živičného krytu tl 100 mm pruh š 1 m pl do 10000 m2 s překážkami v trase |  |  | m2 | 2885 | 0 |  | 0 |  |  |  | základní | 0.026 | 75.01 | 0.00012 | 0.3462 | 0.256 | 738.56 | 4 | K | 2 |  |  |  | ROZPOCET | 0 | 0 | 0 | 0 | 0 | 1 | 0 | 4 | -842845635
|  |  | "Technická zpráva | [18 empty] | VV | 2 | 1 | True | 0 | ROZPOCET
|  |  | "Situace | [18 empty] | VV | 2 | 1 | True | 0 | ROZPOCET
|  |  | "Řezy | [18 empty] | VV | 2 | 1 | True | 0 | ROZPOCET
|  |  | 2461,00+424,00 |  |  |  | 2885 | [14 empty] | VV | 2 | 2 | True | 1 | ROZPOCET
10 | K | 113201112 | Vytrhání obrub |  |  | m | 978 | 0 |  | 0 |  |  |  | základní | 0.272 | 266.016 | 0 | 0 | 0.29 | 283.62 | 4 | K | 2 |  |  |  | ROZPOCET | 0 | 0 | 0 | 0 | 0 | 1 | 0 | 4 | 1041755245
|  |  | "Technická zpráva | [18 empty] | VV | 2 | 1 | True | 0 | ROZPOCET
|  |  | "Situace | [18 empty] | VV | 2 | 1 | True | 0 | ROZPOCET
|  |  | "Řezy | [18 empty] | VV | 2 | 1 | True | 0 | ROZPOCET
|  |  | 146,50+177,00+130,00+103,00+57,50+12,50+14,50+4,00+14,00+145,00+174,00 |  |  |  | 978 | [14 empty] | VV | 2 | 2 | True | 1 | ROZPOCET
11 | K | 113203111 | Vytrhání obrub z dlažebních kostek |  |  | m | 664 | 0 |  | 0 |  |  |  | základní | 0.147 | 97.608 | 0 | 0 | 0.115 | 76.36 | 4 | K | 2 |  |  |  | ROZPOCET | 0 | 0 | 0 | 0 | 0 | 1 | 0 | 4 | -211739966
|  |  | "Technická zpráva | [18 empty] | VV | 2 | 1 | True | 0 | ROZPOCET
|  |  | "Situace | [18 empty] | VV | 2 | 1 | True | 0 | ROZPOCET
|  |  | "Řezy | [18 empty] | VV | 2 | 1 | True | 0 | ROZPOCET
|  |  | 641,00+12,50+10,50 |  |  |  | 664 | [14 empty] | VV | 2 | 2 | True | 1 | ROZPOCET
12 | K | 119001401 | Ochrana inženýrských sítí |  |  | m | 280 | 0 |  | 0 |  |  |  | základní | 0.703 | 196.84 | 0.00868 | 2.4304 | 0 | 0 | 4 | K | 2 |  |  |  | ROZPOCET | 0 | 0 | 0 | 0 | 0 | 1 | 0 | 4 | 936363878
|  |  | "Technická zpráva | [18 empty] | VV | 2 | 1 | True | 0 | ROZPOCET
|  |  | "Situace | [18 empty] | VV | 2 | 1 | True | 0 | ROZPOCET
|  |  | "Řezy | [18 empty] | VV | 2 | 1 | True | 0 | ROZPOCET
|  |  | 280,00 |  |  |  | 280 | [14 empty] | VV | 2 | 2 | True | 1 | ROZPOCET
13 | K | 122202202 | Odkopávky a prokopávky nezapažené pro silnice objemu do 1000 m3 v hornině tř. 3 |  |  | m3 | 413.125 | 0 |  | 0 |  |  |  | základní | 0.223 | 92.1269 | 0 | 0 | 0 | 0 | 4 | K | 2 |  |  |  | ROZPOCET | 0 | 0 | 0 | 0 | 0 | 1 | 0 | 4 | -1682177854
|  |  | "Technická zpráva | [18 empty] | VV | 2 | 1 | True | 0 | ROZPOCET
|  |  | "Situace | [18 empty] | VV | 2 | 1 | True | 0 | ROZPOCET
|  |  | "Řezy | [18 empty] | VV | 2 | 1 | True | 0 | ROZPOCET
|  |  | (2461,00+424,00)*0,115 |  |  |  | 331.775 | [14 empty] | VV | 2 | 2 | True | 0 | ROZPOCET
|  |  | (100,50+530,50+26,50+8,50+2,00+1,50+101,50+31,00+11,50)*0,10 |  |  |  | 81.35 | [14 empty] | VV | 2 | 2 | True | 0 | ROZPOCET
|  |  | Součet |  |  |  | 413.125 | [14 empty] | VV | 2 | 4 | True | 1 | ROZPOCET
14 | K | 122202203-1 | Odkopávky a prokopávky nezapažené pro silnice objemu do 5000 m3 v hornině tř. 3 - výměnná vrstva |  |  | m3 | 1282.65 | 0 |  | 0 |  |  |  | základní | 0.12 | 153.918 | 0 | 0 | 0 | 0 | 4 | K | 2 |  |  |  | ROZPOCET | 0 | 0 | 0 | 0 | 0 | 1 | 0 | 4 | -58076045
|  |  | "Technická zpráva | [18 empty] | VV | 2 | 1 | True | 0 | ROZPOCET
|  |  | "Situace | [18 empty] | VV | 2 | 1 | True | 0 | ROZPOCET
|  |  | "Řezy | [18 empty] | VV | 2 | 1 | True | 0 | ROZPOCET
|  |  | (2461,00+424,00)*0,30*1,20 |  |  |  | 1038.6 | [14 empty] | VV | 2 | 2 | True | 0 | ROZPOCET
|  |  | (100,50+530,50+26,50+8,50+2,00+1,50+101,50+31,00+11,50)*0,30 |  |  |  | 244.05 | [14 empty] | VV | 2 | 2 | True | 0 | ROZPOCET
|  |  | Součet |  |  |  | 1282.65 | [14 empty] | VV | 2 | 4 | True | 1 | ROZPOCET
15 | K | 122202209 | Příplatek k odkopávkám a prokopávkám pro silnice v hornině tř. 3 za lepivost |  |  | m3 | 413.125 | 0 |  | 0 |  |  |  | základní | 0.083 | 34.2894 | 0 | 0 | 0 | 0 | 4 | K | 2 |  |  |  | ROZPOCET | 0 | 0 | 0 | 0 | 0 | 1 | 0 | 4 | 97972627
16 | K | 122202209-1 | Příplatek k odkopávkám a prokopávkám pro silnice v hornině tř. 3 za lepivost - výměnná vrstva |  |  | m3 | 1282.65 | 0 |  | 0 |  |  |  | základní | 0.083 | 106.46 | 0 | 0 | 0 | 0 | 4 | K | 2 |  |  |  | ROZPOCET | 0 | 0 | 0 | 0 | 0 | 1 | 0 | 4 | 1384189116
17 | K | 132201102 | Hloubení rýh š do 600 mm v hornině tř. 3 objemu přes 100 m3 |  |  | m3 | 159.5 | 0 |  | 0 |  |  |  | základní | 1.211 | 193.1545 | 0 | 0 | 0 | 0 | 4 | K | 2 |  |  |  | ROZPOCET | 0 | 0 | 0 | 0 | 0 | 1 | 0 | 4 | 1095892167
|  |  | "Technická zpráva | [18 empty] | VV | 2 | 1 | True | 0 | ROZPOCET
|  |  | "Situace | [18 empty] | VV | 2 | 1 | True | 0 | ROZPOCET
|  |  | "Řezy | [18 empty] | VV | 2 | 1 | True | 0 | ROZPOCET
|  |  | 638,00*0,50*0,50 |  |  |  | 159.5 | [14 empty] | VV | 2 | 2 | True | 1 | ROZPOCET
18 | K | 132201109 | Příplatek za lepivost k hloubení rýh š do 600 mm v hornině tř. 3 |  |  | m3 | 159.5 | 0 |  | 0 |  |  |  | základní | 0.654 | 104.313 | 0 | 0 | 0 | 0 | 4 | K | 2 |  |  |  | ROZPOCET | 0 | 0 | 0 | 0 | 0 | 1 | 0 | 4 | -577780380
19 | K | 132201201 | Hloubení rýh š do 2000 mm v hornině tř. 3 objemu do 100 m3 |  |  | m3 | 66.75 | 0 |  | 0 |  |  |  | základní | 1.43 | 95.4525 | 0 | 0 | 0 | 0 | 4 | K | 2 |  |  |  | ROZPOCET | 0 | 0 | 0 | 0 | 0 | 1 | 0 | 4 | 197332160
|  |  | "Technická zpráva | [18 empty] | VV | 2 | 1 | True | 0 | ROZPOCET
|  |  | "Situace | [18 empty] | VV | 2 | 1 | True | 0 | ROZPOCET
|  |  | "Řezy | [18 empty] | VV | 2 | 1 | True | 0 | ROZPOCET
|  |  | 44,50*1,00*1,50 |  |  |  | 66.75 | [14 empty] | VV | 2 | 2 | True | 1 | ROZPOCET
20 | K | 132201209 | Příplatek za lepivost k hloubení rýh š do 2000 mm v hornině tř. 3 |  |  | m3 | 66.75 | 0 |  | 0 |  |  |  | základní | 0.1 | 6.675 | 0 | 0 | 0 | 0 | 4 | K | 2 |  |  |  | ROZPOCET | 0 | 0 | 0 | 0 | 0 | 1 | 0 | 4 | -2061443230
21 | K | 151101101 | Zřízení příložného pažení a rozepření stěn rýh hl do 2 m |  |  | m2 | 133.5 | 0 |  | 0 |  |  |  | základní | 0.236 | 31.506 | 0.00084 | 0.11214 | 0 | 0 | 4 | K | 2 |  |  |  | ROZPOCET | 0 | 0 | 0 | 0 | 0 | 1 | 0 | 4 | 1297277139
|  |  | "Technická zpráva | [18 empty] | VV | 2 | 1 | True | 0 | ROZPOCET
|  |  | "Situace | [18 empty] | VV | 2 | 1 | True | 0 | ROZPOCET
|  |  | "Řezy | [18 empty] | VV | 2 | 1 | True | 0 | ROZPOCET
|  |  | 44,50*1,50*2 |  |  |  | 133.5 | [14 empty] | VV | 2 | 2 | True | 1 | ROZPOCET
22 | K | 151101111 | Odstranění příložného pažení a rozepření stěn rýh hl do 2 m |  |  | m2 | 133.5 | 0 |  | 0 |  |  |  | základní | 0.07 | 9.345 | 0 | 0 | 0 | 0 | 4 | K | 2 |  |  |  | ROZPOCET | 0 | 0 | 0 | 0 | 0 | 1 | 0 | 4 | -32642697
23 | K | 162301402 | Vodorovné přemístění větví stromů listnatých do 5 km D kmene do 500 mm |  |  | kus | 1 | 0 |  | 0 |  |  |  | základní | 0.329 | 0.329 | 0 | 0 | 0 | 0 | 4 | K | 2 |  |  |  | ROZPOCET | 0 | 0 | 0 | 0 | 0 | 1 | 0 | 4 | 761963618
24 | K | 162301412 | Vodorovné přemístění kmenů stromů listnatých do 5 km D kmene do 500 mm |  |  | kus | 1 | 0 |  | 0 |  |  |  | základní | 1.243 | 1.243 | 0 | 0 | 0 | 0 | 4 | K | 2 |  |  |  | ROZPOCET | 0 | 0 | 0 | 0 | 0 | 1 | 0 | 4 | -1049187417
25 | K | 162301422 | Vodorovné přemístění pařezů do 5 km D do 500 mm |  |  | kus | 1 | 0 |  | 0 |  |  |  | základní | 0.452 | 0.452 | 0 | 0 | 0 | 0 | 4 | K | 2 |  |  |  | ROZPOCET | 0 | 0 | 0 | 0 | 0 | 1 | 0 | 4 | -1381262427
26 | K | 162301902 | Příplatek k vodorovnému přemístění větví stromů listnatých D kmene do 500 mm ZKD 5 km |  |  | kus | 1 | 0 |  | 0 |  |  |  | základní | 0.017 | 0.017 | 0 | 0 | 0 | 0 | 4 | K | 2 |  |  |  | ROZPOCET | 0 | 0 | 0 | 0 | 0 | 1 | 0 | 4 | 444003714
27 | K | 162301912 | Příplatek k vodorovnému přemístění kmenů stromů listnatých D kmene do 500 mm ZKD 5 km |  |  | kus | 1 | 0 |  | 0 |  |  |  | základní | 0.016 | 0.016 | 0 | 0 | 0 | 0 | 4 | K | 2 |  |  |  | ROZPOCET | 0 | 0 | 0 | 0 | 0 | 1 | 0 | 4 | 1050336964
28 | K | 162301922 | Příplatek k vodorovnému přemístění pařezů D 500 mm ZKD 5 km |  |  | kus | 1 | 0 |  | 0 |  |  |  | základní | 0.009 | 0.009 | 0 | 0 | 0 | 0 | 4 | K | 2 |  |  |  | ROZPOCET | 0 | 0 | 0 | 0 | 0 | 1 | 0 | 4 | 1459732032
29 | K | 162701105 | Vodorovné přemístění do 10000 m výkopku/sypaniny z horniny tř. 1 až 4 |  |  | m3 | 550.125 | 0 |  | 0 |  |  |  | základní | 0.083 | 45.6604 | 0 | 0 | 0 | 0 | 4 | K | 2 |  |  |  | ROZPOCET | 0 | 0 | 0 | 0 | 0 | 1 | 0 | 4 | 546050413
|  |  | 413,125+159,50+66,75 |  |  |  | 639.375 | [14 empty] | VV | 2 | 2 | True | 0 | ROZPOCET
|  |  | -89,25 |  |  |  | -89.25 | [14 empty] | VV | 2 | 2 | True | 0 | ROZPOCET
|  |  | Součet |  |  |  | 550.125 | [14 empty] | VV | 2 | 4 | True | 1 | ROZPOCET
30 | K | 162701105-1 | Vodorovné přemístění do 10000 m výkopku/sypaniny z horniny tř. 1 až 4 - výměnná vrstva |  |  | m3 | 1282.65 | 0 |  | 0 |  |  |  | základní | 0.083 | 106.46 | 0 | 0 | 0 | 0 | 4 | K | 2 |  |  |  | ROZPOCET | 0 | 0 | 0 | 0 | 0 | 1 | 0 | 4 | 545488887
31 | K | 171201211 | Poplatek za uložení odpadu ze sypaniny na skládce (skládkovné) |  |  | t | 990.225 | 0 |  | 0 |  |  |  | základní | 0 | 0 | 0 | 0 | 0 | 0 | 4 | K | 2 |  |  |  | ROZPOCET | 0 | 0 | 0 | 0 | 0 | 1 | 0 | 4 | 727943755
|  |  | 550,125*1,80 |  |  |  | 990.225 | [14 empty] | VV | 2 | 2 | True | 1 | ROZPOCET
32 | K | 171201211-1 | Poplatek za uložení odpadu ze sypaniny na skládce (skládkovné) - výměnná vrstva |  |  | t | 2308.77 | 0 |  | 0 |  |  |  | základní | 0 | 0 | 0 | 0 | 0 | 0 | 4 | K | 2 |  |  |  | ROZPOCET | 0 | 0 | 0 | 0 | 0 | 1 | 0 | 4 | -331321737
|  |  | 1282,65*1,80 |  |  |  | 2308.77 | [14 empty] | VV | 2 | 2 | True | 1 | ROZPOCET
33 | K | 174101101 | Zásyp jam, šachet rýh nebo kolem objektů sypaninou se zhutněním |  |  | m3 | 40.05 | 0 |  | 0 |  |  |  | základní | 0.299 | 11.9749 | 0 | 0 | 0 | 0 | 4 | K | 2 |  |  |  | ROZPOCET | 0 | 0 | 0 | 0 | 0 | 1 | 0 | 4 | -240386177
|  |  | "Technická zpráva | [18 empty] | VV | 2 | 1 | True | 0 | ROZPOCET
|  |  | "Situace | [18 empty] | VV | 2 | 1 | True | 0 | ROZPOCET
|  |  | "Řezy | [18 empty] | VV | 2 | 1 | True | 0 | ROZPOCET
|  |  | 44,50*1,00*(1,50-0,10-0,50) |  |  |  | 40.05 | [14 empty] | VV | 2 | 2 | True | 1 | ROZPOCET
34 | M | 583441970 | štěrkodrť frakce 0-63 |  |  | t | 80.1 | 0 |  | 0 |  |  |  | základní | 0 | 0 | 1 | 80.1 | 0 | 0 | 8 | M | 2 |  |  |  | ROZPOCET | 0 | 0 | 0 | 0 | 0 | 1 | 0 | 4 | 1072703379
|  |  | 40,05*2,00 |  |  |  | 80.1 | [14 empty] | VV | 2 | 2 | True | 1 | ROZPOCET
35 | K | 175101201 | Obsypání objektu nad přilehlým původním terénem sypaninou bez prohození, uloženou do 3 m |  |  | m3 | 89.25 | 0 |  | 0 |  |  |  | základní | 2.256 | 201.348 | 0 | 0 | 0 | 0 | 4 | K | 2 |  |  |  | ROZPOCET | 0 | 0 | 0 | 0 | 0 | 1 | 0 | 4 | 271116391
|  |  | "Technická zpráva | [18 empty] | VV | 2 | 1 | True | 0 | ROZPOCET
|  |  | "Situace | [18 empty] | VV | 2 | 1 | True | 0 | ROZPOCET
|  |  | "Řezy | [18 empty] | VV | 2 | 1 | True | 0 | ROZPOCET
|  |  | "zásyp za obrubou | [18 empty] | VV | 2 | 1 | True | 0 | ROZPOCET
|  |  | (314,00+314,00+111,00+111,00)*0,35*0,30 |  |  |  | 89.25 | [14 empty] | VV | 2 | 2 | True | 1 | ROZPOCET
36 | K | 175151101 | Obsypání potrubí strojně sypaninou bez prohození, uloženou do 3 m |  |  | m3 | 181.75 | 0 |  | 0 |  |  |  | základní | 0.286 | 51.9805 | 0 | 0 | 0 | 0 | 4 | K | 2 |  |  |  | ROZPOCET | 0 | 0 | 0 | 0 | 0 | 1 | 0 | 4 | 165149686
|  |  | "Technická zpráva | [18 empty] | VV | 2 | 1 | True | 0 | ROZPOCET
|  |  | "Situace | [18 empty] | VV | 2 | 1 | True | 0 | ROZPOCET
|  |  | "Řezy | [18 empty] | VV | 2 | 1 | True | 0 | ROZPOCET
|  |  | 44,50*1,00*0,50 |  |  |  | 22.25 | [14 empty] | VV | 2 | 2 | True | 0 | ROZPOCET
|  |  | 638,00*0,50*0,50 |  |  |  | 159.5 | [14 empty] | VV | 2 | 2 | True | 0 | ROZPOCET
|  |  | Součet |  |  |  | 181.75 | [14 empty] | VV | 2 | 4 | True | 1 | ROZPOCET
37 | M | 583373310 | štěrkopísek frakce 0-22 |  |  | t | 363.5 | 0 |  | 0 |  |  |  | základní | 0 | 0 | 1 | 363.5 | 0 | 0 | 8 | M | 2 |  |  |  | ROZPOCET | 0 | 0 | 0 | 0 | 0 | 1 | 0 | 4 | -1608777703
|  |  | 181,75*2,00 |  |  |  | 363.5 | [14 empty] | VV | 2 | 2 | True | 1 | ROZPOCET
38 | K | 181102302 | Úprava pláně v zářezech se zhutněním |  |  | m2 | 4438.2 | 0 |  | 0 |  |  |  | základní | 0.035 | 155.337 | 0 | 0 | 0 | 0 | 4 | K | 2 |  |  |  | ROZPOCET | 0 | 0 | 0 | 0 | 0 | 1 | 0 | 4 | -1122342095
39 | K | 181301101 | Rozprostření ornice tl vrstvy do 100 mm pl do 500 m2 v rovině nebo ve svahu do 1:5 |  |  | m2 | 770.5 | 0 |  | 0 |  |  |  | základní | 0.13 | 100.165 | 0 | 0 | 0 | 0 | 4 | K | 2 |  |  |  | ROZPOCET | 0 | 0 | 0 | 0 | 0 | 1 | 0 | 4 | 227784326
|  |  | "Technická zpráva | [18 empty] | VV | 2 | 1 | True | 0 | ROZPOCET
|  |  | "Situace | [18 empty] | VV | 2 | 1 | True | 0 | ROZPOCET
|  |  | "Řezy | [18 empty] | VV | 2 | 1 | True | 0 | ROZPOCET
|  |  | 770,50 |  |  |  | 770.5 | [14 empty] | VV | 2 | 2 | True | 1 | ROZPOCET
40 | M | 1-01 | nákup ornice vč, dovozu |  |  | m3 | 77.05 | 0 |  | 0 |  |  |  | základní | 0 | 0 | 0 | 0 | 0 | 0 | 8 | M | 2 |  |  |  | ROZPOCET | 0 | 0 | 0 | 0 | 0 | 1 | 0 | 4 | 876032761
|  |  | 770,50*0,10 |  |  |  | 77.05 | [14 empty] | VV | 2 | 2 | True | 1 | ROZPOCET
41 | K | 181411131 | Založení parkového trávníku výsevem plochy do 1000 m2 v rovině a ve svahu do 1:5 |  |  | m2 | 770.5 | 0 |  | 0 |  |  |  | základní | 0.058 | 44.689 | 0 | 0 | 0 | 0 | 4 | K | 2 |  |  |  | ROZPOCET | 0 | 0 | 0 | 0 | 0 | 1 | 0 | 4 | 57380086
42 | M | 005724100 | osivo směs travní parková |  |  | kg | 11.558 | 0 |  | 0 |  |  |  | základní | 0 | 0 | 0.001 | 0.011558 | 0 | 0 | 8 | M | 2 |  |  |  | ROZPOCET | 0 | 0 | 0 | 0 | 0 | 1 | 0 | 4 | -35766800
| 2 - Zakládání | [8 empty] | 0 | [5 empty] | 242.44 |  | 147.8374 |  | 0 | 1 | D | 1 |  |  |  | ROZPOCET | [6 empty] | 0
43 | K | 211971110 | Zřízení opláštění žeber nebo trativodů geotextilií v rýze nebo zářezu sklonu do 1:2 |  |  | m2 | 1276 | 0 |  | 0 |  |  |  | základní | 0.075 | 95.7 | 0.00017 | 0.21692 | 0 | 0 | 4 | K | 2 |  |  |  | ROZPOCET | 0 | 0 | 0 | 0 | 0 | 1 | 0 | 4 | -1185708963
|  |  | 638,00*2,00 |  |  |  | 1276 | [14 empty] | VV | 2 | 2 | True | 1 | ROZPOCET
44 | M | 693111480 | geotextilie 400 g/m2 |  |  | m2 | 1276 | 0 |  | 0 |  |  |  | základní | 0 | 0 | 0.0004 | 0.5104 | 0 | 0 | 8 | M | 2 |  |  |  | ROZPOCET | 0 | 0 | 0 | 0 | 0 | 1 | 0 | 4 | -1405146185
45 | K | 212752213 | Trativod z drenážních trubek plastových flexibilních D do 160 mm včetně lože otevřený výkop |  |  | m | 638 | 0 |  | 0 |  |  |  | základní | 0.23 | 146.74 | 0.23058 | 147.11 | 0 | 0 | 4 | K | 2 |  |  |  | ROZPOCET | 0 | 0 | 0 | 0 | 0 | 1 | 0 | 4 | -1090789310
|  |  | "Technická zpráva | [18 empty] | VV | 2 | 1 | True | 0 | ROZPOCET
|  |  | "Situace | [18 empty] | VV | 2 | 1 | True | 0 | ROZPOCET
|  |  | "Řezy | [18 empty] | VV | 2 | 1 | True | 0 | ROZPOCET
|  |  | 314,00+213,00+111,00 |  |  |  | 638 | [14 empty] | VV | 2 | 2 | True | 1 | ROZPOCET
| 3 - Svislé a kompletní konstrukce | [8 empty] | 0 | [5 empty] | 13.7142 |  | 0 |  | 3.8676 | 1 | D | 1 |  |  |  | ROZPOCET | [6 empty] | 0
46 | K | 358315114 | Bourání šachty, stoky kompletní nebo otvorů z prostého betonu plochy do 4 m2 |  |  | m3 | 1.758 | 0 |  | 0 |  |  |  | základní | 7.801 | 13.7142 | 0 | 0 | 2.2 | 3.8676 | 4 | K | 2 |  |  |  | ROZPOCET | 0 | 0 | 0 | 0 | 0 | 1 | 0 | 4 | -1231607165
|  |  | "Technická zpráva | [18 empty] | VV | 2 | 1 | True | 0 | ROZPOCET
|  |  | "Situace | [18 empty] | VV | 2 | 1 | True | 0 | ROZPOCET
|  |  | "Řezy | [18 empty] | VV | 2 | 1 | True | 0 | ROZPOCET
|  |  | "bourání vpusti | [18 empty] | VV | 2 | 1 | True | 0 | ROZPOCET
|  |  | 3,14*0,275*0,275*1,60*14-3,14*0,225*0,225*1,60*14 |  |  |  | 1.758 | [14 empty] | VV | 2 | 2 | True | 1 | ROZPOCET
| 4 - Vodorovné konstrukce | [8 empty] | 0 | [5 empty] | 5.8606 |  | 0 |  | 0 | 1 | D | 1 |  |  |  | ROZPOCET | [6 empty] | 0
47 | K | 451573111 | Lože pod potrubí otevřený výkop ze štěrkopísku |  |  | m3 | 4.45 | 0 |  | 0 |  |  |  | základní | 1.317 | 5.8606 | 0 | 0 | 0 | 0 | 4 | K | 2 |  |  |  | ROZPOCET | 0 | 0 | 0 | 0 | 0 | 1 | 0 | 4 | 1551117845
|  |  | "Technická zpráva | [18 empty] | VV | 2 | 1 | True | 0 | ROZPOCET
|  |  | "Situace | [18 empty] | VV | 2 | 1 | True | 0 | ROZPOCET
|  |  | "Řezy | [18 empty] | VV | 2 | 1 | True | 0 | ROZPOCET
|  |  | 44,50*1,00*0,10 |  |  |  | 4.45 | [14 empty] | VV | 2 | 2 | True | 1 | ROZPOCET
| 5 - Komunikace pozemní | [8 empty] | 0 | [5 empty] | 1334.6576 |  | 189.8772 |  | 0 | 1 | D | 1 |  |  |  | ROZPOCET | [6 empty] | 0
48 | K | 564851111 | Podklad ze štěrkodrtě ŠD 0-32 tl 150 mm |  |  | m2 | 3029.25 | 0 |  | 0 |  |  |  | základní | 0.026 | 78.7605 | 0 | 0 | 0 | 0 | 4 | K | 2 |  |  |  | ROZPOCET | 0 | 0 | 0 | 0 | 0 | 1 | 0 | 4 | 1028331081
|  |  | 2885,000*1,05 |  |  |  | 3029.25 | [14 empty] | VV | 2 | 2 | True | 1 | ROZPOCET
49 | K | 564851111-1 | Podklad ze štěrkodrtě ŠD 0-63 tl 150 mm |  |  | m2 | 3462 | 0 |  | 0 |  |  |  | základní | 0.026 | 90.012 | 0 | 0 | 0 | 0 | 4 | K | 2 |  |  |  | ROZPOCET | 0 | 0 | 0 | 0 | 0 | 1 | 0 | 4 | -955603232
|  |  | 2885,00*1,20 |  |  |  | 3462 | [14 empty] | VV | 2 | 2 | True | 1 | ROZPOCET
50 | K | 564861111 | Podklad ze štěrkodrtě ŠD 0-63 tl 200 mm |  |  | m2 | 812.4 | 0 |  | 0 |  |  |  | základní | 0.029 | 23.5596 | 0 | 0 | 0 | 0 | 4 | K | 2 |  |  |  | ROZPOCET | 0 | 0 | 0 | 0 | 0 | 1 | 0 | 4 | -1974286245
|  |  | "Technická zpráva | [18 empty] | VV | 2 | 1 | True | 0 | ROZPOCET
|  |  | "Situace | [18 empty] | VV | 2 | 1 | True | 0 | ROZPOCET
|  |  | "Řezy | [18 empty] | VV | 2 | 1 | True | 0 | ROZPOCET
|  |  | "Chodník | [18 empty] | VV | 2 | 1 | True | 0 | ROZPOCET
|  |  | 669,50*1,20 |  |  |  | 803.4 | [14 empty] | VV | 2 | 2 | True | 0 | ROZPOCET
|  |  | "Předláždění chodníků | [18 empty] | VV | 2 | 1 | True | 0 | ROZPOCET
|  |  | 1,50 |  |  |  | 1.5 | [14 empty] | VV | 2 | 2 | True | 0 | ROZPOCET
|  |  | "Oprava vjezdů | [18 empty] | VV | 2 | 1 | True | 0 | ROZPOCET
|  |  | 7,50 |  |  |  | 7.5 | [14 empty] | VV | 2 | 2 | True | 0 | ROZPOCET
|  |  | Součet |  |  |  | 812.4 | [14 empty] | VV | 2 | 4 | True | 1 | ROZPOCET
51 | K | 564871111 | Podklad ze štěrkodrtě ŠD 0-63 tl 250 mm |  |  | m2 | 172.8 | 0 |  | 0 |  |  |  | základní | 0.031 | 5.3568 | 0 | 0 | 0 | 0 | 4 | K | 2 |  |  |  | ROZPOCET | 0 | 0 | 0 | 0 | 0 | 1 | 0 | 4 | 1794293637
|  |  | "Technická zpráva | [18 empty] | VV | 2 | 1 | True | 0 | ROZPOCET
|  |  | "Situace | [18 empty] | VV | 2 | 1 | True | 0 | ROZPOCET
|  |  | "Řezy | [18 empty] | VV | 2 | 1 | True | 0 | ROZPOCET
|  |  | "Vjezdy | [18 empty] | VV | 2 | 1 | True | 0 | ROZPOCET
|  |  | 144,00*1,20 |  |  |  | 172.8 | [14 empty] | VV | 2 | 2 | True | 1 | ROZPOCET
52 | K | 564871116-1 | Podklad ze štěrkodrtě ŠD 0-63 tl. 300 mm - výměnná vrstva |  |  | m2 | 4438.2 | 0 |  | 0 |  |  |  | základní | 0.041 | 181.9662 | 0 | 0 | 0 | 0 | 4 | K | 2 |  |  |  | ROZPOCET | 0 | 0 | 0 | 0 | 0 | 1 | 0 | 4 | -1406440664
|  |  | "komunikace | [18 empty] | VV | 2 | 1 | True | 0 | ROZPOCET
|  |  | 2885,00*1,20 |  |  |  | 3462 | [14 empty] | VV | 2 | 2 | True | 0 | ROZPOCET
|  |  | "Chodník | [18 empty] | VV | 2 | 1 | True | 0 | ROZPOCET
|  |  | 669,50*1,20 |  |  |  | 803.4 | [14 empty] | VV | 2 | 2 | True | 0 | ROZPOCET
|  |  | "Vjezdy | [18 empty] | VV | 2 | 1 | True | 0 | ROZPOCET
|  |  | 144,00*1,20 |  |  |  | 172.8 | [14 empty] | VV | 2 | 2 | True | 0 | ROZPOCET
|  |  | Součet |  |  |  | 4438.2 | [14 empty] | VV | 2 | 4 | True | 1 | ROZPOCET
53 | K | 565135111 | Asfaltový beton vrstva podkladní ACP 16+ tl 50 mm |  |  | m2 | 2885 | 0 |  | 0 |  |  |  | základní | 0.048 | 138.48 | 0 | 0 | 0 | 0 | 4 | K | 2 |  |  |  | ROZPOCET | 0 | 0 | 0 | 0 | 0 | 1 | 0 | 4 | 1001869501
|  |  | "Technická zpráva | [18 empty] | VV | 2 | 1 | True | 0 | ROZPOCET
|  |  | "Situace | [18 empty] | VV | 2 | 1 | True | 0 | ROZPOCET
|  |  | "Řezy | [18 empty] | VV | 2 | 1 | True | 0 | ROZPOCET
|  |  | "konstrukce komunikace | [18 empty] | VV | 2 | 1 | True | 0 | ROZPOCET
|  |  | 2461,00+424,00 |  |  |  | 2885 | [14 empty] | VV | 2 | 2 | True | 1 | ROZPOCET
54 | K | 573111112 | Postřik živičný infiltrační s posypem z asfaltu množství 1 kg/m2 |  |  | m2 | 2885 | 0 |  | 0 |  |  |  | základní | 0.004 | 11.54 | 0 | 0 | 0 | 0 | 4 | K | 2 |  |  |  | ROZPOCET | 0 | 0 | 0 | 0 | 0 | 1 | 0 | 4 | -179294177
55 | K | 573211109 | Postřik živičný spojovací z asfaltu v množství 0,50 kg/m2 |  |  | m2 | 5794 | 0 |  | 0 |  |  |  | základní | 0.002 | 11.588 | 0 | 0 | 0 | 0 | 4 | K | 2 |  |  |  | ROZPOCET | 0 | 0 | 0 | 0 | 0 | 1 | 0 | 4 | 2083754154
|  |  | 2897,00*2 |  |  |  | 5794 | [14 empty] | VV | 2 | 2 | True | 1 | ROZPOCET
56 | K | 576133212 | Asfaltový beton se sníženou hlučností BBTM8 NH, tl. 30mm |  |  | m2 | 2897 | 0 |  | 0 |  |  |  | základní | 0.048 | 139.056 | 0 | 0 | 0 | 0 | 4 | K | 2 |  |  |  | ROZPOCET | 0 | 0 | 0 | 0 | 0 | 1 | 0 | 4 | 1208784015
|  |  | "Technická zpráva | [18 empty] | VV | 2 | 1 | True | 0 | ROZPOCET
|  |  | "Situace | [18 empty] | VV | 2 | 1 | True | 0 | ROZPOCET
|  |  | "Řezy | [18 empty] | VV | 2 | 1 | True | 0 | ROZPOCET
|  |  | "konstrukce komunikace | [18 empty] | VV | 2 | 1 | True | 0 | ROZPOCET
|  |  | 2461,00+424,00+12,00 |  |  |  | 2897 | [14 empty] | VV | 2 | 2 | True | 1 | ROZPOCET
57 | K | 577135132 | Asfaltový beton vrstva ložní ACL 16+ tl 50 mm |  |  | m2 | 2897 | 0 |  | 0 |  |  |  | základní | 0.063 | 182.511 | 0 | 0 | 0 | 0 | 4 | K | 2 |  |  |  | ROZPOCET | 0 | 0 | 0 | 0 | 0 | 1 | 0 | 4 | -918475209
58 | K | 581131211 | Kryt cementobetonový vozovek skupiny CB II tl 200 mm |  |  | m2 | 7.5 | 0 |  | 0 |  |  |  | základní | 0.425 | 3.1875 | 0 | 0 | 0 | 0 | 4 | K | 2 |  |  |  | ROZPOCET | 0 | 0 | 0 | 0 | 0 | 1 | 0 | 4 | -1207329410
|  |  | "Oprava vjezdů | [18 empty] | VV | 2 | 1 | True | 0 | ROZPOCET
|  |  | 7,50 |  |  |  | 7.5 | [14 empty] | VV | 2 | 2 | True | 1 | ROZPOCET
59 | K | 596211112 | Kladení zámkové dlažby komunikací pro pěší tl 60 mm skupiny A pl do 300 m2 |  |  | m2 | 671 | 0 |  | 0 |  |  |  | základní | 0.53 | 355.63 | 0.08425 | 56.5318 | 0 | 0 | 4 | K | 2 |  |  |  | ROZPOCET | 0 | 0 | 0 | 0 | 0 | 1 | 0 | 4 | 960163444
60 | M | 592450380 | dlažba zámková tl. 60 mm světle šedá |  |  | m2 | 659 | 0 |  | 0 |  |  |  | základní | 0 | 0 | 0.14 | 92.26 | 0 | 0 | 8 | M | 2 |  |  |  | ROZPOCET | 0 | 0 | 0 | 0 | 0 | 1 | 0 | 4 | 1260347593
|  |  | "Chodník | [18 empty] | VV | 2 | 1 | True | 0 | ROZPOCET
|  |  | 100,50+530,50+26,50 |  |  |  | 657.5 | [14 empty] | VV | 2 | 2 | True | 0 | ROZPOCET
|  |  | "Předláždění chodníků | [18 empty] | VV | 2 | 1 | True | 0 | ROZPOCET
|  |  | 1,50 |  |  |  | 1.5 | [14 empty] | VV | 2 | 2 | True | 0 | ROZPOCET
|  |  | Součet |  |  |  | 659 | [14 empty] | VV | 2 | 4 | True | 1 | ROZPOCET
61 | M | 592451200 | dlažba zámková tl. 60 mm červená reliéfní |  |  | m2 | 10.5 | 0 |  | 0 |  |  |  | základní | 0 | 0 | 0.13 | 1.365 | 0 | 0 | 8 | M | 2 |  |  |  | ROZPOCET | 0 | 0 | 0 | 0 | 0 | 1 | 0 | 4 | -2072329840
|  |  | "Chodník | [18 empty] | VV | 2 | 1 | True | 0 | ROZPOCET
|  |  | 8,50+2,00 |  |  |  | 10.5 | [14 empty] | VV | 2 | 2 | True | 1 | ROZPOCET
62 | M | 592451181 | dlažba s vodící drážkou tl. 60 mm světle šedá |  |  | m2 | 1.5 | 0 |  | 0 |  |  |  | základní | 0 | 0 | 0.13 | 0.195 | 0 | 0 | 8 | M | 2 |  |  |  | ROZPOCET | 0 | 0 | 0 | 0 | 0 | 1 | 0 | 4 | -2042520474
|  |  | "chodník | [18 empty] | VV | 2 | 1 | True | 0 | ROZPOCET
|  |  | 1,50 |  |  |  | 1.5 | [14 empty] | VV | 2 | 2 | True | 1 | ROZPOCET
63 | K | 596212210 | Kladení zámkové dlažby pozemních komunikací tl 80 mm skupiny A pl do 50 m2 |  |  | m2 | 144 | 0 |  | 0 |  |  |  | základní | 0.757 | 109.008 | 0.10362 | 14.9213 | 0 | 0 | 4 | K | 2 |  |  |  | ROZPOCET | 0 | 0 | 0 | 0 | 0 | 1 | 0 | 4 | 624904593
64 | M | 592450070 | dlažba zámková tl. 80 mm tmavě šedá |  |  | m2 | 101.5 | 0 |  | 0 |  |  |  | základní | 0 | 0 | 0.18 | 18.27 | 0 | 0 | 8 | M | 2 |  |  |  | ROZPOCET | 0 | 0 | 0 | 0 | 0 | 1 | 0 | 4 | 1247035160
|  |  | "Vjezdy | [18 empty] | VV | 2 | 1 | True | 0 | ROZPOCET
|  |  | 101,50 |  |  |  | 101.5 | [14 empty] | VV | 2 | 2 | True | 1 | ROZPOCET
65 | M | 592451190 | dlažba zámková tl. 80 mm červená reliéfní |  |  | m2 | 31 | 0 |  | 0 |  |  |  | základní | 0 | 0 | 0.146 | 4.526 | 0 | 0 | 8 | M | 2 |  |  |  | ROZPOCET | 0 | 0 | 0 | 0 | 0 | 1 | 0 | 4 | 367521188
|  |  | "Vjezdy | [18 empty] | VV | 2 | 1 | True | 0 | ROZPOCET
|  |  | 31,00 |  |  |  | 31 | [14 empty] | VV | 2 | 2 | True | 1 | ROZPOCET
66 | M | 592451201 | dlažba s vodící drážkou tl. 80 mm světle šedá |  |  | m2 | 11.5 | 0 |  | 0 |  |  |  | základní | 0 | 0 | 0.13 | 1.495 | 0 | 0 | 8 | M | 2 |  |  |  | ROZPOCET | 0 | 0 | 0 | 0 | 0 | 1 | 0 | 4 | -450639241
|  |  | "Vjezdy | [18 empty] | VV | 2 | 1 | True | 0 | ROZPOCET
|  |  | 11,50 |  |  |  | 11.5 | [14 empty] | VV | 2 | 2 | True | 1 | ROZPOCET
67 | K | 599141111 | Vyplnění spár mezi silničními dílci živičnou zálivkou |  |  | m | 87 | 0 |  | 0 |  |  |  | základní | 0.046 | 4.002 | 0.0036 | 0.3132 | 0 | 0 | 4 | K | 2 |  |  |  | ROZPOCET | 0 | 0 | 0 | 0 | 0 | 1 | 0 | 4 | -1452618415
|  |  | "Technická zpráva | [18 empty] | VV | 2 | 1 | True | 0 | ROZPOCET
|  |  | "Situace | [18 empty] | VV | 2 | 1 | True | 0 | ROZPOCET
|  |  | "Řezy | [18 empty] | VV | 2 | 1 | True | 0 | ROZPOCET
|  |  | 25,00+11,50+10,50+40,00 |  |  |  | 87 | [14 empty] | VV | 2 | 2 | True | 1 | ROZPOCET
| 8 - Trubní vedení | [8 empty] | 0 | [5 empty] | 151.542 |  | 20.1408 |  | 0 | 1 | D | 1 |  |  |  | ROZPOCET | [6 empty] | 0
68 | K | 871310310 | Montáž kanalizačního potrubí hladkého plnostěnného SN 10 z polypropylenu DN 150 |  |  | m | 44.5 | 0 |  | 0 |  |  |  | základní | 0.292 | 12.994 | 1e-05 | 0.000445 | 0 | 0 | 4 | K | 2 |  |  |  | ROZPOCET | 0 | 0 | 0 | 0 | 0 | 1 | 0 | 4 | -1477358697
69 | M | 286171021 | trubka kanalizační PP SN 10, DN 150 |  |  | m | 44.5 | 0 |  | 0 |  |  |  | základní | 0 | 0 | 0.0029 | 0.12905 | 0 | 0 | 8 | M | 2 |  |  |  | ROZPOCET | 0 | 0 | 0 | 0 | 0 | 1 | 0 | 4 | 27267971
|  |  | "Technická zpráva | [18 empty] | VV | 2 | 1 | True | 0 | ROZPOCET
|  |  | "Situace | [18 empty] | VV | 2 | 1 | True | 0 | ROZPOCET
|  |  | "Řezy | [18 empty] | VV | 2 | 1 | True | 0 | ROZPOCET
|  |  | 1,00+1,00+6,00+1,00+1,00+7,50+1,50+7,00+1,00+7,00+1,00+4,50+3,50+1,50 |  |  |  | 44.5 | [14 empty] | VV | 2 | 2 | True | 1 | ROZPOCET
70 | K | 895941111 | Zřízení vpusti |  |  | kus | 13 | 0 |  | 0 |  |  |  | základní | 4.198 | 54.574 | 0.3409 | 4.4317 | 0 | 0 | 4 | K | 2 |  |  |  | ROZPOCET | 0 | 0 | 0 | 0 | 0 | 1 | 0 | 4 | 471567626
71 | M | 592238620 | skruž betonová pro uliční vpusť středová TBV-Q 450/295/6a 45x29,5x5 cm |  |  | kus | 2 | 0 |  | 0 |  |  |  | základní | 0 | 0 | 0.057 | 0.114 | 0 | 0 | 8 | M | 2 |  |  |  | ROZPOCET | 0 | 0 | 0 | 0 | 0 | 1 | 0 | 4 | -1684382925
|  |  | "Detail uliční vpusti | [18 empty] | VV | 2 | 1 | True | 0 | ROZPOCET
|  |  | 2 |  |  |  | 2 | [14 empty] | VV | 2 | 2 | True | 1 | ROZPOCET
72 | M | 592238600 | skruž betonová pro uliční vpusť středová TBV-Q 450/195/6b, 45x19,5x5 cm |  |  | kus | 8 | 0 |  | 0 |  |  |  | základní | 0 | 0 | 0.04 | 0.32 | 0 | 0 | 8 | M | 2 |  |  |  | ROZPOCET | 0 | 0 | 0 | 0 | 0 | 1 | 0 | 4 | -425947253
|  |  | "Detail uliční vpusti | [18 empty] | VV | 2 | 1 | True | 0 | ROZPOCET
|  |  | 8 |  |  |  | 8 | [14 empty] | VV | 2 | 2 | True | 1 | ROZPOCET
73 | M | 592238520 | dno betonové pro uliční vpusť s kalovou prohlubní TBV-Q 450/300/2a |  |  | kus | 13 | 0 |  | 0 |  |  |  | základní | 0 | 0 | 0.072 | 0.936 | 0 | 0 | 8 | M | 2 |  |  |  | ROZPOCET | 0 | 0 | 0 | 0 | 0 | 1 | 0 | 4 | 115576682
|  |  | "Detail uliční vpusti | [18 empty] | VV | 2 | 1 | True | 0 | ROZPOCET
|  |  | 13 |  |  |  | 13 | [14 empty] | VV | 2 | 2 | True | 1 | ROZPOCET
74 | M | 592238540 | skruž betonová pro uliční vpusťs výtokovým otvorem PVC TBV-Q 450/350/3d |  |  | kus | 14 | 0 |  | 0 |  |  |  | základní | 0 | 0 | 0.08 | 1.12 | 0 | 0 | 8 | M | 2 |  |  |  | ROZPOCET | 0 | 0 | 0 | 0 | 0 | 1 | 0 | 4 | 1732075765
|  |  | "Detail uliční vpusti | [18 empty] | VV | 2 | 1 | True | 0 | ROZPOCET
|  |  | 14 |  |  |  | 14 | [14 empty] | VV | 2 | 2 | True | 1 | ROZPOCET
75 | M | 592238570 | skruž betonová pro uliční vpusť horní TBV-Q 450/295/5b, 45x29,5x5 cm |  |  | kus | 13 | 0 |  | 0 |  |  |  | základní | 0 | 0 | 0.058 | 0.754 | 0 | 0 | 8 | M | 2 |  |  |  | ROZPOCET | 0 | 0 | 0 | 0 | 0 | 1 | 0 | 4 | 1437206358
|  |  | "Detail uliční vpusti | [18 empty] | VV | 2 | 1 | True | 0 | ROZPOCET
|  |  | 13 |  |  |  | 13 | [14 empty] | VV | 2 | 2 | True | 1 | ROZPOCET
76 | M | 592238581 | skruž betonová pro uliční vpusť středová TBV-Q 450/570/6d |  |  | kus | 8 | 0 |  | 0 |  |  |  | základní | 0 | 0 | 0.111 | 0.888 | 0 | 0 | 8 | M | 2 |  |  |  | ROZPOCET | 0 | 0 | 0 | 0 | 0 | 1 | 0 | 4 | 1793652630
|  |  | "Detail uliční vpusti | [18 empty] | VV | 2 | 1 | True | 0 | ROZPOCET
|  |  | 8 |  |  |  | 8 | [14 empty] | VV | 2 | 2 | True | 1 | ROZPOCET
77 | M | 592238490 | vyrovnávací prstenec TBV-Q 270/60/10b |  |  | kus | 14 | 0 |  | 0 |  |  |  | základní | 0 | 0 | 0.097 | 1.358 | 0 | 0 | 8 | M | 2 |  |  |  | ROZPOCET | 0 | 0 | 0 | 0 | 0 | 1 | 0 | 4 | 1614479591
|  |  | "Detail uliční vpusti | [18 empty] | VV | 2 | 1 | True | 0 | ROZPOCET
|  |  | 14 |  |  |  | 14 | [14 empty] | VV | 2 | 2 | True | 1 | ROZPOCET
78 | M | 592238780 | mříž plastová D400 |  |  | kus | 13 | 0 |  | 0 |  |  |  | základní | 0 | 0 | 0.058 | 0.754 | 0 | 0 | 8 | M | 2 |  |  |  | ROZPOCET | 0 | 0 | 0 | 0 | 0 | 1 | 0 | 4 | 124770230
|  |  | "Detail uliční vpusti | [18 empty] | VV | 2 | 1 | True | 0 | ROZPOCET
|  |  | 13 |  |  |  | 13 | [14 empty] | VV | 2 | 2 | True | 1 | ROZPOCET
79 | M | 592238740 | koš na splaveniny |  |  | kus | 13 | 0 |  | 0 |  |  |  | základní | 0 | 0 | 0.006 | 0.078 | 0 | 0 | 8 | M | 2 |  |  |  | ROZPOCET | 0 | 0 | 0 | 0 | 0 | 1 | 0 | 4 | 1153483066
|  |  | "Detail uliční vpusti | [18 empty] | VV | 2 | 1 | True | 0 | ROZPOCET
|  |  | 13 |  |  |  | 13 | [14 empty] | VV | 2 | 2 | True | 1 | ROZPOCET
80 | K | 899331111 | Výšková úprava uličního vstupu nebo vpusti do 200 mm zvýšením poklopu |  |  | kus | 22 | 0 |  | 0 |  |  |  | základní | 3.817 | 83.974 | 0.4208 | 9.2576 | 0 | 0 | 4 | K | 2 |  |  |  | ROZPOCET | 0 | 0 | 0 | 0 | 0 | 1 | 0 | 4 | -341850569
|  |  | "Technická zpráva | [18 empty] | VV | 2 | 1 | True | 0 | ROZPOCET
|  |  | "Situace | [18 empty] | VV | 2 | 1 | True | 0 | ROZPOCET
|  |  | "Řezy | [18 empty] | VV | 2 | 1 | True | 0 | ROZPOCET
|  |  | 22 |  |  |  | 22 | [14 empty] | VV | 2 | 2 | True | 1 | ROZPOCET
| 9 - Ostatní konstrukce a práce, bourání | [8 empty] | 0 | [5 empty] | 644.078 |  | 287.0023 |  | 0.164 | 1 | D | 1 |  |  |  | ROZPOCET | [6 empty] | 0
81 | K | 9-01 | Statická zatěžkávací zkouška |  |  | kus | 3 | 0 |  | 0 |  |  |  | základní | 0 | 0 | 0 | 0 | 0 | 0 | 4 | K | 2 |  |  |  | ROZPOCET | 0 | 0 | 0 | 0 | 0 | 1 | 0 | 4 | -1472838598
82 | K | 914111111 | Montáž svislé dopravní značky do velikosti 1 m2 objímkami na sloupek nebo konzolu |  |  | kus | 2 | 0 |  | 0 |  |  |  | základní | 0.2 | 0.4 | 0.0007 | 0.0014 | 0 | 0 | 4 | K | 2 |  |  |  | ROZPOCET | 0 | 0 | 0 | 0 | 0 | 1 | 0 | 4 | -707876922
|  |  | "Technická zpráva | [18 empty] | VV | 2 | 1 | True | 0 | ROZPOCET
|  |  | "Situace | [18 empty] | VV | 2 | 1 | True | 0 | ROZPOCET
|  |  | "Řezy | [18 empty] | VV | 2 | 1 | True | 0 | ROZPOCET
|  |  | 2 |  |  |  | 2 | [14 empty] | VV | 2 | 2 | True | 1 | ROZPOCET
83 | K | 914511112 | Montáž sloupku dopravních značek délky do 3,5 m s betonovým základem a patkou |  |  | kus | 2 | 0 |  | 0 |  |  |  | základní | 0.549 | 1.098 | 0.11241 | 0.22482 | 0 | 0 | 4 | K | 2 |  |  |  | ROZPOCET | 0 | 0 | 0 | 0 | 0 | 1 | 0 | 4 | 964450452
84 | K | 916111123 | Osazení obruby z drobných kostek s boční opěrou do lože z betonu prostého |  |  | m | 641 | 0 |  | 0 |  |  |  | základní | 0.119 | 76.279 | 0.08978 | 57.549 | 0 | 0 | 4 | K | 2 |  |  |  | ROZPOCET | 0 | 0 | 0 | 0 | 0 | 1 | 0 | 4 | 1914351454
|  |  | "Technická zpráva | [18 empty] | VV | 2 | 1 | True | 0 | ROZPOCET
|  |  | "Situace | [18 empty] | VV | 2 | 1 | True | 0 | ROZPOCET
|  |  | "Řezy | [18 empty] | VV | 2 | 1 | True | 0 | ROZPOCET
|  |  | 641,00 |  |  |  | 641 | [14 empty] | VV | 2 | 2 | True | 1 | ROZPOCET
85 | M | 583801100 | kostka dlažební drobná, žula, I.jakost, velikost 10 cm |  |  | t | 15.384 | 0 |  | 0 |  |  |  | základní | 0 | 0 | 1 | 15.384 | 0 | 0 | 8 | M | 2 |  |  |  | ROZPOCET | 0 | 0 | 0 | 0 | 0 | 1 | 0 | 4 | -693329482
|  |  | 641,00*0,024 |  |  |  | 15.384 | [14 empty] | VV | 2 | 2 | True | 1 | ROZPOCET
86 | K | 916131213 | Osazení silničního obrubníku betonového stojatého s boční opěrou do lože z betonu prostého |  |  | m | 641 | 0 |  | 0 |  |  |  | základní | 0.268 | 171.788 | 0.1554 | 99.6114 | 0 | 0 | 4 | K | 2 |  |  |  | ROZPOCET | 0 | 0 | 0 | 0 | 0 | 1 | 0 | 4 | 787533575
87 | M | 592174650 | obrubník betonový silniční BO 100/15/25 |  |  | kus | 641 | 0 |  | 0 |  |  |  | základní | 0 | 0 | 0.0821 | 52.6261 | 0 | 0 | 8 | M | 2 |  |  |  | ROZPOCET | 0 | 0 | 0 | 0 | 0 | 1 | 0 | 4 | -1682516899
|  |  | "Technická zpráva | [18 empty] | VV | 2 | 1 | True | 0 | ROZPOCET
|  |  | "Situace | [18 empty] | VV | 2 | 1 | True | 0 | ROZPOCET
|  |  | "Řezy | [18 empty] | VV | 2 | 1 | True | 0 | ROZPOCET
|  |  | 641,00 |  |  |  | 641 | [14 empty] | VV | 2 | 2 | True | 1 | ROZPOCET
88 | K | 916231213 | Osazení chodníkového obrubníku betonového stojatého s boční opěrou do lože z betonu prostého |  |  | m | 389 | 0 |  | 0 |  |  |  | základní | 0.216 | 84.024 | 0.1295 | 50.3755 | 0 | 0 | 4 | K | 2 |  |  |  | ROZPOCET | 0 | 0 | 0 | 0 | 0 | 1 | 0 | 4 | 974298863
|  |  | "Technická zpráva | [18 empty] | VV | 2 | 1 | True | 0 | ROZPOCET
|  |  | "Situace | [18 empty] | VV | 2 | 1 | True | 0 | ROZPOCET
|  |  | "Řezy | [18 empty] | VV | 2 | 1 | True | 0 | ROZPOCET
|  |  | 337,00+52,00 |  |  |  | 389 | [14 empty] | VV | 2 | 2 | True | 1 | ROZPOCET
89 | M | 592173040 | obrubník betonový BO 50/5/20 |  |  | kus | 778 | 0 |  | 0 |  |  |  | základní | 0 | 0 | 0.01 | 7.78 | 0 | 0 | 8 | M | 2 |  |  |  | ROZPOCET | 0 | 0 | 0 | 0 | 0 | 1 | 0 | 4 | 826137982
|  |  | 389,00*2 |  |  |  | 778 | [14 empty] | VV | 2 | 2 | True | 1 | ROZPOCET
90 | K | 919726123 | Geotextilie pro ochranu, separaci a filtraci netkaná měrná hmotnost do 500 g/m2 |  |  | m2 | 3462 | 0 |  | 0 |  |  |  | základní | 0.08 | 276.96 | 0.00069 | 2.3888 | 0 | 0 | 4 | K | 2 |  |  |  | ROZPOCET | 0 | 0 | 0 | 0 | 0 | 1 | 0 | 4 | -2132889075
|  |  | "Technická zpráva | [18 empty] | VV | 2 | 1 | True | 0 | ROZPOCET
|  |  | "Situace | [18 empty] | VV | 2 | 1 | True | 0 | ROZPOCET
|  |  | "Řezy | [18 empty] | VV | 2 | 1 | True | 0 | ROZPOCET
|  |  | "konstrukce komunikace | [18 empty] | VV | 2 | 1 | True | 0 | ROZPOCET
|  |  | 2885,00*1,20 |  |  |  | 3462 | [14 empty] | VV | 2 | 2 | True | 1 | ROZPOCET
91 | K | 919735111 | Řezání stávajícího živičného krytu hl do 50 mm |  |  | m | 189 | 0 |  | 0 |  |  |  | základní | 0.155 | 29.295 | 0 | 0 | 0 | 0 | 4 | K | 2 |  |  |  | ROZPOCET | 0 | 0 | 0 | 0 | 0 | 1 | 0 | 4 | 823772621
|  |  | "Technická zpráva | [18 empty] | VV | 2 | 1 | True | 0 | ROZPOCET
|  |  | "Situace | [18 empty] | VV | 2 | 1 | True | 0 | ROZPOCET
|  |  | "Řezy | [18 empty] | VV | 2 | 1 | True | 0 | ROZPOCET
|  |  | 25,00+20,00*2+11,50*2+10,50*2+40,00*2 |  |  |  | 189 | [14 empty] | VV | 2 | 2 | True | 1 | ROZPOCET
92 | K | 935114111 | Mikroštěrbinový odvodňovací betonový žlab 220x260 mm bez vnitřního spádu se základem |  |  | m | 4 | 0 |  | 0 |  |  |  | základní | 0.78 | 3.12 | 0.26532 | 1.0613 | 0 | 0 | 4 | K | 2 |  |  |  | ROZPOCET | 0 | 0 | 0 | 0 | 0 | 1 | 0 | 4 | -1091994037
|  |  | "Technická zpráva | [18 empty] | VV | 2 | 1 | True | 0 | ROZPOCET
|  |  | "Situace | [18 empty] | VV | 2 | 1 | True | 0 | ROZPOCET
|  |  | "Řezy | [18 empty] | VV | 2 | 1 | True | 0 | ROZPOCET
|  |  | 4,00 |  |  |  | 4 | [14 empty] | VV | 2 | 2 | True | 1 | ROZPOCET
93 | K | 966006132 | Odstranění značek dopravních nebo orientačních se sloupky s betonovými patkami |  |  | kus | 2 | 0 |  | 0 |  |  |  | základní | 0.557 | 1.114 | 0 | 0 | 0.082 | 0.164 | 4 | K | 2 |  |  |  | ROZPOCET | 0 | 0 | 0 | 0 | 0 | 1 | 0 | 4 | 855602547
|  |  | "Technická zpráva | [18 empty] | VV | 2 | 1 | True | 0 | ROZPOCET
|  |  | "Situace | [18 empty] | VV | 2 | 1 | True | 0 | ROZPOCET
|  |  | "Řezy | [18 empty] | VV | 2 | 1 | True | 0 | ROZPOCET
|  |  | 2 |  |  |  | 2 | [14 empty] | VV | 2 | 2 | True | 1 | ROZPOCET
| 997 - Přesun sutě | [8 empty] | 0 | [5 empty] | 162.1301 |  | 0 |  | 0 | 1 | D | 1 |  |  |  | ROZPOCET | [6 empty] | 0
94 | K | 997221551 | Vodorovná doprava suti ze sypkých materiálů do 1 km |  |  | t | 3377.711 | 0 |  | 0 |  |  |  | základní | 0.03 | 101.3313 | 0 | 0 | 0 | 0 | 4 | K | 2 |  |  |  | ROZPOCET | 0 | 0 | 0 | 0 | 0 | 1 | 0 | 4 | -1748468293
95 | K | 997221559 | Příplatek ZKD 1 km u vodorovné dopravy suti ze sypkých materiálů |  |  | t | 30399.399 | 0 |  | 0 |  |  |  | základní | 0.002 | 60.7988 | 0 | 0 | 0 | 0 | 4 | K | 2 |  |  |  | ROZPOCET | 0 | 0 | 0 | 0 | 0 | 1 | 0 | 4 | 1165385587
96 | K | 997221815 | Poplatek za uložení betonového odpadu na skládce (skládkovné) |  |  | t | 576.187 | 0 |  | 0 |  |  |  | základní | 0 | 0 | 0 | 0 | 0 | 0 | 4 | K | 2 |  |  |  | ROZPOCET | 0 | 0 | 0 | 0 | 0 | 1 | 0 | 4 | -868177047
97 | K | 997221845 | Poplatek za uložení odpadu z asfaltových povrchů na skládce (skládkovné) |  |  | t | 749.465 | 0 |  | 0 |  |  |  | základní | 0 | 0 | 0 | 0 | 0 | 0 | 4 | K | 2 |  |  |  | ROZPOCET | 0 | 0 | 0 | 0 | 0 | 1 | 0 | 4 | 2105861503
98 | K | 997221855 | Poplatek za uložení odpadu z kameniva na skládce (skládkovné) |  |  | t | 2052.06 | 0 |  | 0 |  |  |  | základní | 0 | 0 | 0 | 0 | 0 | 0 | 4 | K | 2 |  |  |  | ROZPOCET | 0 | 0 | 0 | 0 | 0 | 1 | 0 | 4 | -1850925605
| 998 - Přesun hmot | [8 empty] | 0 | [5 empty] | 72.0296 |  | 0 |  | 0 | 1 | D | 1 |  |  |  | ROZPOCET | [6 empty] | 0
99 | K | 998225111 | Přesun hmot pro pozemní komunikace s krytem z kamene, monolitickým betonovým nebo živičným |  |  | t | 1091.358 | 0 |  | 0 |  |  |  | základní | 0.066 | 72.0296 | 0 | 0 | 0 | 0 | 4 | K | 2 |  |  |  | ROZPOCET | 0 | 0 | 0 | 0 | 0 | 1 | 0 | 4 | -1095215975

## 11 - SO 111 - Ul. Hviezdo...
| List obsahuje: |  | 1) Krycí list rozpočtu |  | 2) Rekapitulace rozpočtu |  |  | 3) Rozpočet |  |  | Zpět na list: | Rekapitulace stavby
optimalizováno pro tisk sestav ve formátu A4 - na výšku | [11 empty] | >> skryté sloupce << | [9 empty] | {6d384db3-ce14-4a4b-a19d-5892dca2c249}
2
KRYCÍ LIST ROZPOČTU | [12 empty] | v --- níže se nacházejí doplnkové a pomocné údaje k sestavám --- v | [8 empty] | False
| Stavba: |  | Rekonstrukce vodovodu a kanalizace Radvanice a Bartovice - komunikace
| Objekt: |  | 11 - SO 111 - Ul. Hviezdoslavova
| JKSO: | [7 empty] | CC-CZ:
| Místo: |  | Ostrava | [5 empty] | Datum: |  | 25. 4. 2018
| Objednatel: | [7 empty] | IČ:
|  | Statutární město Ostrava | [6 empty] | DIČ:
| Zhotovitel: | [7 empty] | IČ:
DIČ:
| Projektant: | [7 empty] | IČ:
|  | Projekt 2010, s.r.o. | [6 empty] | DIČ:
| Zpracovatel: | [7 empty] | IČ:
|  | Jakub Nevyjel | [6 empty] | DIČ:
Poznámka:
| Náklady z rozpočtu | [7 empty] | 0
| Ostatní náklady | [7 empty] | 0
| Cena bez DPH | [7 empty] | 0
| DPH | základní | 21% | ze | 0 |  |  |  | 0
|  | snížená | 15% | ze | 0 |  |  |  | 0
|  | zákl. přenesená | 21% | ze | 0 |  |  |  | 0
|  | sníž. přenesená | 15% | ze | 0 |  |  |  | 0
|  | nulová | 0% | ze | 0 |  |  |  | 0
| Cena s DPH |  |  | v | CZK |  |  | 0
| Projektant |  |  |  |  | Zpracovatel
| Datum a podpis: |  |  | Razítko |  | Datum a podpis: |  |  |  | Razítko
| Objednavatel |  |  |  |  | Zhotovitel
| Datum a podpis: |  |  | Razítko |  | Datum a podpis: |  |  |  | Razítko
REKAPITULACE ROZPOČTU
Stavba: |  |  | Rekonstrukce vodovodu a kanalizace Radvanice a Bartovice - komunikace
Objekt: |  |  | 11 - SO 111 - Ul. Hviezdoslavova
Místo: |  |  | Ostrava |  |  |  | Datum: |  | 25. 4. 2018
Objednatel: |  |  | Statutární město Ostrava |  |  |  | Projektant: |  | Projekt 2010, s.r.o.
Zhotovitel: | [6 empty] | Zpracovatel: |  | Jakub Nevyjel
Kód - Popis | [9 empty] | Cena celkem [CZK]
1) Náklady z rozpočtu | [9 empty] | 0 | [12 empty] | -1
| HSV - Práce a dodávky HSV | [8 empty] | 0
| 1 - Zemní práce | [8 empty] | 0
| 2 - Zakládání | [8 empty] | 0
| 3 - Svislé a kompletní konstrukce | [8 empty] | 0
| 4 - Vodorovné konstrukce | [8 empty] | 0
| 5 - Komunikace pozemní | [8 empty] | 0
| 8 - Trubní vedení | [8 empty] | 0
| 9 - Ostatní konstrukce a práce, bourání | [8 empty] | 0
| 997 - Přesun sutě | [8 empty] | 0
| 998 - Přesun hmot | [8 empty] | 0
2) Ostatní náklady | [9 empty] | 0 |  |  |  | DPH
Celkové náklady za stavbu 1) + 2) | [7 empty] | 0
ROZPOČET
Stavba: |  |  | Rekonstrukce vodovodu a kanalizace Radvanice a Bartovice - komunikace
Objekt: |  |  | 11 - SO 111 - Ul. Hviezdoslavova
Místo: |  |  | Ostrava |  |  |  | Datum: |  | 25. 4. 2018
Objednatel: |  |  | Statutární město Ostrava |  |  |  | Projektant: |  | Projekt 2010, s.r.o.
Zhotovitel: | [6 empty] | Zpracovatel: |  | Jakub Nevyjel
PČ | Typ | Kód | Popis |  |  | MJ | Množství | J.cena [CZK] |  | Cena celkem [CZK] |  |  | Poznámka | DPH | J. Nh [h] | Nh celkem [h] | J. hmotnost [t] | Hmotnost celkem [t] | J. suť [t] | Suť Celkem [t]
Náklady z rozpočtu | [9 empty] | 0 | [5 empty] | 4544.8728 |  | 660.5606 |  | 2732.2 |  | D | -1 | [10 empty] | 0
| HSV - Práce a dodávky HSV | [8 empty] | 0 | [5 empty] | 4544.8728 |  | 660.5606 |  | 2732.2 | 1 | D | 0 |  |  |  | ROZPOCET | [6 empty] | 0
| 1 - Zemní práce | [8 empty] | 0 | [5 empty] | 2658.8699 |  | 253.2005 |  | 2729.989 | 1 | D | 1 |  |  |  | ROZPOCET | [6 empty] | 0
1 | K | 113106123 | Rozebrání dlažeb komunikací pro pěší ze zámkových dlaždic |  |  | m2 | 50.5 | 0 |  | 0 |  |  |  | základní | 0.23 | 11.615 | 0 | 0 | 0.26 | 13.13 | 4 | K | 2 |  |  |  | ROZPOCET | 0 | 0 | 0 | 0 | 0 | 1 | 0 | 4 | -912038796
2 | K | 113107132 | Odstranění podkladu pl do 50 m2 z betonu prostého tl 300 mm |  |  | m2 | 107 | 0 |  | 0 |  |  |  | základní | 2.279 | 243.853 | 0 | 0 | 0.625 | 66.875 | 4 | K | 2 |  |  |  | ROZPOCET | 0 | 0 | 0 | 0 | 0 | 1 | 0 | 4 | 2116123659
|  |  | "Technická zpráva | [18 empty] | VV | 2 | 1 | True | 0 | ROZPOCET
|  |  | "Situace | [18 empty] | VV | 2 | 1 | True | 0 | ROZPOCET
|  |  | "Řezy | [18 empty] | VV | 2 | 1 | True | 0 | ROZPOCET
|  |  | "bourání vjezdů | [18 empty] | VV | 2 | 1 | True | 0 | ROZPOCET
|  |  | 107,00 |  |  |  | 107 | [14 empty] | VV | 2 | 2 | True | 1 | ROZPOCET
3 | K | 113107141 | Odstranění podkladu pl do 50 m2 živičných tl 50 mm |  |  | m2 | 12 | 0 |  | 0 |  |  |  | základní | 0.22 | 2.64 | 0 | 0 | 0.098 | 1.176 | 4 | K | 2 |  |  |  | ROZPOCET | 0 | 0 | 0 | 0 | 0 | 1 | 0 | 4 | 1036178095
|  |  | "Technická zpráva | [18 empty] | VV | 2 | 1 | True | 0 | ROZPOCET
|  |  | "Situace | [18 empty] | VV | 2 | 1 | True | 0 | ROZPOCET
|  |  | "Řezy | [18 empty] | VV | 2 | 1 | True | 0 | ROZPOCET
|  |  | "vjezdy | [18 empty] | VV | 2 | 1 | True | 0 | ROZPOCET
|  |  | 12,00 |  |  |  | 12 | [14 empty] | VV | 2 | 2 | True | 1 | ROZPOCET
4 | K | 113107163 | Odstranění podkladu pl přes 50 do 200 m2 z kameniva drceného tl 300 mm |  |  | m2 | 50.5 | 0 |  | 0 |  |  |  | základní | 0.166 | 8.383 | 0 | 0 | 0.44 | 22.22 | 4 | K | 2 |  |  |  | ROZPOCET | 0 | 0 | 0 | 0 | 0 | 1 | 0 | 4 | -1490376245
|  |  | "Technická zpráva | [18 empty] | VV | 2 | 1 | True | 0 | ROZPOCET
|  |  | "Situace | [18 empty] | VV | 2 | 1 | True | 0 | ROZPOCET
|  |  | "Řezy | [18 empty] | VV | 2 | 1 | True | 0 | ROZPOCET
|  |  | "Předláždění vjezdů | [18 empty] | VV | 2 | 1 | True | 0 | ROZPOCET
|  |  | 45,00 |  |  |  | 45 | [14 empty] | VV | 2 | 2 | True | 0 | ROZPOCET
|  |  | "předláždění chodníků | [18 empty] | VV | 2 | 1 | True | 0 | ROZPOCET
|  |  | 5,50 |  |  |  | 5.5 | [14 empty] | VV | 2 | 2 | True | 0 | ROZPOCET
|  |  | Součet |  |  |  | 50.5 | [14 empty] | VV | 2 | 4 | True | 1 | ROZPOCET
5 | K | 113107224 | Odstranění podkladu pl přes 200 m2 z kameniva drceného tl 400 mm |  |  | m2 | 2623 | 0 |  | 0 |  |  |  | základní | 0.144 | 377.712 | 0 | 0 | 0.58 | 1521.34 | 4 | K | 2 |  |  |  | ROZPOCET | 0 | 0 | 0 | 0 | 0 | 1 | 0 | 4 | 416106575
|  |  | "Technická zpráva | [18 empty] | VV | 2 | 1 | True | 0 | ROZPOCET
|  |  | "Situace | [18 empty] | VV | 2 | 1 | True | 0 | ROZPOCET
|  |  | "Řezy | [18 empty] | VV | 2 | 1 | True | 0 | ROZPOCET
|  |  | "konstrukce komunikace | [18 empty] | VV | 2 | 1 | True | 0 | ROZPOCET
|  |  | 2623,00 |  |  |  | 2623 | [14 empty] | VV | 2 | 2 | True | 1 | ROZPOCET
6 | K | 113154113 | Frézování živičného krytu tl 50 mm pruh š 0,5 m pl do 500 m2 bez překážek v trase |  |  | m2 | 25 | 0 |  | 0 |  |  |  | základní | 0.076 | 1.9 | 4e-05 | 0.001 | 0.128 | 3.2 | 4 | K | 2 |  |  |  | ROZPOCET | 0 | 0 | 0 | 0 | 0 | 1 | 0 | 4 | -985577803
|  |  | "Technická zpráva | [18 empty] | VV | 2 | 1 | True | 0 | ROZPOCET
|  |  | "Situace | [18 empty] | VV | 2 | 1 | True | 0 | ROZPOCET
|  |  | "Řezy | [18 empty] | VV | 2 | 1 | True | 0 | ROZPOCET
|  |  | 25,00 |  |  |  | 25 | [14 empty] | VV | 2 | 2 | True | 1 | ROZPOCET
7 | K | 113154354 | Frézování živičného krytu tl 100 mm pruh š 1 m pl do 10000 m2 s překážkami v trase |  |  | m2 | 2623 | 0 |  | 0 |  |  |  | základní | 0.026 | 68.198 | 0.00012 | 0.31476 | 0.256 | 671.488 | 4 | K | 2 |  |  |  | ROZPOCET | 0 | 0 | 0 | 0 | 0 | 1 | 0 | 4 | -842845635
|  |  | "Technická zpráva | [18 empty] | VV | 2 | 1 | True | 0 | ROZPOCET
|  |  | "Situace | [18 empty] | VV | 2 | 1 | True | 0 | ROZPOCET
|  |  | "Řezy | [18 empty] | VV | 2 | 1 | True | 0 | ROZPOCET
|  |  | 2623,00 |  |  |  | 2623 | [14 empty] | VV | 2 | 2 | True | 1 | ROZPOCET
8 | K | 113201112 | Vytrhání obrub |  |  | m | 828 | 0 |  | 0 |  |  |  | základní | 0.272 | 225.216 | 0 | 0 | 0.29 | 240.12 | 4 | K | 2 |  |  |  | ROZPOCET | 0 | 0 | 0 | 0 | 0 | 1 | 0 | 4 | 1041755245
|  |  | "Technická zpráva | [18 empty] | VV | 2 | 1 | True | 0 | ROZPOCET
|  |  | "Situace | [18 empty] | VV | 2 | 1 | True | 0 | ROZPOCET
|  |  | "Řezy | [18 empty] | VV | 2 | 1 | True | 0 | ROZPOCET
|  |  | 828,00 |  |  |  | 828 | [14 empty] | VV | 2 | 2 | True | 1 | ROZPOCET
9 | K | 113203111 | Vytrhání obrub z dlažebních kostek |  |  | m | 1656 | 0 |  | 0 |  |  |  | základní | 0.147 | 243.432 | 0 | 0 | 0.115 | 190.44 | 4 | K | 2 |  |  |  | ROZPOCET | 0 | 0 | 0 | 0 | 0 | 1 | 0 | 4 | -211739966
|  |  | "Technická zpráva | [18 empty] | VV | 2 | 1 | True | 0 | ROZPOCET
|  |  | "Situace | [18 empty] | VV | 2 | 1 | True | 0 | ROZPOCET
|  |  | "Řezy | [18 empty] | VV | 2 | 1 | True | 0 | ROZPOCET
|  |  | 828,00*2 |  |  |  | 1656 | [14 empty] | VV | 2 | 2 | True | 1 | ROZPOCET
10 | K | 119001401 | Ochrana inženýrských sítí |  |  | m | 462 | 0 |  | 0 |  |  |  | základní | 0.703 | 324.786 | 0.00868 | 4.0102 | 0 | 0 | 4 | K | 2 |  |  |  | ROZPOCET | 0 | 0 | 0 | 0 | 0 | 1 | 0 | 4 | 936363878
|  |  | "Technická zpráva | [18 empty] | VV | 2 | 1 | True | 0 | ROZPOCET
|  |  | "Situace | [18 empty] | VV | 2 | 1 | True | 0 | ROZPOCET
|  |  | "Řezy | [18 empty] | VV | 2 | 1 | True | 0 | ROZPOCET
|  |  | 462,00 |  |  |  | 462 | [14 empty] | VV | 2 | 2 | True | 1 | ROZPOCET
11 | K | 122202202 | Odkopávky a prokopávky nezapažené pro silnice objemu do 1000 m3 v hornině tř. 3 |  |  | m3 | 301.645 | 0 |  | 0 |  |  |  | základní | 0.223 | 67.2668 | 0 | 0 | 0 | 0 | 4 | K | 2 |  |  |  | ROZPOCET | 0 | 0 | 0 | 0 | 0 | 1 | 0 | 4 | -1682177854
|  |  | "Technická zpráva | [18 empty] | VV | 2 | 1 | True | 0 | ROZPOCET
|  |  | "Situace | [18 empty] | VV | 2 | 1 | True | 0 | ROZPOCET
|  |  | "Řezy | [18 empty] | VV | 2 | 1 | True | 0 | ROZPOCET
|  |  | 2623,00*0,115 |  |  |  | 301.645 | [14 empty] | VV | 2 | 2 | True | 1 | ROZPOCET
12 | K | 122202202-1 | Odkopávky a prokopávky nezapažené pro silnice objemu do 1000 m3 v hornině tř. 3 - výměnná vrstva |  |  | m3 | 944.28 | 0 |  | 0 |  |  |  | základní | 0.223 | 210.5744 | 0 | 0 | 0 | 0 | 4 | K | 2 |  |  |  | ROZPOCET | 0 | 0 | 0 | 0 | 0 | 1 | 0 | 4 | -1571866493
|  |  | "Technická zpráva | [18 empty] | VV | 2 | 1 | True | 0 | ROZPOCET
|  |  | "Situace | [18 empty] | VV | 2 | 1 | True | 0 | ROZPOCET
|  |  | "Řezy | [18 empty] | VV | 2 | 1 | True | 0 | ROZPOCET
|  |  | 2623,00*0,30*1,20 |  |  |  | 944.28 | [14 empty] | VV | 2 | 2 | True | 1 | ROZPOCET
13 | K | 122202209 | Příplatek k odkopávkám a prokopávkám pro silnice v hornině tř. 3 za lepivost |  |  | m3 | 301.645 | 0 |  | 0 |  |  |  | základní | 0.083 | 25.0365 | 0 | 0 | 0 | 0 | 4 | K | 2 |  |  |  | ROZPOCET | 0 | 0 | 0 | 0 | 0 | 1 | 0 | 4 | 97972627
14 | K | 122202209-1 | Příplatek k odkopávkám a prokopávkám pro silnice v hornině tř. 3 za lepivost - výměnná vrstva |  |  | m3 | 944.28 | 0 |  | 0 |  |  |  | základní | 0.083 | 78.3752 | 0 | 0 | 0 | 0 | 4 | K | 2 |  |  |  | ROZPOCET | 0 | 0 | 0 | 0 | 0 | 1 | 0 | 4 | 1384189116
15 | K | 132201102 | Hloubení rýh š do 600 mm v hornině tř. 3 objemu přes 100 m3 |  |  | m3 | 110 | 0 |  | 0 |  |  |  | základní | 1.211 | 133.21 | 0 | 0 | 0 | 0 | 4 | K | 2 |  |  |  | ROZPOCET | 0 | 0 | 0 | 0 | 0 | 1 | 0 | 4 | 1591233535
|  |  | "Technická zpráva | [18 empty] | VV | 2 | 1 | True | 0 | ROZPOCET
|  |  | "Situace | [18 empty] | VV | 2 | 1 | True | 0 | ROZPOCET
|  |  | "Řezy | [18 empty] | VV | 2 | 1 | True | 0 | ROZPOCET
|  |  | 440,00*0,50*0,50 |  |  |  | 110 | [14 empty] | VV | 2 | 2 | True | 1 | ROZPOCET
16 | K | 132201109 | Příplatek za lepivost k hloubení rýh š do 600 mm v hornině tř. 3 |  |  | m3 | 110 | 0 |  | 0 |  |  |  | základní | 0.654 | 71.94 | 0 | 0 | 0 | 0 | 4 | K | 2 |  |  |  | ROZPOCET | 0 | 0 | 0 | 0 | 0 | 1 | 0 | 4 | -577780380
17 | K | 132201201 | Hloubení rýh š do 2000 mm v hornině tř. 3 objemu do 100 m3 |  |  | m3 | 15.45 | 0 |  | 0 |  |  |  | základní | 1.43 | 22.0935 | 0 | 0 | 0 | 0 | 4 | K | 2 |  |  |  | ROZPOCET | 0 | 0 | 0 | 0 | 0 | 1 | 0 | 4 | 197332160
|  |  | "Technická zpráva | [18 empty] | VV | 2 | 1 | True | 0 | ROZPOCET
|  |  | "Situace | [18 empty] | VV | 2 | 1 | True | 0 | ROZPOCET
|  |  | "Řezy | [18 empty] | VV | 2 | 1 | True | 0 | ROZPOCET
|  |  | 10,30*1,00*1,50 |  |  |  | 15.45 | [14 empty] | VV | 2 | 2 | True | 1 | ROZPOCET
18 | K | 132201209 | Příplatek za lepivost k hloubení rýh š do 2000 mm v hornině tř. 3 |  |  | m3 | 15.45 | 0 |  | 0 |  |  |  | základní | 0.1 | 1.545 | 0 | 0 | 0 | 0 | 4 | K | 2 |  |  |  | ROZPOCET | 0 | 0 | 0 | 0 | 0 | 1 | 0 | 4 | -2061443230
19 | K | 151101101 | Zřízení příložného pažení a rozepření stěn rýh hl do 2 m |  |  | m2 | 30.9 | 0 |  | 0 |  |  |  | základní | 0.236 | 7.2924 | 0.00084 | 0.025956 | 0 | 0 | 4 | K | 2 |  |  |  | ROZPOCET | 0 | 0 | 0 | 0 | 0 | 1 | 0 | 4 | 1297277139
|  |  | "Technická zpráva | [18 empty] | VV | 2 | 1 | True | 0 | ROZPOCET
|  |  | "Situace | [18 empty] | VV | 2 | 1 | True | 0 | ROZPOCET
|  |  | "Řezy | [18 empty] | VV | 2 | 1 | True | 0 | ROZPOCET
|  |  | 10,30*1,50*2 |  |  |  | 30.9 | [14 empty] | VV | 2 | 2 | True | 1 | ROZPOCET
20 | K | 151101111 | Odstranění příložného pažení a rozepření stěn rýh hl do 2 m |  |  | m2 | 30.9 | 0 |  | 0 |  |  |  | základní | 0.07 | 2.163 | 0 | 0 | 0 | 0 | 4 | K | 2 |  |  |  | ROZPOCET | 0 | 0 | 0 | 0 | 0 | 1 | 0 | 4 | -32642697
21 | K | 162701105 | Vodorovné přemístění do 10000 m výkopku/sypaniny z horniny tř. 1 až 4 |  |  | m3 | 351.955 | 0 |  | 0 |  |  |  | základní | 0.083 | 29.2123 | 0 | 0 | 0 | 0 | 4 | K | 2 |  |  |  | ROZPOCET | 0 | 0 | 0 | 0 | 0 | 1 | 0 | 4 | 546050413
|  |  | 301,645+110,00+15,45 |  |  |  | 427.095 | [14 empty] | VV | 2 | 2 | True | 0 | ROZPOCET
|  |  | -75,14 |  |  |  | -75.14 | [14 empty] | VV | 2 | 2 | True | 0 | ROZPOCET
|  |  | Součet |  |  |  | 351.955 | [14 empty] | VV | 2 | 4 | True | 1 | ROZPOCET
22 | K | 162701105-1 | Vodorovné přemístění do 10000 m výkopku/sypaniny z horniny tř. 1 až 4 - výměnná vrstva |  |  | m3 | 944.28 | 0 |  | 0 |  |  |  | základní | 0.083 | 78.3752 | 0 | 0 | 0 | 0 | 4 | K | 2 |  |  |  | ROZPOCET | 0 | 0 | 0 | 0 | 0 | 1 | 0 | 4 | 545488887
23 | K | 171201211 | Poplatek za uložení odpadu ze sypaniny na skládce (skládkovné) |  |  | t | 633.519 | 0 |  | 0 |  |  |  | základní | 0 | 0 | 0 | 0 | 0 | 0 | 4 | K | 2 |  |  |  | ROZPOCET | 0 | 0 | 0 | 0 | 0 | 1 | 0 | 4 | 727943755
|  |  | 351,955*1,80 |  |  |  | 633.519 | [14 empty] | VV | 2 | 2 | True | 1 | ROZPOCET
24 | K | 171201211-1 | Poplatek za uložení odpadu ze sypaniny na skládce (skládkovné) - výměnná vrstva |  |  | t | 1699.704 | 0 |  | 0 |  |  |  | základní | 0 | 0 | 0 | 0 | 0 | 0 | 4 | K | 2 |  |  |  | ROZPOCET | 0 | 0 | 0 | 0 | 0 | 1 | 0 | 4 | -331321737
|  |  | 944,28*1,80 |  |  |  | 1699.704 | [14 empty] | VV | 2 | 2 | True | 1 | ROZPOCET
25 | K | 174101101 | Zásyp jam, šachet rýh nebo kolem objektů sypaninou se zhutněním |  |  | m3 | 9.27 | 0 |  | 0 |  |  |  | základní | 0.299 | 2.7717 | 0 | 0 | 0 | 0 | 4 | K | 2 |  |  |  | ROZPOCET | 0 | 0 | 0 | 0 | 0 | 1 | 0 | 4 | -240386177
|  |  | "Technická zpráva | [18 empty] | VV | 2 | 1 | True | 0 | ROZPOCET
|  |  | "Situace | [18 empty] | VV | 2 | 1 | True | 0 | ROZPOCET
|  |  | "Řezy | [18 empty] | VV | 2 | 1 | True | 0 | ROZPOCET
|  |  | 10,30*1,00*(1,50-0,10-0,50) |  |  |  | 9.27 | [14 empty] | VV | 2 | 2 | True | 1 | ROZPOCET
26 | M | 583441970 | štěrkodrť frakce 0-63 |  |  | t | 18.54 | 0 |  | 0 |  |  |  | základní | 0 | 0 | 1 | 18.54 | 0 | 0 | 8 | M | 2 |  |  |  | ROZPOCET | 0 | 0 | 0 | 0 | 0 | 1 | 0 | 4 | 1072703379
|  |  | 9,27*2,00 |  |  |  | 18.54 | [14 empty] | VV | 2 | 2 | True | 1 | ROZPOCET
27 | K | 175101201 | Obsypání objektu nad přilehlým původním terénem sypaninou bez prohození, uloženou do 3 m |  |  | m3 | 75.14 | 0 |  | 0 |  |  |  | základní | 2.256 | 169.5158 | 0 | 0 | 0 | 0 | 4 | K | 2 |  |  |  | ROZPOCET | 0 | 0 | 0 | 0 | 0 | 1 | 0 | 4 | 271116391
|  |  | "Technická zpráva | [18 empty] | VV | 2 | 1 | True | 0 | ROZPOCET
|  |  | "Situace | [18 empty] | VV | 2 | 1 | True | 0 | ROZPOCET
|  |  | "Řezy | [18 empty] | VV | 2 | 1 | True | 0 | ROZPOCET
|  |  | "zásyp za obrubou | [18 empty] | VV | 2 | 1 | True | 0 | ROZPOCET
|  |  | 578,00*0,13 |  |  |  | 75.14 | [14 empty] | VV | 2 | 2 | True | 1 | ROZPOCET
28 | K | 175151101 | Obsypání potrubí strojně sypaninou bez prohození, uloženou do 3 m |  |  | m3 | 115.15 | 0 |  | 0 |  |  |  | základní | 0.286 | 32.9329 | 0 | 0 | 0 | 0 | 4 | K | 2 |  |  |  | ROZPOCET | 0 | 0 | 0 | 0 | 0 | 1 | 0 | 4 | 165149686
|  |  | "Technická zpráva | [18 empty] | VV | 2 | 1 | True | 0 | ROZPOCET
|  |  | "Situace | [18 empty] | VV | 2 | 1 | True | 0 | ROZPOCET
|  |  | "Řezy | [18 empty] | VV | 2 | 1 | True | 0 | ROZPOCET
|  |  | 10,30*1,00*0,50 |  |  |  | 5.15 | [14 empty] | VV | 2 | 2 | True | 0 | ROZPOCET
|  |  | 440,00*0,50*0,50 |  |  |  | 110 | [14 empty] | VV | 2 | 2 | True | 0 | ROZPOCET
|  |  | Součet |  |  |  | 115.15 | [14 empty] | VV | 2 | 4 | True | 1 | ROZPOCET
29 | M | 583373310 | štěrkopísek frakce 0-22 |  |  | t | 230.3 | 0 |  | 0 |  |  |  | základní | 0 | 0 | 1 | 230.3 | 0 | 0 | 8 | M | 2 |  |  |  | ROZPOCET | 0 | 0 | 0 | 0 | 0 | 1 | 0 | 4 | -1608777703
|  |  | 115,15*2,00 |  |  |  | 230.3 | [14 empty] | VV | 2 | 2 | True | 1 | ROZPOCET
30 | K | 181102302 | Úprava pláně v zářezech se zhutněním |  |  | m2 | 3147.6 | 0 |  | 0 |  |  |  | základní | 0.035 | 110.166 | 0 | 0 | 0 | 0 | 4 | K | 2 |  |  |  | ROZPOCET | 0 | 0 | 0 | 0 | 0 | 1 | 0 | 4 | -1915063716
31 | K | 181301101 | Rozprostření ornice tl vrstvy do 100 mm pl do 500 m2 v rovině nebo ve svahu do 1:5 |  |  | m2 | 578 | 0 |  | 0 |  |  |  | základní | 0.13 | 75.14 | 0 | 0 | 0 | 0 | 4 | K | 2 |  |  |  | ROZPOCET | 0 | 0 | 0 | 0 | 0 | 1 | 0 | 4 | 227784326
|  |  | "Technická zpráva | [18 empty] | VV | 2 | 1 | True | 0 | ROZPOCET
|  |  | "Situace | [18 empty] | VV | 2 | 1 | True | 0 | ROZPOCET
|  |  | "Řezy | [18 empty] | VV | 2 | 1 | True | 0 | ROZPOCET
|  |  | 578,00 |  |  |  | 578 | [14 empty] | VV | 2 | 2 | True | 1 | ROZPOCET
32 | M | 1-01 | nákup ornice vč, dovozu |  |  | m3 | 57.8 | 0 |  | 0 |  |  |  | základní | 0 | 0 | 0 | 0 | 0 | 0 | 8 | M | 2 |  |  |  | ROZPOCET | 0 | 0 | 0 | 0 | 0 | 1 | 0 | 4 | 876032761
|  |  | 578,000*0,10 |  |  |  | 57.8 | [14 empty] | VV | 2 | 2 | True | 1 | ROZPOCET
33 | K | 181411131 | Založení parkového trávníku výsevem plochy do 1000 m2 v rovině a ve svahu do 1:5 |  |  | m2 | 578 | 0 |  | 0 |  |  |  | základní | 0.058 | 33.524 | 0 | 0 | 0 | 0 | 4 | K | 2 |  |  |  | ROZPOCET | 0 | 0 | 0 | 0 | 0 | 1 | 0 | 4 | 57380086
34 | M | 005724100 | osivo směs travní parková |  |  | kg | 8.67 | 0 |  | 0 |  |  |  | základní | 0 | 0 | 0.001 | 0.00867 | 0 | 0 | 8 | M | 2 |  |  |  | ROZPOCET | 0 | 0 | 0 | 0 | 0 | 1 | 0 | 4 | -35766800
| 2 - Zakládání | [8 empty] | 0 | [5 empty] | 167.2 |  | 101.9568 |  | 0 | 1 | D | 1 |  |  |  | ROZPOCET | [6 empty] | 0
35 | K | 211971110 | Zřízení opláštění žeber nebo trativodů geotextilií v rýze nebo zářezu sklonu do 1:2 |  |  | m2 | 880 | 0 |  | 0 |  |  |  | základní | 0.075 | 66 | 0.00017 | 0.1496 | 0 | 0 | 4 | K | 2 |  |  |  | ROZPOCET | 0 | 0 | 0 | 0 | 0 | 1 | 0 | 4 | 1105301057
|  |  | 440,00*2,00 |  |  |  | 880 | [14 empty] | VV | 2 | 2 | True | 1 | ROZPOCET
36 | M | 693111480 | geotextilie 400 g/m2 |  |  | m2 | 880 | 0 |  | 0 |  |  |  | základní | 0 | 0 | 0.0004 | 0.352 | 0 | 0 | 8 | M | 2 |  |  |  | ROZPOCET | 0 | 0 | 0 | 0 | 0 | 1 | 0 | 4 | 540305056
37 | K | 212752213 | Trativod z drenážních trubek plastových flexibilních D do 160 mm včetně lože otevřený výkop |  |  | m | 440 | 0 |  | 0 |  |  |  | základní | 0.23 | 101.2 | 0.23058 | 101.4552 | 0 | 0 | 4 | K | 2 |  |  |  | ROZPOCET | 0 | 0 | 0 | 0 | 0 | 1 | 0 | 4 | -1090789310
|  |  | "Technická zpráva | [18 empty] | VV | 2 | 1 | True | 0 | ROZPOCET
|  |  | "Situace | [18 empty] | VV | 2 | 1 | True | 0 | ROZPOCET
|  |  | "Řezy | [18 empty] | VV | 2 | 1 | True | 0 | ROZPOCET
|  |  | 440,00 |  |  |  | 440 | [14 empty] | VV | 2 | 2 | True | 1 | ROZPOCET
| 3 - Svislé a kompletní konstrukce | [8 empty] | 0 | [5 empty] | 7.84 |  | 0 |  | 2.211 | 1 | D | 1 |  |  |  | ROZPOCET | [6 empty] | 0
38 | K | 358315114 | Bourání šachty, stoky kompletní nebo otvorů z prostého betonu plochy do 4 m2 |  |  | m3 | 1.005 | 0 |  | 0 |  |  |  | základní | 7.801 | 7.84 | 0 | 0 | 2.2 | 2.211 | 4 | K | 2 |  |  |  | ROZPOCET | 0 | 0 | 0 | 0 | 0 | 1 | 0 | 4 | -1231607165
|  |  | "Technická zpráva | [18 empty] | VV | 2 | 1 | True | 0 | ROZPOCET
|  |  | "Situace | [18 empty] | VV | 2 | 1 | True | 0 | ROZPOCET
|  |  | "Řezy | [18 empty] | VV | 2 | 1 | True | 0 | ROZPOCET
|  |  | "bourání vpusti | [18 empty] | VV | 2 | 1 | True | 0 | ROZPOCET
|  |  | 3,14*0,275*0,275*1,60*8-3,14*0,225*0,225*1,60*8 |  |  |  | 1.005 | [14 empty] | VV | 2 | 2 | True | 1 | ROZPOCET
| 4 - Vodorovné konstrukce | [8 empty] | 0 | [5 empty] | 1.3565 |  | 0 |  | 0 | 1 | D | 1 |  |  |  | ROZPOCET | [6 empty] | 0
39 | K | 451573111 | Lože pod potrubí otevřený výkop ze štěrkopísku |  |  | m3 | 1.03 | 0 |  | 0 |  |  |  | základní | 1.317 | 1.3565 | 0 | 0 | 0 | 0 | 4 | K | 2 |  |  |  | ROZPOCET | 0 | 0 | 0 | 0 | 0 | 1 | 0 | 4 | 1551117845
|  |  | "Technická zpráva | [18 empty] | VV | 2 | 1 | True | 0 | ROZPOCET
|  |  | "Situace | [18 empty] | VV | 2 | 1 | True | 0 | ROZPOCET
|  |  | "Řezy | [18 empty] | VV | 2 | 1 | True | 0 | ROZPOCET
|  |  | 10,30*1,00*0,10 |  |  |  | 1.03 | [14 empty] | VV | 2 | 2 | True | 1 | ROZPOCET
| 5 - Komunikace pozemní | [8 empty] | 0 | [5 empty] | 821.6741 |  | 14.4579 |  | 0 | 1 | D | 1 |  |  |  | ROZPOCET | [6 empty] | 0
40 | K | 564851111 | Podklad ze štěrkodrtě ŠD 0-32 tl 150 mm |  |  | m2 | 2754.15 | 0 |  | 0 |  |  |  | základní | 0.026 | 71.6079 | 0 | 0 | 0 | 0 | 4 | K | 2 |  |  |  | ROZPOCET | 0 | 0 | 0 | 0 | 0 | 1 | 0 | 4 | 1028331081
|  |  | 2623,000*1,05 |  |  |  | 2754.15 | [14 empty] | VV | 2 | 2 | True | 1 | ROZPOCET
41 | K | 564851111-1 | Podklad ze štěrkodrtě ŠD 0-63 tl 150 mm |  |  | m2 | 3147.6 | 0 |  | 0 |  |  |  | základní | 0.026 | 81.8376 | 0 | 0 | 0 | 0 | 4 | K | 2 |  |  |  | ROZPOCET | 0 | 0 | 0 | 0 | 0 | 1 | 0 | 4 | -955603232
|  |  | 2623,00*1,20 |  |  |  | 3147.6 | [14 empty] | VV | 2 | 2 | True | 1 | ROZPOCET
42 | K | 564861111 | Podklad ze štěrkodrtě ŠD 0-63 tl 200 mm |  |  | m2 | 5.5 | 0 |  | 0 |  |  |  | základní | 0.029 | 0.1595 | 0 | 0 | 0 | 0 | 4 | K | 2 |  |  |  | ROZPOCET | 0 | 0 | 0 | 0 | 0 | 1 | 0 | 4 | -1974286245
|  |  | "Technická zpráva | [18 empty] | VV | 2 | 1 | True | 0 | ROZPOCET
|  |  | "Situace | [18 empty] | VV | 2 | 1 | True | 0 | ROZPOCET
|  |  | "Řezy | [18 empty] | VV | 2 | 1 | True | 0 | ROZPOCET
|  |  | "Předláždění chodníků | [18 empty] | VV | 2 | 1 | True | 0 | ROZPOCET
|  |  | 5,50 |  |  |  | 5.5 | [14 empty] | VV | 2 | 2 | True | 1 | ROZPOCET
43 | K | 564871111 | Podklad ze štěrkodrtě ŠD 0-63 tl 250 mm |  |  | m2 | 45 | 0 |  | 0 |  |  |  | základní | 0.031 | 1.395 | 0 | 0 | 0 | 0 | 4 | K | 2 |  |  |  | ROZPOCET | 0 | 0 | 0 | 0 | 0 | 1 | 0 | 4 | 1794293637
|  |  | "Technická zpráva | [18 empty] | VV | 2 | 1 | True | 0 | ROZPOCET
|  |  | "Situace | [18 empty] | VV | 2 | 1 | True | 0 | ROZPOCET
|  |  | "Řezy | [18 empty] | VV | 2 | 1 | True | 0 | ROZPOCET
|  |  | "Předláždění vjezdů | [18 empty] | VV | 2 | 1 | True | 0 | ROZPOCET
|  |  | 45,00 |  |  |  | 45 | [14 empty] | VV | 2 | 2 | True | 1 | ROZPOCET
44 | K | 564871116-1 | Podklad ze štěrkodrtě ŠD 0-63 tl. 300 mm - výměnná vrstva |  |  | m2 | 3147.6 | 0 |  | 0 |  |  |  | základní | 0.041 | 129.0516 | 0 | 0 | 0 | 0 | 4 | K | 2 |  |  |  | ROZPOCET | 0 | 0 | 0 | 0 | 0 | 1 | 0 | 4 | -1406440664
|  |  | "komunikace | [18 empty] | VV | 2 | 1 | True | 0 | ROZPOCET
|  |  | 2623,00*1,20 |  |  |  | 3147.6 | [14 empty] | VV | 2 | 2 | True | 1 | ROZPOCET
45 | K | 565135111 | Asfaltový beton vrstva podkladní ACP 16+ tl 50 mm |  |  | m2 | 2623 | 0 |  | 0 |  |  |  | základní | 0.048 | 125.904 | 0 | 0 | 0 | 0 | 4 | K | 2 |  |  |  | ROZPOCET | 0 | 0 | 0 | 0 | 0 | 1 | 0 | 4 | 1103285887
|  |  | "Technická zpráva | [18 empty] | VV | 2 | 1 | True | 0 | ROZPOCET
|  |  | "Situace | [18 empty] | VV | 2 | 1 | True | 0 | ROZPOCET
|  |  | "Řezy | [18 empty] | VV | 2 | 1 | True | 0 | ROZPOCET
|  |  | "konstrukce komunikace | [18 empty] | VV | 2 | 1 | True | 0 | ROZPOCET
|  |  | 2623,00 |  |  |  | 2623 | [14 empty] | VV | 2 | 2 | True | 1 | ROZPOCET
46 | K | 573111112 | Postřik živičný infiltrační s posypem z asfaltu množství 1 kg/m2 |  |  | m2 | 2623 | 0 |  | 0 |  |  |  | základní | 0.004 | 10.492 | 0 | 0 | 0 | 0 | 4 | K | 2 |  |  |  | ROZPOCET | 0 | 0 | 0 | 0 | 0 | 1 | 0 | 4 | -179294177
47 | K | 573211109 | Postřik živičný spojovací z asfaltu v množství 0,50 kg/m2 |  |  | m2 | 5296 | 0 |  | 0 |  |  |  | základní | 0.002 | 10.592 | 0 | 0 | 0 | 0 | 4 | K | 2 |  |  |  | ROZPOCET | 0 | 0 | 0 | 0 | 0 | 1 | 0 | 4 | 2083754154
|  |  | (2623,00+25,00)*2 |  |  |  | 5296 | [14 empty] | VV | 2 | 2 | True | 1 | ROZPOCET
48 | K | 576133212 | Asfaltový beton se sníženou hlučností BBTM8 NH, tl. 30mm |  |  | m2 | 2673 | 0 |  | 0 |  |  |  | základní | 0.048 | 128.304 | 0 | 0 | 0 | 0 | 4 | K | 2 |  |  |  | ROZPOCET | 0 | 0 | 0 | 0 | 0 | 1 | 0 | 4 | 249934289
|  |  | "Technická zpráva | [18 empty] | VV | 2 | 1 | True | 0 | ROZPOCET
|  |  | "Situace | [18 empty] | VV | 2 | 1 | True | 0 | ROZPOCET
|  |  | "Řezy | [18 empty] | VV | 2 | 1 | True | 0 | ROZPOCET
|  |  | "konstrukce komunikace | [18 empty] | VV | 2 | 1 | True | 0 | ROZPOCET
|  |  | 2623,00+50,00 |  |  |  | 2673 | [14 empty] | VV | 2 | 2 | True | 1 | ROZPOCET
49 | K | 577135132 | Asfaltový beton vrstva ložní ACL 16+ tl 50 mm |  |  | m2 | 2673 | 0 |  | 0 |  |  |  | základní | 0.063 | 168.399 | 0 | 0 | 0 | 0 | 4 | K | 2 |  |  |  | ROZPOCET | 0 | 0 | 0 | 0 | 0 | 1 | 0 | 4 | 1438072195
50 | K | 581131115 | Kryt cementobetonový vozovek skupiny CB I tl 200 mm |  |  | m2 | 119.5 | 0 |  | 0 |  |  |  | základní | 0.425 | 50.7875 | 0 | 0 | 0 | 0 | 4 | K | 2 |  |  |  | ROZPOCET | 0 | 0 | 0 | 0 | 0 | 1 | 0 | 4 | -1086664031
|  |  | "Dobetonování vjezdů | [18 empty] | VV | 2 | 1 | True | 0 | ROZPOCET
|  |  | 119,50 |  |  |  | 119.5 | [14 empty] | VV | 2 | 2 | True | 1 | ROZPOCET
51 | K | 596211112 | Kladení zámkové dlažby komunikací pro pěší tl 60 mm skupiny A pl do 300 m2 |  |  | m2 | 5.5 | 0 |  | 0 |  |  |  | základní | 0.53 | 2.915 | 0.08425 | 0.46338 | 0 | 0 | 4 | K | 2 |  |  |  | ROZPOCET | 0 | 0 | 0 | 0 | 0 | 1 | 0 | 4 | 960163444
52 | M | 592450380 | dlažba zámková tl. 60 mm světle šedá |  |  | m2 | 3.42 | 0 |  | 0 |  |  |  | základní | 0 | 0 | 0.14 | 0.4788 | 0 | 0 | 8 | M | 2 |  |  |  | ROZPOCET | 0 | 0 | 0 | 0 | 0 | 1 | 0 | 4 | 1260347593
|  |  | "Předláždění chodníků | [18 empty] | VV | 2 | 1 | True | 0 | ROZPOCET
|  |  | 2,00+3,50-2,08 |  |  |  | 3.42 | [14 empty] | VV | 2 | 2 | True | 1 | ROZPOCET
53 | M | 592451200 | dlažba zámková tl. 60 mm červená reliéfní |  |  | m2 | 2.08 | 0 |  | 0 |  |  |  | základní | 0 | 0 | 0.13 | 0.2704 | 0 | 0 | 8 | M | 2 |  |  |  | ROZPOCET | 0 | 0 | 0 | 0 | 0 | 1 | 0 | 4 | -2072329840
|  |  | "Chodník | [18 empty] | VV | 2 | 1 | True | 0 | ROZPOCET
|  |  | (2,00+3,20)*0,40 |  |  |  | 2.08 | [14 empty] | VV | 2 | 2 | True | 1 | ROZPOCET
54 | K | 596212210 | Kladení zámkové dlažby pozemních komunikací tl 80 mm skupiny A pl do 50 m2 |  |  | m2 | 45 | 0 |  | 0 |  |  |  | základní | 0.757 | 34.065 | 0.10362 | 4.6629 | 0 | 0 | 4 | K | 2 |  |  |  | ROZPOCET | 0 | 0 | 0 | 0 | 0 | 1 | 0 | 4 | 624904593
55 | M | 592450070 | dlažba zámková tl. 80 mm tmavě šedá |  |  | m2 | 45 | 0 |  | 0 |  |  |  | základní | 0 | 0 | 0.18 | 8.1 | 0 | 0 | 8 | M | 2 |  |  |  | ROZPOCET | 0 | 0 | 0 | 0 | 0 | 1 | 0 | 4 | 1247035160
|  |  | "Předláždění vjezdů | [18 empty] | VV | 2 | 1 | True | 0 | ROZPOCET
|  |  | 3,60+1,40+1,50+4,00+6,50+3,50+4,50+14,00+6,00 |  |  |  | 45 | [14 empty] | VV | 2 | 2 | True | 1 | ROZPOCET
56 | K | 599141111 | Vyplnění spár mezi silničními dílci živičnou zálivkou |  |  | m | 134 | 0 |  | 0 |  |  |  | základní | 0.046 | 6.164 | 0.0036 | 0.4824 | 0 | 0 | 4 | K | 2 |  |  |  | ROZPOCET | 0 | 0 | 0 | 0 | 0 | 1 | 0 | 4 | -1452618415
|  |  | "Technická zpráva | [18 empty] | VV | 2 | 1 | True | 0 | ROZPOCET
|  |  | "Situace | [18 empty] | VV | 2 | 1 | True | 0 | ROZPOCET
|  |  | "Řezy | [18 empty] | VV | 2 | 1 | True | 0 | ROZPOCET
|  |  | 10,00+6,00+10,00+18,00+18,00+20,00+35,00+17,00 |  |  |  | 134 | [14 empty] | VV | 2 | 2 | True | 1 | ROZPOCET
| 8 - Trubní vedení | [8 empty] | 0 | [5 empty] | 166.3696 |  | 22.4124 |  | 0 | 1 | D | 1 |  |  |  | ROZPOCET | [6 empty] | 0
57 | K | 871310310 | Montáž kanalizačního potrubí hladkého plnostěnného SN 10 z polypropylenu DN 150 |  |  | m | 10.3 | 0 |  | 0 |  |  |  | základní | 0.292 | 3.0076 | 1e-05 | 0.000103 | 0 | 0 | 4 | K | 2 |  |  |  | ROZPOCET | 0 | 0 | 0 | 0 | 0 | 1 | 0 | 4 | -1477358697
58 | M | 286171021 | trubka kanalizační PP SN 10, DN 150 |  |  | m | 10.3 | 0 |  | 0 |  |  |  | základní | 0 | 0 | 0.0029 | 0.02987 | 0 | 0 | 8 | M | 2 |  |  |  | ROZPOCET | 0 | 0 | 0 | 0 | 0 | 1 | 0 | 4 | 27267971
|  |  | "Technická zpráva | [18 empty] | VV | 2 | 1 | True | 0 | ROZPOCET
|  |  | "Situace | [18 empty] | VV | 2 | 1 | True | 0 | ROZPOCET
|  |  | "Řezy | [18 empty] | VV | 2 | 1 | True | 0 | ROZPOCET
|  |  | 0,60+1,10+1,40+1,10+0,80+1,50+1,00+1,80+1,00 |  |  |  | 10.3 | [14 empty] | VV | 2 | 2 | True | 1 | ROZPOCET
59 | K | 895941111 | Zřízení vpusti |  |  | kus | 8 | 0 |  | 0 |  |  |  | základní | 4.198 | 33.584 | 0.3409 | 2.7272 | 0 | 0 | 4 | K | 2 |  |  |  | ROZPOCET | 0 | 0 | 0 | 0 | 0 | 1 | 0 | 4 | 471567626
60 | M | 592238600 | skruž betonová pro uliční vpusť středová TBV-Q 450/195/6b, 45x19,5x5 cm |  |  | kus | 4 | 0 |  | 0 |  |  |  | základní | 0 | 0 | 0.04 | 0.16 | 0 | 0 | 8 | M | 2 |  |  |  | ROZPOCET | 0 | 0 | 0 | 0 | 0 | 1 | 0 | 4 | -425947253
|  |  | "Detail uliční vpusti | [18 empty] | VV | 2 | 1 | True | 0 | ROZPOCET
|  |  | 4 |  |  |  | 4 | [14 empty] | VV | 2 | 2 | True | 1 | ROZPOCET
61 | M | 592238520 | dno betonové pro uliční vpusť s kalovou prohlubní TBV-Q 450/300/2a |  |  | kus | 8 | 0 |  | 0 |  |  |  | základní | 0 | 0 | 0.072 | 0.576 | 0 | 0 | 8 | M | 2 |  |  |  | ROZPOCET | 0 | 0 | 0 | 0 | 0 | 1 | 0 | 4 | 115576682
|  |  | "Detail uliční vpusti | [18 empty] | VV | 2 | 1 | True | 0 | ROZPOCET
|  |  | 8 |  |  |  | 8 | [14 empty] | VV | 2 | 2 | True | 1 | ROZPOCET
62 | M | 592238540 | skruž betonová pro uliční vpusťs výtokovým otvorem PVC TBV-Q 450/350/3d |  |  | kus | 8 | 0 |  | 0 |  |  |  | základní | 0 | 0 | 0.08 | 0.64 | 0 | 0 | 8 | M | 2 |  |  |  | ROZPOCET | 0 | 0 | 0 | 0 | 0 | 1 | 0 | 4 | 1732075765
|  |  | "Detail uliční vpusti | [18 empty] | VV | 2 | 1 | True | 0 | ROZPOCET
|  |  | 8 |  |  |  | 8 | [14 empty] | VV | 2 | 2 | True | 1 | ROZPOCET
63 | M | 592238570 | skruž betonová pro uliční vpusť horní TBV-Q 450/295/5b, 45x29,5x5 cm |  |  | kus | 8 | 0 |  | 0 |  |  |  | základní | 0 | 0 | 0.058 | 0.464 | 0 | 0 | 8 | M | 2 |  |  |  | ROZPOCET | 0 | 0 | 0 | 0 | 0 | 1 | 0 | 4 | 1437206358
|  |  | "Detail uliční vpusti | [18 empty] | VV | 2 | 1 | True | 0 | ROZPOCET
|  |  | 8 |  |  |  | 8 | [14 empty] | VV | 2 | 2 | True | 1 | ROZPOCET
64 | M | 592238581 | skruž betonová pro uliční vpusť středová TBV-Q 450/570/6d |  |  | kus | 20 | 0 |  | 0 |  |  |  | základní | 0 | 0 | 0.111 | 2.22 | 0 | 0 | 8 | M | 2 |  |  |  | ROZPOCET | 0 | 0 | 0 | 0 | 0 | 1 | 0 | 4 | 1793652630
|  |  | "Detail uliční vpusti | [18 empty] | VV | 2 | 1 | True | 0 | ROZPOCET
|  |  | 20 |  |  |  | 20 | [14 empty] | VV | 2 | 2 | True | 1 | ROZPOCET
65 | M | 592238490 | vyrovnávací prstenec TBV-Q 270/60/10b |  |  | kus | 8 | 0 |  | 0 |  |  |  | základní | 0 | 0 | 0.097 | 0.776 | 0 | 0 | 8 | M | 2 |  |  |  | ROZPOCET | 0 | 0 | 0 | 0 | 0 | 1 | 0 | 4 | 1614479591
|  |  | "Detail uliční vpusti | [18 empty] | VV | 2 | 1 | True | 0 | ROZPOCET
|  |  | 8 |  |  |  | 8 | [14 empty] | VV | 2 | 2 | True | 1 | ROZPOCET
66 | M | 592238780 | mříž plastová D400 |  |  | kus | 8 | 0 |  | 0 |  |  |  | základní | 0 | 0 | 0.058 | 0.464 | 0 | 0 | 8 | M | 2 |  |  |  | ROZPOCET | 0 | 0 | 0 | 0 | 0 | 1 | 0 | 4 | 124770230
|  |  | "Detail uliční vpusti | [18 empty] | VV | 2 | 1 | True | 0 | ROZPOCET
|  |  | 8 |  |  |  | 8 | [14 empty] | VV | 2 | 2 | True | 1 | ROZPOCET
67 | M | 592238740 | koš na splaveniny |  |  | kus | 8 | 0 |  | 0 |  |  |  | základní | 0 | 0 | 0.006 | 0.048 | 0 | 0 | 8 | M | 2 |  |  |  | ROZPOCET | 0 | 0 | 0 | 0 | 0 | 1 | 0 | 4 | 1153483066
|  |  | "Detail uliční vpusti | [18 empty] | VV | 2 | 1 | True | 0 | ROZPOCET
|  |  | 8 |  |  |  | 8 | [14 empty] | VV | 2 | 2 | True | 1 | ROZPOCET
68 | K | 899331111 | Výšková úprava uličního vstupu nebo vpusti do 200 mm zvýšením poklopu |  |  | kus | 34 | 0 |  | 0 |  |  |  | základní | 3.817 | 129.778 | 0.4208 | 14.3072 | 0 | 0 | 4 | K | 2 |  |  |  | ROZPOCET | 0 | 0 | 0 | 0 | 0 | 1 | 0 | 4 | -341850569
|  |  | "Technická zpráva | [18 empty] | VV | 2 | 1 | True | 0 | ROZPOCET
|  |  | "Situace | [18 empty] | VV | 2 | 1 | True | 0 | ROZPOCET
|  |  | "Řezy | [18 empty] | VV | 2 | 1 | True | 0 | ROZPOCET
|  |  | 34 |  |  |  | 34 | [14 empty] | VV | 2 | 2 | True | 1 | ROZPOCET
| 9 - Ostatní konstrukce a práce, bourání | [8 empty] | 0 | [5 empty] | 546.82 |  | 268.533 |  | 0 | 1 | D | 1 |  |  |  | ROZPOCET | [6 empty] | 0
69 | K | 9-01 | Statická zatěžkávací zkouška |  |  | kus | 2 | 0 |  | 0 |  |  |  | základní | 0 | 0 | 0 | 0 | 0 | 0 | 4 | K | 2 |  |  |  | ROZPOCET | 0 | 0 | 0 | 0 | 0 | 1 | 0 | 4 | -1472838598
70 | K | 916111123 | Osazení obruby z drobných kostek s boční opěrou do lože z betonu prostého |  |  | m | 830 | 0 |  | 0 |  |  |  | základní | 0.119 | 98.77 | 0.08978 | 74.5174 | 0 | 0 | 4 | K | 2 |  |  |  | ROZPOCET | 0 | 0 | 0 | 0 | 0 | 1 | 0 | 4 | 1914351454
|  |  | "Technická zpráva | [18 empty] | VV | 2 | 1 | True | 0 | ROZPOCET
|  |  | "Situace | [18 empty] | VV | 2 | 1 | True | 0 | ROZPOCET
|  |  | "Řezy | [18 empty] | VV | 2 | 1 | True | 0 | ROZPOCET
|  |  | 830,00 |  |  |  | 830 | [14 empty] | VV | 2 | 2 | True | 1 | ROZPOCET
71 | M | 583801100 | kostka dlažební drobná, žula, I.jakost, velikost 10 cm |  |  | t | 19.92 | 0 |  | 0 |  |  |  | základní | 0 | 0 | 1 | 19.92 | 0 | 0 | 8 | M | 2 |  |  |  | ROZPOCET | 0 | 0 | 0 | 0 | 0 | 1 | 0 | 4 | -693329482
|  |  | 830,00*0,024 |  |  |  | 19.92 | [14 empty] | VV | 2 | 2 | True | 1 | ROZPOCET
72 | K | 916131213 | Osazení silničního obrubníku betonového stojatého s boční opěrou do lože z betonu prostého |  |  | m | 636 | 0 |  | 0 |  |  |  | základní | 0.268 | 170.448 | 0.1554 | 98.8344 | 0 | 0 | 4 | K | 2 |  |  |  | ROZPOCET | 0 | 0 | 0 | 0 | 0 | 1 | 0 | 4 | 787533575
73 | M | 592174650 | obrubník betonový silniční BO 100/15/25 |  |  | kus | 828 | 0 |  | 0 |  |  |  | základní | 0 | 0 | 0.0821 | 67.9788 | 0 | 0 | 8 | M | 2 |  |  |  | ROZPOCET | 0 | 0 | 0 | 0 | 0 | 1 | 0 | 4 | -1682516899
|  |  | "Technická zpráva | [18 empty] | VV | 2 | 1 | True | 0 | ROZPOCET
|  |  | "Situace | [18 empty] | VV | 2 | 1 | True | 0 | ROZPOCET
|  |  | "Řezy | [18 empty] | VV | 2 | 1 | True | 0 | ROZPOCET
|  |  | 432,00*2-12-12-12 |  |  |  | 828 | [14 empty] | VV | 2 | 2 | True | 1 | ROZPOCET
74 | K | 916231213 | Osazení chodníkového obrubníku betonového stojatého s boční opěrou do lože z betonu prostého |  |  | m | 6 | 0 |  | 0 |  |  |  | základní | 0.216 | 1.296 | 0.1295 | 0.777 | 0 | 0 | 4 | K | 2 |  |  |  | ROZPOCET | 0 | 0 | 0 | 0 | 0 | 1 | 0 | 4 | 974298863
|  |  | "Technická zpráva | [18 empty] | VV | 2 | 1 | True | 0 | ROZPOCET
|  |  | "Situace | [18 empty] | VV | 2 | 1 | True | 0 | ROZPOCET
|  |  | "Řezy | [18 empty] | VV | 2 | 1 | True | 0 | ROZPOCET
|  |  | 6,00 |  |  |  | 6 | [14 empty] | VV | 2 | 2 | True | 1 | ROZPOCET
75 | M | 592173040 | obrubník betonový BO 50/5/20 |  |  | kus | 12 | 0 |  | 0 |  |  |  | základní | 0 | 0 | 0.01 | 0.12 | 0 | 0 | 8 | M | 2 |  |  |  | ROZPOCET | 0 | 0 | 0 | 0 | 0 | 1 | 0 | 4 | 826137982
|  |  | 6,00*2 |  |  |  | 12 | [14 empty] | VV | 2 | 2 | True | 1 | ROZPOCET
76 | K | 919726123 | Geotextilie pro ochranu, separaci a filtraci netkaná měrná hmotnost do 500 g/m2 |  |  | m2 | 3147.6 | 0 |  | 0 |  |  |  | základní | 0.08 | 251.808 | 0.00069 | 2.1718 | 0 | 0 | 4 | K | 2 |  |  |  | ROZPOCET | 0 | 0 | 0 | 0 | 0 | 1 | 0 | 4 | -2132889075
|  |  | "Technická zpráva | [18 empty] | VV | 2 | 1 | True | 0 | ROZPOCET
|  |  | "Situace | [18 empty] | VV | 2 | 1 | True | 0 | ROZPOCET
|  |  | "Řezy | [18 empty] | VV | 2 | 1 | True | 0 | ROZPOCET
|  |  | "konstrukce komunikace | [18 empty] | VV | 2 | 1 | True | 0 | ROZPOCET
|  |  | 2623,00*1,20 |  |  |  | 3147.6 | [14 empty] | VV | 2 | 2 | True | 1 | ROZPOCET
77 | K | 919735111 | Řezání stávajícího živičného krytu hl do 50 mm |  |  | m | 134 | 0 |  | 0 |  |  |  | základní | 0.155 | 20.77 | 0 | 0 | 0 | 0 | 4 | K | 2 |  |  |  | ROZPOCET | 0 | 0 | 0 | 0 | 0 | 1 | 0 | 4 | 823772621
|  |  | "Technická zpráva | [18 empty] | VV | 2 | 1 | True | 0 | ROZPOCET
|  |  | "Situace | [18 empty] | VV | 2 | 1 | True | 0 | ROZPOCET
|  |  | "Řezy | [18 empty] | VV | 2 | 1 | True | 0 | ROZPOCET
|  |  | 134,00 |  |  |  | 134 | [14 empty] | VV | 2 | 2 | True | 1 | ROZPOCET
78 | K | 935113111 | Osazení odvodňovacího polymerbetonového žlabu s krycím roštem šířky do 200 mm |  |  | m | 12 | 0 |  | 0 |  |  |  | základní | 0.269 | 3.228 | 0.29221 | 3.5065 | 0 | 0 | 4 | K | 2 |  |  |  | ROZPOCET | 0 | 0 | 0 | 0 | 0 | 1 | 0 | 4 | 698294570
|  |  | "Technická zpráva | [18 empty] | VV | 2 | 1 | True | 0 | ROZPOCET
|  |  | "Situace | [18 empty] | VV | 2 | 1 | True | 0 | ROZPOCET
|  |  | "Řezy | [18 empty] | VV | 2 | 1 | True | 0 | ROZPOCET
|  |  | 12,00 |  |  |  | 12 | [14 empty] | VV | 2 | 2 | True | 1 | ROZPOCET
79 | M | 592270000 | žlab odvodňovací N100, C250 |  |  | kus | 12 | 0 |  | 0 |  |  |  | základní | 0 | 0 | 0.0156 | 0.1872 | 0 | 0 | 8 | M | 2 |  |  |  | ROZPOCET | 0 | 0 | 0 | 0 | 0 | 1 | 0 | 4 | 1057352253
80 | M | 592271590 | rošt tř. C250 |  |  | kus | 12 | 0 |  | 0 |  |  |  | základní | 0 | 0 | 0.0054 | 0.0648 | 0 | 0 | 8 | M | 2 |  |  |  | ROZPOCET | 0 | 0 | 0 | 0 | 0 | 1 | 0 | 4 | 1991545071
81 | K | 935932620 | Systémová vpusť pro odvodňovací žlab |  |  | kus | 1 | 0 |  | 0 |  |  |  | základní | 0.5 | 0.5 | 0.45504 | 0.45504 | 0 | 0 | 4 | K | 2 |  |  |  | ROZPOCET | 0 | 0 | 0 | 0 | 0 | 1 | 0 | 4 | -117509368
|  |  | "Detail uliční vpusti | [18 empty] | VV | 2 | 1 | True | 0 | ROZPOCET
|  |  | 1 |  |  |  | 1 | [14 empty] | VV | 2 | 2 | True | 1 | ROZPOCET
| 997 - Přesun sutě | [8 empty] | 0 | [5 empty] | 131.1456 |  | 0 |  | 0 | 1 | D | 1 |  |  |  | ROZPOCET | [6 empty] | 0
82 | K | 997221551 | Vodorovná doprava suti ze sypkých materiálů do 1 km |  |  | t | 2732.2 | 0 |  | 0 |  |  |  | základní | 0.03 | 81.966 | 0 | 0 | 0 | 0 | 4 | K | 2 |  |  |  | ROZPOCET | 0 | 0 | 0 | 0 | 0 | 1 | 0 | 4 | -1748468293
83 | K | 997221559 | Příplatek ZKD 1 km u vodorovné dopravy suti ze sypkých materiálů |  |  | t | 24589.8 | 0 |  | 0 |  |  |  | základní | 0.002 | 49.1796 | 0 | 0 | 0 | 0 | 4 | K | 2 |  |  |  | ROZPOCET | 0 | 0 | 0 | 0 | 0 | 1 | 0 | 4 | 1165385587
84 | K | 997221815 | Poplatek za uložení betonového odpadu na skládce (skládkovné) |  |  | t | 512.776 | 0 |  | 0 |  |  |  | základní | 0 | 0 | 0 | 0 | 0 | 0 | 4 | K | 2 |  |  |  | ROZPOCET | 0 | 0 | 0 | 0 | 0 | 1 | 0 | 4 | -868177047
85 | K | 997221845 | Poplatek za uložení odpadu z asfaltových povrchů na skládce (skládkovné) |  |  | t | 675.864 | 0 |  | 0 |  |  |  | základní | 0 | 0 | 0 | 0 | 0 | 0 | 4 | K | 2 |  |  |  | ROZPOCET | 0 | 0 | 0 | 0 | 0 | 1 | 0 | 4 | 2105861503
86 | K | 997221855 | Poplatek za uložení odpadu z kameniva na skládce (skládkovné) |  |  | t | 1543.56 | 0 |  | 0 |  |  |  | základní | 0 | 0 | 0 | 0 | 0 | 0 | 4 | K | 2 |  |  |  | ROZPOCET | 0 | 0 | 0 | 0 | 0 | 1 | 0 | 4 | -1850925605
| 998 - Přesun hmot | [8 empty] | 0 | [5 empty] | 43.597 |  | 0 |  | 0 | 1 | D | 1 |  |  |  | ROZPOCET | [6 empty] | 0
87 | K | 998225111 | Přesun hmot pro pozemní komunikace s krytem z kamene, monolitickým betonovým nebo živičným |  |  | t | 660.561 | 0 |  | 0 |  |  |  | základní | 0.066 | 43.597 | 0 | 0 | 0 | 0 | 4 | K | 2 |  |  |  | ROZPOCET | 0 | 0 | 0 | 0 | 0 | 1 | 0 | 4 | -1095215975

## 12 - SO 112 - Ul. U Výhybky
| List obsahuje: |  | 1) Krycí list rozpočtu |  | 2) Rekapitulace rozpočtu |  |  | 3) Rozpočet |  |  | Zpět na list: | Rekapitulace stavby
optimalizováno pro tisk sestav ve formátu A4 - na výšku | [11 empty] | >> skryté sloupce << | [9 empty] | {37d509b5-0386-485f-a6ae-fe40a14d70ed}
2
KRYCÍ LIST ROZPOČTU | [12 empty] | v --- níže se nacházejí doplnkové a pomocné údaje k sestavám --- v | [8 empty] | False
| Stavba: |  | Rekonstrukce vodovodu a kanalizace Radvanice a Bartovice - komunikace
| Objekt: |  | 12 - SO 112 - Ul. U Výhybky
| JKSO: | [7 empty] | CC-CZ:
| Místo: |  | Ostrava | [5 empty] | Datum: |  | 25. 4. 2018
| Objednatel: | [7 empty] | IČ:
|  | Statutární město Ostrava | [6 empty] | DIČ:
| Zhotovitel: | [7 empty] | IČ:
DIČ:
| Projektant: | [7 empty] | IČ:
|  | Projekt 2010, s.r.o. | [6 empty] | DIČ:
| Zpracovatel: | [7 empty] | IČ:
|  | Jakub Nevyjel | [6 empty] | DIČ:
Poznámka:
| Náklady z rozpočtu | [7 empty] | 0
| Ostatní náklady | [7 empty] | 0
| Cena bez DPH | [7 empty] | 0
| DPH | základní | 21% | ze | 0 |  |  |  | 0
|  | snížená | 15% | ze | 0 |  |  |  | 0
|  | zákl. přenesená | 21% | ze | 0 |  |  |  | 0
|  | sníž. přenesená | 15% | ze | 0 |  |  |  | 0
|  | nulová | 0% | ze | 0 |  |  |  | 0
| Cena s DPH |  |  | v | CZK |  |  | 0
| Projektant |  |  |  |  | Zpracovatel
| Datum a podpis: |  |  | Razítko |  | Datum a podpis: |  |  |  | Razítko
| Objednavatel |  |  |  |  | Zhotovitel
| Datum a podpis: |  |  | Razítko |  | Datum a podpis: |  |  |  | Razítko
REKAPITULACE ROZPOČTU
Stavba: |  |  | Rekonstrukce vodovodu a kanalizace Radvanice a Bartovice - komunikace
Objekt: |  |  | 12 - SO 112 - Ul. U Výhybky
Místo: |  |  | Ostrava |  |  |  | Datum: |  | 25. 4. 2018
Objednatel: |  |  | Statutární město Ostrava |  |  |  | Projektant: |  | Projekt 2010, s.r.o.
Zhotovitel: | [6 empty] | Zpracovatel: |  | Jakub Nevyjel
Kód - Popis | [9 empty] | Cena celkem [CZK]
1) Náklady z rozpočtu | [9 empty] | 0 | [12 empty] | -1
| HSV - Práce a dodávky HSV | [8 empty] | 0
| 1 - Zemní práce | [8 empty] | 0
| 2 - Zakládání | [8 empty] | 0
| 3 - Svislé a kompletní konstrukce | [8 empty] | 0
| 4 - Vodorovné konstrukce | [8 empty] | 0
| 5 - Komunikace pozemní | [8 empty] | 0
| 8 - Trubní vedení | [8 empty] | 0
| 9 - Ostatní konstrukce a práce, bourání | [8 empty] | 0
| 997 - Přesun sutě | [8 empty] | 0
| 998 - Přesun hmot | [8 empty] | 0
2) Ostatní náklady | [9 empty] | 0 |  |  |  | DPH
Celkové náklady za stavbu 1) + 2) | [7 empty] | 0
ROZPOČET
Stavba: |  |  | Rekonstrukce vodovodu a kanalizace Radvanice a Bartovice - komunikace
Objekt: |  |  | 12 - SO 112 - Ul. U Výhybky
Místo: |  |  | Ostrava |  |  |  | Datum: |  | 25. 4. 2018
Objednatel: |  |  | Statutární město Ostrava |  |  |  | Projektant: |  | Projekt 2010, s.r.o.
Zhotovitel: | [6 empty] | Zpracovatel: |  | Jakub Nevyjel
PČ | Typ | Kód | Popis |  |  | MJ | Množství | J.cena [CZK] |  | Cena celkem [CZK] |  |  | Poznámka | DPH | J. Nh [h] | Nh celkem [h] | J. hmotnost [t] | Hmotnost celkem [t] | J. suť [t] | Suť Celkem [t]
Náklady z rozpočtu | [9 empty] | 0 | [5 empty] | 1541.6194 |  | 293.4572 |  | 851.1597 |  | D | -1 | [10 empty] | 0
| HSV - Práce a dodávky HSV | [8 empty] | 0 | [5 empty] | 1541.6194 |  | 293.4572 |  | 851.1597 | 1 | D | 0 |  |  |  | ROZPOCET | [6 empty] | 0
| 1 - Zemní práce | [8 empty] | 0 | [5 empty] | 876.4216 |  | 135.7768 |  | 850.8825 | 1 | D | 1 |  |  |  | ROZPOCET | [6 empty] | 0
1 | K | 113106123 | Rozebrání dlažeb komunikací pro pěší ze zámkových dlaždic |  |  | m2 | 51.8 | 0 |  | 0 |  |  |  | základní | 0.23 | 11.914 | 0 | 0 | 0.26 | 13.468 | 4 | K | 2 |  |  |  | ROZPOCET | 0 | 0 | 0 | 0 | 0 | 1 | 0 | 4 | -912038796
2 | K | 113107132 | Odstranění podkladu pl do 50 m2 z betonu prostého tl 300 mm |  |  | m2 | 9.5 | 0 |  | 0 |  |  |  | základní | 2.279 | 21.6505 | 0 | 0 | 0.625 | 5.9375 | 4 | K | 2 |  |  |  | ROZPOCET | 0 | 0 | 0 | 0 | 0 | 1 | 0 | 4 | 2116123659
|  |  | "Technická zpráva | [18 empty] | VV | 2 | 1 | True | 0 | ROZPOCET
|  |  | "Situace | [18 empty] | VV | 2 | 1 | True | 0 | ROZPOCET
|  |  | "Řezy | [18 empty] | VV | 2 | 1 | True | 0 | ROZPOCET
|  |  | "bourání vjezdů | [18 empty] | VV | 2 | 1 | True | 0 | ROZPOCET
|  |  | 5,00+3,00+1,50 |  |  |  | 9.5 | [14 empty] | VV | 2 | 2 | True | 1 | ROZPOCET
3 | K | 113107141 | Odstranění podkladu pl do 50 m2 živičných tl 50 mm |  |  | m2 | 4.5 | 0 |  | 0 |  |  |  | základní | 0.22 | 0.99 | 0 | 0 | 0.098 | 0.441 | 4 | K | 2 |  |  |  | ROZPOCET | 0 | 0 | 0 | 0 | 0 | 1 | 0 | 4 | -1564213818
|  |  | "Technická zpráva | [18 empty] | VV | 2 | 1 | True | 0 | ROZPOCET
|  |  | "Situace | [18 empty] | VV | 2 | 1 | True | 0 | ROZPOCET
|  |  | "Řezy | [18 empty] | VV | 2 | 1 | True | 0 | ROZPOCET
|  |  | "bourání asfaltu pro napojení chodníků | [18 empty] | VV | 2 | 1 | True | 0 | ROZPOCET
|  |  | 3,30+1,20 |  |  |  | 4.5 | [14 empty] | VV | 2 | 2 | True | 1 | ROZPOCET
4 | K | 113107163 | Odstranění podkladu pl přes 50 do 200 m2 z kameniva drceného tl 300 mm |  |  | m2 | 51.8 | 0 |  | 0 |  |  |  | základní | 0.166 | 8.5988 | 0 | 0 | 0.44 | 22.792 | 4 | K | 2 |  |  |  | ROZPOCET | 0 | 0 | 0 | 0 | 0 | 1 | 0 | 4 | 1757117126
|  |  | "Technická zpráva | [18 empty] | VV | 2 | 1 | True | 0 | ROZPOCET
|  |  | "Situace | [18 empty] | VV | 2 | 1 | True | 0 | ROZPOCET
|  |  | "Řezy | [18 empty] | VV | 2 | 1 | True | 0 | ROZPOCET
|  |  | "chodníky | [18 empty] | VV | 2 | 1 | True | 0 | ROZPOCET
|  |  | 44,00 |  |  |  | 44 | [14 empty] | VV | 2 | 2 | True | 0 | ROZPOCET
|  |  | "předláždění vjezdů | [18 empty] | VV | 2 | 1 | True | 0 | ROZPOCET
|  |  | 3,50+4,30 |  |  |  | 7.8 | [14 empty] | VV | 2 | 2 | True | 0 | ROZPOCET
|  |  | Součet |  |  |  | 51.8 | [14 empty] | VV | 2 | 4 | True | 1 | ROZPOCET
5 | K | 113107224 | Odstranění podkladu pl přes 200 m2 z kameniva drceného tl 400 mm |  |  | m2 | 875 | 0 |  | 0 |  |  |  | základní | 0.144 | 126 | 0 | 0 | 0.58 | 507.5 | 4 | K | 2 |  |  |  | ROZPOCET | 0 | 0 | 0 | 0 | 0 | 1 | 0 | 4 | 416106575
|  |  | "Technická zpráva | [18 empty] | VV | 2 | 1 | True | 0 | ROZPOCET
|  |  | "Situace | [18 empty] | VV | 2 | 1 | True | 0 | ROZPOCET
|  |  | "Řezy | [18 empty] | VV | 2 | 1 | True | 0 | ROZPOCET
|  |  | "konstrukce komunikace | [18 empty] | VV | 2 | 1 | True | 0 | ROZPOCET
|  |  | 875,00 |  |  |  | 875 | [14 empty] | VV | 2 | 2 | True | 1 | ROZPOCET
6 | K | 113154113 | Frézování živičného krytu tl 50 mm pruh š 0,5 m pl do 500 m2 bez překážek v trase |  |  | m2 | 43 | 0 |  | 0 |  |  |  | základní | 0.076 | 3.268 | 4e-05 | 0.00172 | 0.128 | 5.504 | 4 | K | 2 |  |  |  | ROZPOCET | 0 | 0 | 0 | 0 | 0 | 1 | 0 | 4 | -985577803
|  |  | "Technická zpráva | [18 empty] | VV | 2 | 1 | True | 0 | ROZPOCET
|  |  | "Situace | [18 empty] | VV | 2 | 1 | True | 0 | ROZPOCET
|  |  | "Řezy | [18 empty] | VV | 2 | 1 | True | 0 | ROZPOCET
|  |  | 28,00+13,00+2,00 |  |  |  | 43 | [14 empty] | VV | 2 | 2 | True | 1 | ROZPOCET
7 | K | 113154254 | Frézování živičného krytu tl 100 mm pruh š 1 m pl do 1000 m2 s překážkami v trase |  |  | m2 | 875 | 0 |  | 0 |  |  |  | základní | 0.028 | 24.5 | 0.00012 | 0.105 | 0.256 | 224 | 4 | K | 2 |  |  |  | ROZPOCET | 0 | 0 | 0 | 0 | 0 | 1 | 0 | 4 | -336764226
|  |  | "Technická zpráva | [18 empty] | VV | 2 | 1 | True | 0 | ROZPOCET
|  |  | "Situace | [18 empty] | VV | 2 | 1 | True | 0 | ROZPOCET
|  |  | "Řezy | [18 empty] | VV | 2 | 1 | True | 0 | ROZPOCET
|  |  | 875,00 |  |  |  | 875 | [14 empty] | VV | 2 | 2 | True | 1 | ROZPOCET
8 | K | 113201112 | Vytrhání obrub |  |  | m | 137 | 0 |  | 0 |  |  |  | základní | 0.272 | 37.264 | 0 | 0 | 0.29 | 39.73 | 4 | K | 2 |  |  |  | ROZPOCET | 0 | 0 | 0 | 0 | 0 | 1 | 0 | 4 | 1041755245
|  |  | "Technická zpráva | [18 empty] | VV | 2 | 1 | True | 0 | ROZPOCET
|  |  | "Situace | [18 empty] | VV | 2 | 1 | True | 0 | ROZPOCET
|  |  | "Řezy | [18 empty] | VV | 2 | 1 | True | 0 | ROZPOCET
|  |  | 124,00+4,00+9,00 |  |  |  | 137 | [14 empty] | VV | 2 | 2 | True | 1 | ROZPOCET
9 | K | 113203111 | Vytrhání obrub z dlažebních kostek |  |  | m | 274 | 0 |  | 0 |  |  |  | základní | 0.147 | 40.278 | 0 | 0 | 0.115 | 31.51 | 4 | K | 2 |  |  |  | ROZPOCET | 0 | 0 | 0 | 0 | 0 | 1 | 0 | 4 | -211739966
|  |  | "Technická zpráva | [18 empty] | VV | 2 | 1 | True | 0 | ROZPOCET
|  |  | "Situace | [18 empty] | VV | 2 | 1 | True | 0 | ROZPOCET
|  |  | "Řezy | [18 empty] | VV | 2 | 1 | True | 0 | ROZPOCET
|  |  | 137,00*2 |  |  |  | 274 | [14 empty] | VV | 2 | 2 | True | 1 | ROZPOCET
10 | K | 119001401 | Ochrana inženýrských sítí |  |  | m | 100 | 0 |  | 0 |  |  |  | základní | 0.703 | 70.3 | 0.00868 | 0.868 | 0 | 0 | 4 | K | 2 |  |  |  | ROZPOCET | 0 | 0 | 0 | 0 | 0 | 1 | 0 | 4 | 936363878
|  |  | "Technická zpráva | [18 empty] | VV | 2 | 1 | True | 0 | ROZPOCET
|  |  | "Situace | [18 empty] | VV | 2 | 1 | True | 0 | ROZPOCET
|  |  | "Řezy | [18 empty] | VV | 2 | 1 | True | 0 | ROZPOCET
|  |  | 100,00 |  |  |  | 100 | [14 empty] | VV | 2 | 2 | True | 1 | ROZPOCET
11 | K | 122202202 | Odkopávky a prokopávky nezapažené pro silnice objemu do 1000 m3 v hornině tř. 3 |  |  | m3 | 105.025 | 0 |  | 0 |  |  |  | základní | 0.223 | 23.4206 | 0 | 0 | 0 | 0 | 4 | K | 2 |  |  |  | ROZPOCET | 0 | 0 | 0 | 0 | 0 | 1 | 0 | 4 | -682626480
|  |  | "Technická zpráva | [18 empty] | VV | 2 | 1 | True | 0 | ROZPOCET
|  |  | "Situace | [18 empty] | VV | 2 | 1 | True | 0 | ROZPOCET
|  |  | "Řezy | [18 empty] | VV | 2 | 1 | True | 0 | ROZPOCET
|  |  | 875,00*0,115 |  |  |  | 100.625 | [14 empty] | VV | 2 | 2 | True | 0 | ROZPOCET
|  |  | 44,00*0,10 |  |  |  | 4.4 | [14 empty] | VV | 2 | 2 | True | 0 | ROZPOCET
|  |  | Součet |  |  |  | 105.025 | [14 empty] | VV | 2 | 4 | True | 1 | ROZPOCET
12 | K | 122202202-1 | Odkopávky a prokopávky nezapažené pro silnice objemu do 1000 m3 v hornině tř. 3 - výměnná vrstva |  |  | m3 | 328.2 | 0 |  | 0 |  |  |  | základní | 0.223 | 73.1886 | 0 | 0 | 0 | 0 | 4 | K | 2 |  |  |  | ROZPOCET | 0 | 0 | 0 | 0 | 0 | 1 | 0 | 4 | -1571866493
|  |  | "Technická zpráva | [18 empty] | VV | 2 | 1 | True | 0 | ROZPOCET
|  |  | "Situace | [18 empty] | VV | 2 | 1 | True | 0 | ROZPOCET
|  |  | "Řezy | [18 empty] | VV | 2 | 1 | True | 0 | ROZPOCET
|  |  | 875,00*0,30*1,20 |  |  |  | 315 | [14 empty] | VV | 2 | 2 | True | 0 | ROZPOCET
|  |  | 44,00*0,30 |  |  |  | 13.2 | [14 empty] | VV | 2 | 2 | True | 0 | ROZPOCET
|  |  | Součet |  |  |  | 328.2 | [14 empty] | VV | 2 | 4 | True | 1 | ROZPOCET
13 | K | 122202209 | Příplatek k odkopávkám a prokopávkám pro silnice v hornině tř. 3 za lepivost |  |  | m3 | 105.025 | 0 |  | 0 |  |  |  | základní | 0.083 | 8.7171 | 0 | 0 | 0 | 0 | 4 | K | 2 |  |  |  | ROZPOCET | 0 | 0 | 0 | 0 | 0 | 1 | 0 | 4 | 97972627
14 | K | 122202209-1 | Příplatek k odkopávkám a prokopávkám pro silnice v hornině tř. 3 za lepivost - výměnná vrstva |  |  | m3 | 328.2 | 0 |  | 0 |  |  |  | základní | 0.083 | 27.2406 | 0 | 0 | 0 | 0 | 4 | K | 2 |  |  |  | ROZPOCET | 0 | 0 | 0 | 0 | 0 | 1 | 0 | 4 | 1384189116
15 | K | 132201101 | Hloubení rýh š do 600 mm v hornině tř. 3 objemu do 100 m3 |  |  | m3 | 56.75 | 0 |  | 0 |  |  |  | základní | 2.32 | 131.66 | 0 | 0 | 0 | 0 | 4 | K | 2 |  |  |  | ROZPOCET | 0 | 0 | 0 | 0 | 0 | 1 | 0 | 4 | -2081190957
|  |  | "Technická zpráva | [18 empty] | VV | 2 | 1 | True | 0 | ROZPOCET
|  |  | "Situace | [18 empty] | VV | 2 | 1 | True | 0 | ROZPOCET
|  |  | "Řezy | [18 empty] | VV | 2 | 1 | True | 0 | ROZPOCET
|  |  | 227,00*0,50*0,50 |  |  |  | 56.75 | [14 empty] | VV | 2 | 2 | True | 1 | ROZPOCET
16 | K | 132201109 | Příplatek za lepivost k hloubení rýh š do 600 mm v hornině tř. 3 |  |  | m3 | 56.75 | 0 |  | 0 |  |  |  | základní | 0.654 | 37.1145 | 0 | 0 | 0 | 0 | 4 | K | 2 |  |  |  | ROZPOCET | 0 | 0 | 0 | 0 | 0 | 1 | 0 | 4 | -577780380
17 | K | 132201201 | Hloubení rýh š do 2000 mm v hornině tř. 3 objemu do 100 m3 |  |  | m3 | 11.4 | 0 |  | 0 |  |  |  | základní | 1.43 | 16.302 | 0 | 0 | 0 | 0 | 4 | K | 2 |  |  |  | ROZPOCET | 0 | 0 | 0 | 0 | 0 | 1 | 0 | 4 | 197332160
|  |  | "Technická zpráva | [18 empty] | VV | 2 | 1 | True | 0 | ROZPOCET
|  |  | "Situace | [18 empty] | VV | 2 | 1 | True | 0 | ROZPOCET
|  |  | "Řezy | [18 empty] | VV | 2 | 1 | True | 0 | ROZPOCET
|  |  | 7,60*1,00*1,50 |  |  |  | 11.4 | [14 empty] | VV | 2 | 2 | True | 1 | ROZPOCET
18 | K | 132201209 | Příplatek za lepivost k hloubení rýh š do 2000 mm v hornině tř. 3 |  |  | m3 | 11.4 | 0 |  | 0 |  |  |  | základní | 0.1 | 1.14 | 0 | 0 | 0 | 0 | 4 | K | 2 |  |  |  | ROZPOCET | 0 | 0 | 0 | 0 | 0 | 1 | 0 | 4 | -2061443230
19 | K | 151101101 | Zřízení příložného pažení a rozepření stěn rýh hl do 2 m |  |  | m2 | 22.8 | 0 |  | 0 |  |  |  | základní | 0.236 | 5.3808 | 0.00084 | 0.019152 | 0 | 0 | 4 | K | 2 |  |  |  | ROZPOCET | 0 | 0 | 0 | 0 | 0 | 1 | 0 | 4 | 1297277139
|  |  | "Technická zpráva | [18 empty] | VV | 2 | 1 | True | 0 | ROZPOCET
|  |  | "Situace | [18 empty] | VV | 2 | 1 | True | 0 | ROZPOCET
|  |  | "Řezy | [18 empty] | VV | 2 | 1 | True | 0 | ROZPOCET
|  |  | 7,60*1,50*2 |  |  |  | 22.8 | [14 empty] | VV | 2 | 2 | True | 1 | ROZPOCET
20 | K | 151101111 | Odstranění příložného pažení a rozepření stěn rýh hl do 2 m |  |  | m2 | 22.8 | 0 |  | 0 |  |  |  | základní | 0.07 | 1.596 | 0 | 0 | 0 | 0 | 4 | K | 2 |  |  |  | ROZPOCET | 0 | 0 | 0 | 0 | 0 | 1 | 0 | 4 | -32642697
21 | K | 162701105 | Vodorovné přemístění do 10000 m výkopku/sypaniny z horniny tř. 1 až 4 |  |  | m3 | 140.715 | 0 |  | 0 |  |  |  | základní | 0.083 | 11.6793 | 0 | 0 | 0 | 0 | 4 | K | 2 |  |  |  | ROZPOCET | 0 | 0 | 0 | 0 | 0 | 1 | 0 | 4 | 546050413
|  |  | 105,025+56,75+11,40 |  |  |  | 173.175 | [14 empty] | VV | 2 | 2 | True | 0 | ROZPOCET
|  |  | -32,46 |  |  |  | -32.46 | [14 empty] | VV | 2 | 2 | True | 0 | ROZPOCET
|  |  | Součet |  |  |  | 140.715 | [14 empty] | VV | 2 | 4 | True | 1 | ROZPOCET
22 | K | 162701105-1 | Vodorovné přemístění do 10000 m výkopku/sypaniny z horniny tř. 1 až 4 - výměnná vrstva |  |  | m3 | 328.2 | 0 |  | 0 |  |  |  | základní | 0.083 | 27.2406 | 0 | 0 | 0 | 0 | 4 | K | 2 |  |  |  | ROZPOCET | 0 | 0 | 0 | 0 | 0 | 1 | 0 | 4 | 545488887
23 | K | 171201211 | Poplatek za uložení odpadu ze sypaniny na skládce (skládkovné) |  |  | t | 253.287 | 0 |  | 0 |  |  |  | základní | 0 | 0 | 0 | 0 | 0 | 0 | 4 | K | 2 |  |  |  | ROZPOCET | 0 | 0 | 0 | 0 | 0 | 1 | 0 | 4 | 727943755
|  |  | 140,715*1,80 |  |  |  | 253.287 | [14 empty] | VV | 2 | 2 | True | 1 | ROZPOCET
24 | K | 171201211-1 | Poplatek za uložení odpadu ze sypaniny na skládce (skládkovné) - výměnná vrstva |  |  | t | 590.76 | 0 |  | 0 |  |  |  | základní | 0 | 0 | 0 | 0 | 0 | 0 | 4 | K | 2 |  |  |  | ROZPOCET | 0 | 0 | 0 | 0 | 0 | 1 | 0 | 4 | -331321737
|  |  | 328,20*1,80 |  |  |  | 590.76 | [14 empty] | VV | 2 | 2 | True | 1 | ROZPOCET
25 | K | 174101101 | Zásyp jam, šachet rýh nebo kolem objektů sypaninou se zhutněním |  |  | m3 | 6.84 | 0 |  | 0 |  |  |  | základní | 0.299 | 2.0452 | 0 | 0 | 0 | 0 | 4 | K | 2 |  |  |  | ROZPOCET | 0 | 0 | 0 | 0 | 0 | 1 | 0 | 4 | -240386177
|  |  | "Technická zpráva | [18 empty] | VV | 2 | 1 | True | 0 | ROZPOCET
|  |  | "Situace | [18 empty] | VV | 2 | 1 | True | 0 | ROZPOCET
|  |  | "Řezy | [18 empty] | VV | 2 | 1 | True | 0 | ROZPOCET
|  |  | 7,60*1,00*(1,50-0,10-0,50) |  |  |  | 6.84 | [14 empty] | VV | 2 | 2 | True | 1 | ROZPOCET
26 | M | 583441970 | štěrkodrť frakce 0-63 |  |  | t | 13.68 | 0 |  | 0 |  |  |  | základní | 0 | 0 | 1 | 13.68 | 0 | 0 | 8 | M | 2 |  |  |  | ROZPOCET | 0 | 0 | 0 | 0 | 0 | 1 | 0 | 4 | 1072703379
|  |  | 6,84*2,00 |  |  |  | 13.68 | [14 empty] | VV | 2 | 2 | True | 1 | ROZPOCET
27 | K | 175101201 | Obsypání objektu nad přilehlým původním terénem sypaninou bez prohození, uloženou do 3 m |  |  | m3 | 32.46 | 0 |  | 0 |  |  |  | základní | 2.256 | 73.2298 | 0 | 0 | 0 | 0 | 4 | K | 2 |  |  |  | ROZPOCET | 0 | 0 | 0 | 0 | 0 | 1 | 0 | 4 | 271116391
|  |  | "Technická zpráva | [18 empty] | VV | 2 | 1 | True | 0 | ROZPOCET
|  |  | "Situace | [18 empty] | VV | 2 | 1 | True | 0 | ROZPOCET
|  |  | "Řezy | [18 empty] | VV | 2 | 1 | True | 0 | ROZPOCET
|  |  | "zásyp za obrubou | [18 empty] | VV | 2 | 1 | True | 0 | ROZPOCET
|  |  | 192,00*0,16+29,00*0,06 |  |  |  | 32.46 | [14 empty] | VV | 2 | 2 | True | 1 | ROZPOCET
28 | K | 175151101 | Obsypání potrubí strojně sypaninou bez prohození, uloženou do 3 m |  |  | m3 | 60.55 | 0 |  | 0 |  |  |  | základní | 0.286 | 17.3173 | 0 | 0 | 0 | 0 | 4 | K | 2 |  |  |  | ROZPOCET | 0 | 0 | 0 | 0 | 0 | 1 | 0 | 4 | 165149686
|  |  | "Technická zpráva | [18 empty] | VV | 2 | 1 | True | 0 | ROZPOCET
|  |  | "Situace | [18 empty] | VV | 2 | 1 | True | 0 | ROZPOCET
|  |  | "Řezy | [18 empty] | VV | 2 | 1 | True | 0 | ROZPOCET
|  |  | 7,60*1,00*0,50 |  |  |  | 3.8 | [14 empty] | VV | 2 | 2 | True | 0 | ROZPOCET
|  |  | 227,00*0,50*0,50 |  |  |  | 56.75 | [14 empty] | VV | 2 | 2 | True | 0 | ROZPOCET
|  |  | Součet |  |  |  | 60.55 | [14 empty] | VV | 2 | 4 | True | 1 | ROZPOCET
29 | M | 583373310 | štěrkopísek frakce 0-22 |  |  | t | 121.1 | 0 |  | 0 |  |  |  | základní | 0 | 0 | 1 | 121.1 | 0 | 0 | 8 | M | 2 |  |  |  | ROZPOCET | 0 | 0 | 0 | 0 | 0 | 1 | 0 | 4 | -1608777703
|  |  | 60,55*2,00 |  |  |  | 121.1 | [14 empty] | VV | 2 | 2 | True | 1 | ROZPOCET
30 | K | 181102302 | Úprava pláně v zářezech se zhutněním |  |  | m2 | 1094 | 0 |  | 0 |  |  |  | základní | 0.035 | 38.29 | 0 | 0 | 0 | 0 | 4 | K | 2 |  |  |  | ROZPOCET | 0 | 0 | 0 | 0 | 0 | 1 | 0 | 4 | -683107435
31 | K | 181301101 | Rozprostření ornice tl vrstvy do 100 mm pl do 500 m2 v rovině nebo ve svahu do 1:5 |  |  | m2 | 192 | 0 |  | 0 |  |  |  | základní | 0.13 | 24.96 | 0 | 0 | 0 | 0 | 4 | K | 2 |  |  |  | ROZPOCET | 0 | 0 | 0 | 0 | 0 | 1 | 0 | 4 | 227784326
|  |  | "Technická zpráva | [18 empty] | VV | 2 | 1 | True | 0 | ROZPOCET
|  |  | "Situace | [18 empty] | VV | 2 | 1 | True | 0 | ROZPOCET
|  |  | "Řezy | [18 empty] | VV | 2 | 1 | True | 0 | ROZPOCET
|  |  | 9,00+6,00+22,00+37,00+16,00+32,00+15,00+26,00+29,00 |  |  |  | 192 | [14 empty] | VV | 2 | 2 | True | 1 | ROZPOCET
32 | M | 1-01 | nákup ornice vč, dovozu |  |  | m3 | 19.2 | 0 |  | 0 |  |  |  | základní | 0 | 0 | 0 | 0 | 0 | 0 | 8 | M | 2 |  |  |  | ROZPOCET | 0 | 0 | 0 | 0 | 0 | 1 | 0 | 4 | 876032761
|  |  | 192,00*0,10 |  |  |  | 19.2 | [14 empty] | VV | 2 | 2 | True | 1 | ROZPOCET
33 | K | 181411131 | Založení parkového trávníku výsevem plochy do 1000 m2 v rovině a ve svahu do 1:5 |  |  | m2 | 192 | 0 |  | 0 |  |  |  | základní | 0.058 | 11.136 | 0 | 0 | 0 | 0 | 4 | K | 2 |  |  |  | ROZPOCET | 0 | 0 | 0 | 0 | 0 | 1 | 0 | 4 | 57380086
34 | M | 005724100 | osivo směs travní parková |  |  | kg | 2.88 | 0 |  | 0 |  |  |  | základní | 0 | 0 | 0.001 | 0.00288 | 0 | 0 | 8 | M | 2 |  |  |  | ROZPOCET | 0 | 0 | 0 | 0 | 0 | 1 | 0 | 4 | -35766800
| 2 - Zakládání | [8 empty] | 0 | [5 empty] | 86.26 |  | 52.6004 |  | 0 | 1 | D | 1 |  |  |  | ROZPOCET | [6 empty] | 0
35 | K | 211971110 | Zřízení opláštění žeber nebo trativodů geotextilií v rýze nebo zářezu sklonu do 1:2 |  |  | m2 | 454 | 0 |  | 0 |  |  |  | základní | 0.075 | 34.05 | 0.00017 | 0.07718 | 0 | 0 | 4 | K | 2 |  |  |  | ROZPOCET | 0 | 0 | 0 | 0 | 0 | 1 | 0 | 4 | 407654582
|  |  | 227,00*2,00 |  |  |  | 454 | [14 empty] | VV | 2 | 2 | True | 1 | ROZPOCET
36 | M | 693111480 | geotextilie 400 g/m2 |  |  | m2 | 454 | 0 |  | 0 |  |  |  | základní | 0 | 0 | 0.0004 | 0.1816 | 0 | 0 | 8 | M | 2 |  |  |  | ROZPOCET | 0 | 0 | 0 | 0 | 0 | 1 | 0 | 4 | 39113218
37 | K | 212752213 | Trativod z drenážních trubek plastových flexibilních D do 160 mm včetně lože otevřený výkop |  |  | m | 227 | 0 |  | 0 |  |  |  | základní | 0.23 | 52.21 | 0.23058 | 52.3417 | 0 | 0 | 4 | K | 2 |  |  |  | ROZPOCET | 0 | 0 | 0 | 0 | 0 | 1 | 0 | 4 | -1090789310
|  |  | "Technická zpráva | [18 empty] | VV | 2 | 1 | True | 0 | ROZPOCET
|  |  | "Situace | [18 empty] | VV | 2 | 1 | True | 0 | ROZPOCET
|  |  | "Řezy | [18 empty] | VV | 2 | 1 | True | 0 | ROZPOCET
|  |  | 132,00+95,00 |  |  |  | 227 | [14 empty] | VV | 2 | 2 | True | 1 | ROZPOCET
| 3 - Svislé a kompletní konstrukce | [8 empty] | 0 | [5 empty] | 0.98293 |  | 0 |  | 0.2772 | 1 | D | 1 |  |  |  | ROZPOCET | [6 empty] | 0
38 | K | 358315114 | Bourání šachty, stoky kompletní nebo otvorů z prostého betonu plochy do 4 m2 |  |  | m3 | 0.126 | 0 |  | 0 |  |  |  | základní | 7.801 | 0.98293 | 0 | 0 | 2.2 | 0.2772 | 4 | K | 2 |  |  |  | ROZPOCET | 0 | 0 | 0 | 0 | 0 | 1 | 0 | 4 | -1231607165
|  |  | "Technická zpráva | [18 empty] | VV | 2 | 1 | True | 0 | ROZPOCET
|  |  | "Situace | [18 empty] | VV | 2 | 1 | True | 0 | ROZPOCET
|  |  | "Řezy | [18 empty] | VV | 2 | 1 | True | 0 | ROZPOCET
|  |  | "bourání vpusti | [18 empty] | VV | 2 | 1 | True | 0 | ROZPOCET
|  |  | 3,14*0,275*0,275*1,60*1-3,14*0,225*0,225*1,60*1 |  |  |  | 0.126 | [14 empty] | VV | 2 | 2 | True | 1 | ROZPOCET
| 4 - Vodorovné konstrukce | [8 empty] | 0 | [5 empty] | 1.0009 |  | 0 |  | 0 | 1 | D | 1 |  |  |  | ROZPOCET | [6 empty] | 0
39 | K | 451573111 | Lože pod potrubí otevřený výkop ze štěrkopísku |  |  | m3 | 0.76 | 0 |  | 0 |  |  |  | základní | 1.317 | 1.0009 | 0 | 0 | 0 | 0 | 4 | K | 2 |  |  |  | ROZPOCET | 0 | 0 | 0 | 0 | 0 | 1 | 0 | 4 | 1551117845
|  |  | "Technická zpráva | [18 empty] | VV | 2 | 1 | True | 0 | ROZPOCET
|  |  | "Situace | [18 empty] | VV | 2 | 1 | True | 0 | ROZPOCET
|  |  | "Řezy | [18 empty] | VV | 2 | 1 | True | 0 | ROZPOCET
|  |  | 7,60*1,00*0,10 |  |  |  | 0.76 | [14 empty] | VV | 2 | 2 | True | 1 | ROZPOCET
| 5 - Komunikace pozemní | [8 empty] | 0 | [5 empty] | 282.2984 |  | 11.8876 |  | 0 | 1 | D | 1 |  |  |  | ROZPOCET | [6 empty] | 0
40 | K | 564851111 | Podklad ze štěrkodrtě ŠD 0-32 tl 150 mm |  |  | m2 | 918.75 | 0 |  | 0 |  |  |  | základní | 0.026 | 23.8875 | 0 | 0 | 0 | 0 | 4 | K | 2 |  |  |  | ROZPOCET | 0 | 0 | 0 | 0 | 0 | 1 | 0 | 4 | 1028331081
|  |  | 875,00*1,05 |  |  |  | 918.75 | [14 empty] | VV | 2 | 2 | True | 1 | ROZPOCET
41 | K | 564851111-1 | Podklad ze štěrkodrtě ŠD 0-63 tl 150 mm |  |  | m2 | 1050 | 0 |  | 0 |  |  |  | základní | 0.026 | 27.3 | 0 | 0 | 0 | 0 | 4 | K | 2 |  |  |  | ROZPOCET | 0 | 0 | 0 | 0 | 0 | 1 | 0 | 4 | -955603232
|  |  | 875,00*1,20 |  |  |  | 1050 | [14 empty] | VV | 2 | 2 | True | 1 | ROZPOCET
42 | K | 564861111 | Podklad ze štěrkodrtě ŠD 0-63 tl 200 mm |  |  | m2 | 44 | 0 |  | 0 |  |  |  | základní | 0.029 | 1.276 | 0 | 0 | 0 | 0 | 4 | K | 2 |  |  |  | ROZPOCET | 0 | 0 | 0 | 0 | 0 | 1 | 0 | 4 | -1974286245
|  |  | "Technická zpráva | [18 empty] | VV | 2 | 1 | True | 0 | ROZPOCET
|  |  | "Situace | [18 empty] | VV | 2 | 1 | True | 0 | ROZPOCET
|  |  | "Řezy | [18 empty] | VV | 2 | 1 | True | 0 | ROZPOCET
|  |  | "Chodník | [18 empty] | VV | 2 | 1 | True | 0 | ROZPOCET
|  |  | 44,00 |  |  |  | 44 | [14 empty] | VV | 2 | 2 | True | 1 | ROZPOCET
43 | K | 564871111 | Podklad ze štěrkodrtě ŠD 0-63 tl 250 mm |  |  | m2 | 7.8 | 0 |  | 0 |  |  |  | základní | 0.031 | 0.2418 | 0 | 0 | 0 | 0 | 4 | K | 2 |  |  |  | ROZPOCET | 0 | 0 | 0 | 0 | 0 | 1 | 0 | 4 | 1482390665
|  |  | "Technická zpráva | [18 empty] | VV | 2 | 1 | True | 0 | ROZPOCET
|  |  | "Situace | [18 empty] | VV | 2 | 1 | True | 0 | ROZPOCET
|  |  | "Řezy | [18 empty] | VV | 2 | 1 | True | 0 | ROZPOCET
|  |  | "Předláždění vjezdů | [18 empty] | VV | 2 | 1 | True | 0 | ROZPOCET
|  |  | 7,80 |  |  |  | 7.8 | [14 empty] | VV | 2 | 2 | True | 1 | ROZPOCET
44 | K | 564871116-1 | Podklad ze štěrkodrtě ŠD 0-63 tl. 300 mm - výměnná vrstva |  |  | m2 | 1094 | 0 |  | 0 |  |  |  | základní | 0.041 | 44.854 | 0 | 0 | 0 | 0 | 4 | K | 2 |  |  |  | ROZPOCET | 0 | 0 | 0 | 0 | 0 | 1 | 0 | 4 | -1406440664
|  |  | "komunikace | [18 empty] | VV | 2 | 1 | True | 0 | ROZPOCET
|  |  | 875,00*1,20 |  |  |  | 1050 | [14 empty] | VV | 2 | 2 | True | 0 | ROZPOCET
|  |  | "Chodník | [18 empty] | VV | 2 | 1 | True | 0 | ROZPOCET
|  |  | 44,00 |  |  |  | 44 | [14 empty] | VV | 2 | 2 | True | 0 | ROZPOCET
|  |  | Součet |  |  |  | 1094 | [14 empty] | VV | 2 | 4 | True | 1 | ROZPOCET
45 | K | 565135111 | Asfaltový beton vrstva podkladní ACP 16+ tl 50 mm |  |  | m2 | 903 | 0 |  | 0 |  |  |  | základní | 0.048 | 43.344 | 0 | 0 | 0 | 0 | 4 | K | 2 |  |  |  | ROZPOCET | 0 | 0 | 0 | 0 | 0 | 1 | 0 | 4 | -1671216800
|  |  | "Technická zpráva | [18 empty] | VV | 2 | 1 | True | 0 | ROZPOCET
|  |  | "Situace | [18 empty] | VV | 2 | 1 | True | 0 | ROZPOCET
|  |  | "Řezy | [18 empty] | VV | 2 | 1 | True | 0 | ROZPOCET
|  |  | "konstrukce komunikace | [18 empty] | VV | 2 | 1 | True | 0 | ROZPOCET
|  |  | 875,00+28,00 |  |  |  | 903 | [14 empty] | VV | 2 | 2 | True | 1 | ROZPOCET
46 | K | 573111112 | Postřik živičný infiltrační s posypem z asfaltu množství 1 kg/m2 |  |  | m2 | 903 | 0 |  | 0 |  |  |  | základní | 0.004 | 3.612 | 0 | 0 | 0 | 0 | 4 | K | 2 |  |  |  | ROZPOCET | 0 | 0 | 0 | 0 | 0 | 1 | 0 | 4 | -179294177
47 | K | 573211109 | Postřik živičný spojovací z asfaltu v množství 0,50 kg/m2 |  |  | m2 | 1750 | 0 |  | 0 |  |  |  | základní | 0.002 | 3.5 | 0 | 0 | 0 | 0 | 4 | K | 2 |  |  |  | ROZPOCET | 0 | 0 | 0 | 0 | 0 | 1 | 0 | 4 | 2083754154
|  |  | 875,00*2 |  |  |  | 1750 | [14 empty] | VV | 2 | 2 | True | 1 | ROZPOCET
48 | K | 576133212 | Asfaltový beton se sníženou hlučností BBTM8 NH, tl. 30mm |  |  | m2 | 875 | 0 |  | 0 |  |  |  | základní | 0.048 | 42 | 0 | 0 | 0 | 0 | 4 | K | 2 |  |  |  | ROZPOCET | 0 | 0 | 0 | 0 | 0 | 1 | 0 | 4 | -921095636
49 | K | 577135132 | Asfaltový beton vrstva ložní ACL 16+ tl 50 mm |  |  | m2 | 875 | 0 |  | 0 |  |  |  | základní | 0.063 | 55.125 | 0 | 0 | 0 | 0 | 4 | K | 2 |  |  |  | ROZPOCET | 0 | 0 | 0 | 0 | 0 | 1 | 0 | 4 | 1234838487
50 | K | 581131211 | Kryt cementobetonový vozovek skupiny CB II tl 200 mm |  |  | m2 | 14.5 | 0 |  | 0 |  |  |  | základní | 0.425 | 6.1625 | 0 | 0 | 0 | 0 | 4 | K | 2 |  |  |  | ROZPOCET | 0 | 0 | 0 | 0 | 0 | 1 | 0 | 4 | -417199104
|  |  | "Dobetonování vjezdů | [18 empty] | VV | 2 | 1 | True | 0 | ROZPOCET
|  |  | 1,20+5,50+2,80+5,00 |  |  |  | 14.5 | [14 empty] | VV | 2 | 2 | True | 1 | ROZPOCET
51 | K | 596211112 | Kladení zámkové dlažby komunikací pro pěší tl 60 mm skupiny A pl do 300 m2 |  |  | m2 | 44 | 0 |  | 0 |  |  |  | základní | 0.53 | 23.32 | 0.08425 | 3.707 | 0 | 0 | 4 | K | 2 |  |  |  | ROZPOCET | 0 | 0 | 0 | 0 | 0 | 1 | 0 | 4 | 960163444
52 | M | 592450380 | dlažba zámková tl. 60 mm světle šedá |  |  | m2 | 37.5 | 0 |  | 0 |  |  |  | základní | 0 | 0 | 0.14 | 5.25 | 0 | 0 | 8 | M | 2 |  |  |  | ROZPOCET | 0 | 0 | 0 | 0 | 0 | 1 | 0 | 4 | 1260347593
|  |  | "Chodník | [18 empty] | VV | 2 | 1 | True | 0 | ROZPOCET
|  |  | 44,00-6,50 |  |  |  | 37.5 | [14 empty] | VV | 2 | 2 | True | 1 | ROZPOCET
53 | M | 592451200 | dlažba zámková tl. 60 mm červená reliéfní |  |  | m2 | 6.5 | 0 |  | 0 |  |  |  | základní | 0 | 0 | 0.13 | 0.845 | 0 | 0 | 8 | M | 2 |  |  |  | ROZPOCET | 0 | 0 | 0 | 0 | 0 | 1 | 0 | 4 | -2072329840
|  |  | "Chodník | [18 empty] | VV | 2 | 1 | True | 0 | ROZPOCET
|  |  | 6,50 |  |  |  | 6.5 | [14 empty] | VV | 2 | 2 | True | 1 | ROZPOCET
54 | K | 596212210 | Kladení zámkové dlažby pozemních komunikací tl 80 mm skupiny A pl do 50 m2 |  |  | m2 | 7.8 | 0 |  | 0 |  |  |  | základní | 0.757 | 5.9046 | 0.10362 | 0.80824 | 0 | 0 | 4 | K | 2 |  |  |  | ROZPOCET | 0 | 0 | 0 | 0 | 0 | 1 | 0 | 4 | 624904593
55 | M | 592451190 | dlažba zámková tl. 80 mm červená reliéfní |  |  | m2 | 7.8 | 0 |  | 0 |  |  |  | základní | 0 | 0 | 0.146 | 1.1388 | 0 | 0 | 8 | M | 2 |  |  |  | ROZPOCET | 0 | 0 | 0 | 0 | 0 | 1 | 0 | 4 | 367521188
|  |  | "předláždění vjezdů | [18 empty] | VV | 2 | 1 | True | 0 | ROZPOCET
|  |  | 7,80 |  |  |  | 7.8 | [14 empty] | VV | 2 | 2 | True | 1 | ROZPOCET
56 | K | 599141111 | Vyplnění spár mezi silničními dílci živičnou zálivkou |  |  | m | 38.5 | 0 |  | 0 |  |  |  | základní | 0.046 | 1.771 | 0.0036 | 0.1386 | 0 | 0 | 4 | K | 2 |  |  |  | ROZPOCET | 0 | 0 | 0 | 0 | 0 | 1 | 0 | 4 | -1452618415
|  |  | "Technická zpráva | [18 empty] | VV | 2 | 1 | True | 0 | ROZPOCET
|  |  | "Situace | [18 empty] | VV | 2 | 1 | True | 0 | ROZPOCET
|  |  | "Řezy | [18 empty] | VV | 2 | 1 | True | 0 | ROZPOCET
|  |  | 38,50 |  |  |  | 38.5 | [14 empty] | VV | 2 | 2 | True | 1 | ROZPOCET
| 8 - Trubní vedení | [8 empty] | 0 | [5 empty] | 48.7852 |  | 6.2089 |  | 0 | 1 | D | 1 |  |  |  | ROZPOCET | [6 empty] | 0
57 | K | 871310310 | Montáž kanalizačního potrubí hladkého plnostěnného SN 10 z polypropylenu DN 150 |  |  | m | 7.6 | 0 |  | 0 |  |  |  | základní | 0.292 | 2.2192 | 1e-05 | 7.6e-05 | 0 | 0 | 4 | K | 2 |  |  |  | ROZPOCET | 0 | 0 | 0 | 0 | 0 | 1 | 0 | 4 | -1477358697
58 | M | 286171021 | trubka kanalizační PP SN 10, DN 150 |  |  | m | 7.6 | 0 |  | 0 |  |  |  | základní | 0 | 0 | 0.0029 | 0.02204 | 0 | 0 | 8 | M | 2 |  |  |  | ROZPOCET | 0 | 0 | 0 | 0 | 0 | 1 | 0 | 4 | 27267971
|  |  | "Technická zpráva | [18 empty] | VV | 2 | 1 | True | 0 | ROZPOCET
|  |  | "Situace | [18 empty] | VV | 2 | 1 | True | 0 | ROZPOCET
|  |  | "Řezy | [18 empty] | VV | 2 | 1 | True | 0 | ROZPOCET
|  |  | 3,80+3,80 |  |  |  | 7.6 | [14 empty] | VV | 2 | 2 | True | 1 | ROZPOCET
59 | K | 895941111 | Zřízení vpusti |  |  | kus | 2 | 0 |  | 0 |  |  |  | základní | 4.198 | 8.396 | 0.3409 | 0.6818 | 0 | 0 | 4 | K | 2 |  |  |  | ROZPOCET | 0 | 0 | 0 | 0 | 0 | 1 | 0 | 4 | 471567626
60 | M | 592238520 | dno betonové pro uliční vpusť s kalovou prohlubní TBV-Q 450/300/2a |  |  | kus | 2 | 0 |  | 0 |  |  |  | základní | 0 | 0 | 0.072 | 0.144 | 0 | 0 | 8 | M | 2 |  |  |  | ROZPOCET | 0 | 0 | 0 | 0 | 0 | 1 | 0 | 4 | 115576682
|  |  | "Detail uliční vpusti | [18 empty] | VV | 2 | 1 | True | 0 | ROZPOCET
|  |  | 2 |  |  |  | 2 | [14 empty] | VV | 2 | 2 | True | 1 | ROZPOCET
61 | M | 592238540 | skruž betonová pro uliční vpusťs výtokovým otvorem PVC TBV-Q 450/350/3d |  |  | kus | 2 | 0 |  | 0 |  |  |  | základní | 0 | 0 | 0.08 | 0.16 | 0 | 0 | 8 | M | 2 |  |  |  | ROZPOCET | 0 | 0 | 0 | 0 | 0 | 1 | 0 | 4 | 1732075765
|  |  | "Detail uliční vpusti | [18 empty] | VV | 2 | 1 | True | 0 | ROZPOCET
|  |  | 2 |  |  |  | 2 | [14 empty] | VV | 2 | 2 | True | 1 | ROZPOCET
62 | M | 592238570 | skruž betonová pro uliční vpusť horní TBV-Q 450/295/5b, 45x29,5x5 cm |  |  | kus | 2 | 0 |  | 0 |  |  |  | základní | 0 | 0 | 0.058 | 0.116 | 0 | 0 | 8 | M | 2 |  |  |  | ROZPOCET | 0 | 0 | 0 | 0 | 0 | 1 | 0 | 4 | 1437206358
|  |  | "Detail uliční vpusti | [18 empty] | VV | 2 | 1 | True | 0 | ROZPOCET
|  |  | 2 |  |  |  | 2 | [14 empty] | VV | 2 | 2 | True | 1 | ROZPOCET
63 | M | 592238581 | skruž betonová pro uliční vpusť středová TBV-Q 450/570/6d |  |  | kus | 5 | 0 |  | 0 |  |  |  | základní | 0 | 0 | 0.111 | 0.555 | 0 | 0 | 8 | M | 2 |  |  |  | ROZPOCET | 0 | 0 | 0 | 0 | 0 | 1 | 0 | 4 | 1793652630
|  |  | "Detail uliční vpusti | [18 empty] | VV | 2 | 1 | True | 0 | ROZPOCET
|  |  | 5 |  |  |  | 5 | [14 empty] | VV | 2 | 2 | True | 1 | ROZPOCET
64 | M | 592238490 | vyrovnávací prstenec TBV-Q 270/60/10b |  |  | kus | 2 | 0 |  | 0 |  |  |  | základní | 0 | 0 | 0.097 | 0.194 | 0 | 0 | 8 | M | 2 |  |  |  | ROZPOCET | 0 | 0 | 0 | 0 | 0 | 1 | 0 | 4 | 1614479591
|  |  | "Detail uliční vpusti | [18 empty] | VV | 2 | 1 | True | 0 | ROZPOCET
|  |  | 2 |  |  |  | 2 | [14 empty] | VV | 2 | 2 | True | 1 | ROZPOCET
65 | M | 592238780 | mříž plastová D400 |  |  | kus | 2 | 0 |  | 0 |  |  |  | základní | 0 | 0 | 0.058 | 0.116 | 0 | 0 | 8 | M | 2 |  |  |  | ROZPOCET | 0 | 0 | 0 | 0 | 0 | 1 | 0 | 4 | 124770230
|  |  | "Detail uliční vpusti | [18 empty] | VV | 2 | 1 | True | 0 | ROZPOCET
|  |  | 2 |  |  |  | 2 | [14 empty] | VV | 2 | 2 | True | 1 | ROZPOCET
66 | M | 592238740 | koš na splaveniny |  |  | kus | 2 | 0 |  | 0 |  |  |  | základní | 0 | 0 | 0.006 | 0.012 | 0 | 0 | 8 | M | 2 |  |  |  | ROZPOCET | 0 | 0 | 0 | 0 | 0 | 1 | 0 | 4 | 1153483066
|  |  | "Detail uliční vpusti | [18 empty] | VV | 2 | 1 | True | 0 | ROZPOCET
|  |  | 2 |  |  |  | 2 | [14 empty] | VV | 2 | 2 | True | 1 | ROZPOCET
67 | K | 899331111 | Výšková úprava uličního vstupu nebo vpusti do 200 mm zvýšením poklopu |  |  | kus | 10 | 0 |  | 0 |  |  |  | základní | 3.817 | 38.17 | 0.4208 | 4.208 | 0 | 0 | 4 | K | 2 |  |  |  | ROZPOCET | 0 | 0 | 0 | 0 | 0 | 1 | 0 | 4 | -341850569
|  |  | "Technická zpráva | [18 empty] | VV | 2 | 1 | True | 0 | ROZPOCET
|  |  | "Situace | [18 empty] | VV | 2 | 1 | True | 0 | ROZPOCET
|  |  | "Řezy | [18 empty] | VV | 2 | 1 | True | 0 | ROZPOCET
|  |  | 10 |  |  |  | 10 | [14 empty] | VV | 2 | 2 | True | 1 | ROZPOCET
| 9 - Ostatní konstrukce a práce, bourání | [8 empty] | 0 | [5 empty] | 185.6465 |  | 86.9834 |  | 0 | 1 | D | 1 |  |  |  | ROZPOCET | [6 empty] | 0
68 | K | 9-01 | Statická zatěžkávací zkouška |  |  | kus | 2 | 0 |  | 0 |  |  |  | základní | 0 | 0 | 0 | 0 | 0 | 0 | 4 | K | 2 |  |  |  | ROZPOCET | 0 | 0 | 0 | 0 | 0 | 1 | 0 | 4 | -1472838598
69 | K | 915121121 | Vodorovné dopravní značení vodící čáry přerušované š 250 mm základní bíllá barva |  |  | m | 18 | 0 |  | 0 |  |  |  | základní | 0.003 | 0.054 | 5e-05 | 0.0009 | 0 | 0 | 4 | K | 2 |  |  |  | ROZPOCET | 0 | 0 | 0 | 0 | 0 | 1 | 0 | 4 | -1223252279
|  |  | "V2b | [18 empty] | VV | 2 | 1 | True | 0 | ROZPOCET
|  |  | 18,00 |  |  |  | 18 | [14 empty] | VV | 2 | 2 | True | 1 | ROZPOCET
70 | K | 915611111 | Předznačení vodorovného liniového značení |  |  | m | 18 | 0 |  | 0 |  |  |  | základní | 0.016 | 0.288 | 0 | 0 | 0 | 0 | 4 | K | 2 |  |  |  | ROZPOCET | 0 | 0 | 0 | 0 | 0 | 1 | 0 | 4 | -149307164
71 | K | 916111123 | Osazení obruby z drobných kostek s boční opěrou do lože z betonu prostého |  |  | m | 243 | 0 |  | 0 |  |  |  | základní | 0.119 | 28.917 | 0.08978 | 21.8165 | 0 | 0 | 4 | K | 2 |  |  |  | ROZPOCET | 0 | 0 | 0 | 0 | 0 | 1 | 0 | 4 | 1914351454
|  |  | "Technická zpráva | [18 empty] | VV | 2 | 1 | True | 0 | ROZPOCET
|  |  | "Situace | [18 empty] | VV | 2 | 1 | True | 0 | ROZPOCET
|  |  | "Řezy | [18 empty] | VV | 2 | 1 | True | 0 | ROZPOCET
|  |  | 243,00 |  |  |  | 243 | [14 empty] | VV | 2 | 2 | True | 1 | ROZPOCET
72 | M | 583801100 | kostka dlažební drobná, žula, I.jakost, velikost 10 cm |  |  | t | 5.832 | 0 |  | 0 |  |  |  | základní | 0 | 0 | 1 | 5.832 | 0 | 0 | 8 | M | 2 |  |  |  | ROZPOCET | 0 | 0 | 0 | 0 | 0 | 1 | 0 | 4 | -693329482
|  |  | 243,00*0,024 |  |  |  | 5.832 | [14 empty] | VV | 2 | 2 | True | 1 | ROZPOCET
73 | K | 916131213 | Osazení silničního obrubníku betonového stojatého s boční opěrou do lože z betonu prostého |  |  | m | 243 | 0 |  | 0 |  |  |  | základní | 0.268 | 65.124 | 0.1554 | 37.7622 | 0 | 0 | 4 | K | 2 |  |  |  | ROZPOCET | 0 | 0 | 0 | 0 | 0 | 1 | 0 | 4 | 787533575
74 | M | 592174650 | obrubník betonový silniční BO 100/15/25 |  |  | kus | 243 | 0 |  | 0 |  |  |  | základní | 0 | 0 | 0.0821 | 19.9503 | 0 | 0 | 8 | M | 2 |  |  |  | ROZPOCET | 0 | 0 | 0 | 0 | 0 | 1 | 0 | 4 | -1682516899
|  |  | "Technická zpráva | [18 empty] | VV | 2 | 1 | True | 0 | ROZPOCET
|  |  | "Situace | [18 empty] | VV | 2 | 1 | True | 0 | ROZPOCET
|  |  | "Řezy | [18 empty] | VV | 2 | 1 | True | 0 | ROZPOCET
|  |  | 124,00*2+4,00-9,00 |  |  |  | 243 | [14 empty] | VV | 2 | 2 | True | 1 | ROZPOCET
75 | K | 916231213 | Osazení chodníkového obrubníku betonového stojatého s boční opěrou do lože z betonu prostého |  |  | m | 6 | 0 |  | 0 |  |  |  | základní | 0.216 | 1.296 | 0.1295 | 0.777 | 0 | 0 | 4 | K | 2 |  |  |  | ROZPOCET | 0 | 0 | 0 | 0 | 0 | 1 | 0 | 4 | 974298863
|  |  | "Technická zpráva | [18 empty] | VV | 2 | 1 | True | 0 | ROZPOCET
|  |  | "Situace | [18 empty] | VV | 2 | 1 | True | 0 | ROZPOCET
|  |  | "Řezy | [18 empty] | VV | 2 | 1 | True | 0 | ROZPOCET
|  |  | 6,00 |  |  |  | 6 | [14 empty] | VV | 2 | 2 | True | 1 | ROZPOCET
76 | M | 592173040 | obrubník betonový BO 50/5/20 |  |  | kus | 12 | 0 |  | 0 |  |  |  | základní | 0 | 0 | 0.01 | 0.12 | 0 | 0 | 8 | M | 2 |  |  |  | ROZPOCET | 0 | 0 | 0 | 0 | 0 | 1 | 0 | 4 | 826137982
|  |  | 6,00*2 |  |  |  | 12 | [14 empty] | VV | 2 | 2 | True | 1 | ROZPOCET
77 | K | 919726123 | Geotextilie pro ochranu, separaci a filtraci netkaná měrná hmotnost do 500 g/m2 |  |  | m2 | 1050 | 0 |  | 0 |  |  |  | základní | 0.08 | 84 | 0.00069 | 0.7245 | 0 | 0 | 4 | K | 2 |  |  |  | ROZPOCET | 0 | 0 | 0 | 0 | 0 | 1 | 0 | 4 | -2132889075
|  |  | "Technická zpráva | [18 empty] | VV | 2 | 1 | True | 0 | ROZPOCET
|  |  | "Situace | [18 empty] | VV | 2 | 1 | True | 0 | ROZPOCET
|  |  | "Řezy | [18 empty] | VV | 2 | 1 | True | 0 | ROZPOCET
|  |  | "konstrukce komunikace | [18 empty] | VV | 2 | 1 | True | 0 | ROZPOCET
|  |  | 875,00*1,20 |  |  |  | 1050 | [14 empty] | VV | 2 | 2 | True | 1 | ROZPOCET
78 | K | 919735111 | Řezání stávajícího živičného krytu hl do 50 mm |  |  | m | 38.5 | 0 |  | 0 |  |  |  | základní | 0.155 | 5.9675 | 0 | 0 | 0 | 0 | 4 | K | 2 |  |  |  | ROZPOCET | 0 | 0 | 0 | 0 | 0 | 1 | 0 | 4 | 823772621
|  |  | "Technická zpráva | [18 empty] | VV | 2 | 1 | True | 0 | ROZPOCET
|  |  | "Situace | [18 empty] | VV | 2 | 1 | True | 0 | ROZPOCET
|  |  | "Řezy | [18 empty] | VV | 2 | 1 | True | 0 | ROZPOCET
|  |  | 18,00+4,00+10,00+6,50 |  |  |  | 38.5 | [14 empty] | VV | 2 | 2 | True | 1 | ROZPOCET
| 997 - Přesun sutě | [8 empty] | 0 | [5 empty] | 40.8557 |  | 0 |  | 0 | 1 | D | 1 |  |  |  | ROZPOCET | [6 empty] | 0
79 | K | 997221551 | Vodorovná doprava suti ze sypkých materiálů do 1 km |  |  | t | 851.16 | 0 |  | 0 |  |  |  | základní | 0.03 | 25.5348 | 0 | 0 | 0 | 0 | 4 | K | 2 |  |  |  | ROZPOCET | 0 | 0 | 0 | 0 | 0 | 1 | 0 | 4 | -1748468293
80 | K | 997221559 | Příplatek ZKD 1 km u vodorovné dopravy suti ze sypkých materiálů |  |  | t | 7660.44 | 0 |  | 0 |  |  |  | základní | 0.002 | 15.3209 | 0 | 0 | 0 | 0 | 4 | K | 2 |  |  |  | ROZPOCET | 0 | 0 | 0 | 0 | 0 | 1 | 0 | 4 | 1165385587
81 | K | 997221815 | Poplatek za uložení betonového odpadu na skládce (skládkovné) |  |  | t | 90.923 | 0 |  | 0 |  |  |  | základní | 0 | 0 | 0 | 0 | 0 | 0 | 4 | K | 2 |  |  |  | ROZPOCET | 0 | 0 | 0 | 0 | 0 | 1 | 0 | 4 | -868177047
82 | K | 997221845 | Poplatek za uložení odpadu z asfaltových povrchů na skládce (skládkovné) |  |  | t | 229.945 | 0 |  | 0 |  |  |  | základní | 0 | 0 | 0 | 0 | 0 | 0 | 4 | K | 2 |  |  |  | ROZPOCET | 0 | 0 | 0 | 0 | 0 | 1 | 0 | 4 | 2105861503
83 | K | 997221855 | Poplatek za uložení odpadu z kameniva na skládce (skládkovné) |  |  | t | 530.292 | 0 |  | 0 |  |  |  | základní | 0 | 0 | 0 | 0 | 0 | 0 | 4 | K | 2 |  |  |  | ROZPOCET | 0 | 0 | 0 | 0 | 0 | 1 | 0 | 4 | -1850925605
| 998 - Přesun hmot | [8 empty] | 0 | [5 empty] | 19.3682 |  | 0 |  | 0 | 1 | D | 1 |  |  |  | ROZPOCET | [6 empty] | 0
84 | K | 998225111 | Přesun hmot pro pozemní komunikace s krytem z kamene, monolitickým betonovým nebo živičným |  |  | t | 293.457 | 0 |  | 0 |  |  |  | základní | 0.066 | 19.3682 | 0 | 0 | 0 | 0 | 4 | K | 2 |  |  |  | ROZPOCET | 0 | 0 | 0 | 0 | 0 | 1 | 0 | 4 | -1095215975

## 13 - SO 113 - Ul. Holešova
| List obsahuje: |  | 1) Krycí list rozpočtu |  | 2) Rekapitulace rozpočtu |  |  | 3) Rozpočet |  |  | Zpět na list: | Rekapitulace stavby
optimalizováno pro tisk sestav ve formátu A4 - na výšku | [11 empty] | >> skryté sloupce << | [9 empty] | {29987279-8a10-4721-8666-fa492984513a}
2
KRYCÍ LIST ROZPOČTU | [12 empty] | v --- níže se nacházejí doplnkové a pomocné údaje k sestavám --- v | [8 empty] | False
| Stavba: |  | Rekonstrukce vodovodu a kanalizace Radvanice a Bartovice - komunikace
| Objekt: |  | 13 - SO 113 - Ul. Holešova
| JKSO: | [7 empty] | CC-CZ:
| Místo: |  | Ostrava | [5 empty] | Datum: |  | 25. 4. 2018
| Objednatel: | [7 empty] | IČ:
|  | Statutární město Ostrava | [6 empty] | DIČ:
| Zhotovitel: | [7 empty] | IČ:
DIČ:
| Projektant: | [7 empty] | IČ:
|  | Projekt 2010, s.r.o. | [6 empty] | DIČ:
| Zpracovatel: | [7 empty] | IČ:
|  | Jakub Nevyjel | [6 empty] | DIČ:
Poznámka:
| Náklady z rozpočtu | [7 empty] | 0
| Ostatní náklady | [7 empty] | 0
| Cena bez DPH | [7 empty] | 0
| DPH | základní | 21% | ze | 0 |  |  |  | 0
|  | snížená | 15% | ze | 0 |  |  |  | 0
|  | zákl. přenesená | 21% | ze | 0 |  |  |  | 0
|  | sníž. přenesená | 15% | ze | 0 |  |  |  | 0
|  | nulová | 0% | ze | 0 |  |  |  | 0
| Cena s DPH |  |  | v | CZK |  |  | 0
| Projektant |  |  |  |  | Zpracovatel
| Datum a podpis: |  |  | Razítko |  | Datum a podpis: |  |  |  | Razítko
| Objednavatel |  |  |  |  | Zhotovitel
| Datum a podpis: |  |  | Razítko |  | Datum a podpis: |  |  |  | Razítko
REKAPITULACE ROZPOČTU
Stavba: |  |  | Rekonstrukce vodovodu a kanalizace Radvanice a Bartovice - komunikace
Objekt: |  |  | 13 - SO 113 - Ul. Holešova
Místo: |  |  | Ostrava |  |  |  | Datum: |  | 25. 4. 2018
Objednatel: |  |  | Statutární město Ostrava |  |  |  | Projektant: |  | Projekt 2010, s.r.o.
Zhotovitel: | [6 empty] | Zpracovatel: |  | Jakub Nevyjel
Kód - Popis | [9 empty] | Cena celkem [CZK]
1) Náklady z rozpočtu | [9 empty] | 0 | [12 empty] | -1
| HSV - Práce a dodávky HSV | [8 empty] | 0
| 1 - Zemní práce | [8 empty] | 0
| 2 - Zakládání | [8 empty] | 0
| 3 - Svislé a kompletní konstrukce | [8 empty] | 0
| 4 - Vodorovné konstrukce | [8 empty] | 0
| 5 - Komunikace pozemní | [8 empty] | 0
| 8 - Trubní vedení | [8 empty] | 0
| 9 - Ostatní konstrukce a práce, bourání | [8 empty] | 0
| 997 - Přesun sutě | [8 empty] | 0
| 998 - Přesun hmot | [8 empty] | 0
2) Ostatní náklady | [9 empty] | 0 |  |  |  | DPH
Celkové náklady za stavbu 1) + 2) | [7 empty] | 0
ROZPOČET
Stavba: |  |  | Rekonstrukce vodovodu a kanalizace Radvanice a Bartovice - komunikace
Objekt: |  |  | 13 - SO 113 - Ul. Holešova
Místo: |  |  | Ostrava |  |  |  | Datum: |  | 25. 4. 2018
Objednatel: |  |  | Statutární město Ostrava |  |  |  | Projektant: |  | Projekt 2010, s.r.o.
Zhotovitel: | [6 empty] | Zpracovatel: |  | Jakub Nevyjel
PČ | Typ | Kód | Popis |  |  | MJ | Množství | J.cena [CZK] |  | Cena celkem [CZK] |  |  | Poznámka | DPH | J. Nh [h] | Nh celkem [h] | J. hmotnost [t] | Hmotnost celkem [t] | J. suť [t] | Suť Celkem [t]
Náklady z rozpočtu | [9 empty] | 0 | [5 empty] | 1327.1694 |  | 198.8419 |  | 959.6887 |  | D | -1 | [10 empty] | 0
| HSV - Práce a dodávky HSV | [8 empty] | 0 | [5 empty] | 1327.1694 |  | 198.8419 |  | 959.6887 | 1 | D | 0 |  |  |  | ROZPOCET | [6 empty] | 0
| 1 - Zemní práce | [8 empty] | 0 | [5 empty] | 771.3402 |  | 91.032 |  | 959.2475 | 1 | D | 1 |  |  |  | ROZPOCET | [6 empty] | 0
1 | K | 113106123 | Rozebrání dlažeb komunikací pro pěší ze zámkových dlaždic |  |  | m2 | 16.5 | 0 |  | 0 |  |  |  | základní | 0.23 | 3.795 | 0 | 0 | 0.26 | 4.29 | 4 | K | 2 |  |  |  | ROZPOCET | 0 | 0 | 0 | 0 | 0 | 1 | 0 | 4 | -912038796
2 | K | 113107123 | Odstranění podkladu pl do 50 m2 z kameniva drceného tl 300 mm |  |  | m2 | 16.5 | 0 |  | 0 |  |  |  | základní | 1.158 | 19.107 | 0 | 0 | 0.44 | 7.26 | 4 | K | 2 |  |  |  | ROZPOCET | 0 | 0 | 0 | 0 | 0 | 1 | 0 | 4 | -502626363
|  |  | "Technická zpráva | [18 empty] | VV | 2 | 1 | True | 0 | ROZPOCET
|  |  | "Situace | [18 empty] | VV | 2 | 1 | True | 0 | ROZPOCET
|  |  | "Řezy | [18 empty] | VV | 2 | 1 | True | 0 | ROZPOCET
|  |  | "chodníky | [18 empty] | VV | 2 | 1 | True | 0 | ROZPOCET
|  |  | 9,00+3,50 |  |  |  | 12.5 | [14 empty] | VV | 2 | 2 | True | 0 | ROZPOCET
|  |  | "Předláždění vjezdů | [18 empty] | VV | 2 | 1 | True | 0 | ROZPOCET
|  |  | 4,00 |  |  |  | 4 | [14 empty] | VV | 2 | 2 | True | 0 | ROZPOCET
|  |  | Součet |  |  |  | 16.5 | [14 empty] | VV | 2 | 4 | True | 1 | ROZPOCET
3 | K | 113107132 | Odstranění podkladu pl do 50 m2 z betonu prostého tl 300 mm |  |  | m2 | 47 | 0 |  | 0 |  |  |  | základní | 2.279 | 107.113 | 0 | 0 | 0.625 | 29.375 | 4 | K | 2 |  |  |  | ROZPOCET | 0 | 0 | 0 | 0 | 0 | 1 | 0 | 4 | 2116123659
|  |  | "Technická zpráva | [18 empty] | VV | 2 | 1 | True | 0 | ROZPOCET
|  |  | "Situace | [18 empty] | VV | 2 | 1 | True | 0 | ROZPOCET
|  |  | "Řezy | [18 empty] | VV | 2 | 1 | True | 0 | ROZPOCET
|  |  | "bourání vjezdů | [18 empty] | VV | 2 | 1 | True | 0 | ROZPOCET
|  |  | 2,00+45,00 |  |  |  | 47 | [14 empty] | VV | 2 | 2 | True | 1 | ROZPOCET
4 | K | 113107224 | Odstranění podkladu pl přes 200 m2 z kameniva drceného tl 400 mm |  |  | m2 | 860.5 | 0 |  | 0 |  |  |  | základní | 0.144 | 123.912 | 0 | 0 | 0.58 | 499.09 | 4 | K | 2 |  |  |  | ROZPOCET | 0 | 0 | 0 | 0 | 0 | 1 | 0 | 4 | 416106575
|  |  | "Technická zpráva | [18 empty] | VV | 2 | 1 | True | 0 | ROZPOCET
|  |  | "Situace | [18 empty] | VV | 2 | 1 | True | 0 | ROZPOCET
|  |  | "Řezy | [18 empty] | VV | 2 | 1 | True | 0 | ROZPOCET
|  |  | "konstrukce komunikace | [18 empty] | VV | 2 | 1 | True | 0 | ROZPOCET
|  |  | 813,50 |  |  |  | 813.5 | [14 empty] | VV | 2 | 2 | True | 0 | ROZPOCET
|  |  | "vjezdy | [18 empty] | VV | 2 | 1 | True | 0 | ROZPOCET
|  |  | 2,00+45,00 |  |  |  | 47 | [14 empty] | VV | 2 | 2 | True | 0 | ROZPOCET
|  |  | Součet |  |  |  | 860.5 | [14 empty] | VV | 2 | 4 | True | 1 | ROZPOCET
5 | K | 113154254 | Frézování živičného krytu tl 100 mm pruh š 1 m pl do 1000 m2 s překážkami v trase |  |  | m2 | 1615 | 0 |  | 0 |  |  |  | základní | 0.028 | 45.22 | 0.00012 | 0.1938 | 0.256 | 413.44 | 4 | K | 2 |  |  |  | ROZPOCET | 0 | 0 | 0 | 0 | 0 | 1 | 0 | 4 | -1105792885
|  |  | "Technická zpráva | [18 empty] | VV | 2 | 1 | True | 0 | ROZPOCET
|  |  | "Situace | [18 empty] | VV | 2 | 1 | True | 0 | ROZPOCET
|  |  | "Řezy | [18 empty] | VV | 2 | 1 | True | 0 | ROZPOCET
|  |  | 1615,00 |  |  |  | 1615 | [14 empty] | VV | 2 | 2 | True | 1 | ROZPOCET
6 | K | 113201112 | Vytrhání obrub |  |  | m | 17 | 0 |  | 0 |  |  |  | základní | 0.272 | 4.624 | 0 | 0 | 0.29 | 4.93 | 4 | K | 2 |  |  |  | ROZPOCET | 0 | 0 | 0 | 0 | 0 | 1 | 0 | 4 | 1041755245
|  |  | "Technická zpráva | [18 empty] | VV | 2 | 1 | True | 0 | ROZPOCET
|  |  | "Situace | [18 empty] | VV | 2 | 1 | True | 0 | ROZPOCET
|  |  | "Řezy | [18 empty] | VV | 2 | 1 | True | 0 | ROZPOCET
|  |  | 4,00+3,50+4,00+3,00+2,50 |  |  |  | 17 | [14 empty] | VV | 2 | 2 | True | 1 | ROZPOCET
7 | K | 113203111 | Vytrhání obrub z dlažebních kostek |  |  | m | 7.5 | 0 |  | 0 |  |  |  | základní | 0.147 | 1.1025 | 0 | 0 | 0.115 | 0.8625 | 4 | K | 2 |  |  |  | ROZPOCET | 0 | 0 | 0 | 0 | 0 | 1 | 0 | 4 | -211739966
|  |  | "Technická zpráva | [18 empty] | VV | 2 | 1 | True | 0 | ROZPOCET
|  |  | "Situace | [18 empty] | VV | 2 | 1 | True | 0 | ROZPOCET
|  |  | "Řezy | [18 empty] | VV | 2 | 1 | True | 0 | ROZPOCET
|  |  | 7,50 |  |  |  | 7.5 | [14 empty] | VV | 2 | 2 | True | 1 | ROZPOCET
8 | K | 119001401 | Ochrana inženýrských sítí |  |  | m | 60 | 0 |  | 0 |  |  |  | základní | 0.703 | 42.18 | 0.00868 | 0.5208 | 0 | 0 | 4 | K | 2 |  |  |  | ROZPOCET | 0 | 0 | 0 | 0 | 0 | 1 | 0 | 4 | 936363878
|  |  | "Technická zpráva | [18 empty] | VV | 2 | 1 | True | 0 | ROZPOCET
|  |  | "Situace | [18 empty] | VV | 2 | 1 | True | 0 | ROZPOCET
|  |  | "Řezy | [18 empty] | VV | 2 | 1 | True | 0 | ROZPOCET
|  |  | 60,00 |  |  |  | 60 | [14 empty] | VV | 2 | 2 | True | 1 | ROZPOCET
9 | K | 122202201 | Odkopávky a prokopávky nezapažené pro silnice objemu do 100 m3 v hornině tř. 3 |  |  | m3 | 94.803 | 0 |  | 0 |  |  |  | základní | 0.431 | 40.8601 | 0 | 0 | 0 | 0 | 4 | K | 2 |  |  |  | ROZPOCET | 0 | 0 | 0 | 0 | 0 | 1 | 0 | 4 | -1681134332
|  |  | "Technická zpráva | [18 empty] | VV | 2 | 1 | True | 0 | ROZPOCET
|  |  | "Situace | [18 empty] | VV | 2 | 1 | True | 0 | ROZPOCET
|  |  | "Řezy | [18 empty] | VV | 2 | 1 | True | 0 | ROZPOCET
|  |  | 813,50*0,115 |  |  |  | 93.553 | [14 empty] | VV | 2 | 2 | True | 0 | ROZPOCET
|  |  | (9,00+3,50)*0,10 |  |  |  | 1.25 | [14 empty] | VV | 2 | 2 | True | 0 | ROZPOCET
|  |  | Součet |  |  |  | 94.803 | [14 empty] | VV | 2 | 4 | True | 1 | ROZPOCET
10 | K | 122202202-1 | Odkopávky a prokopávky nezapažené pro silnice objemu do 1000 m3 v hornině tř. 3 - výměnná vrstva |  |  | m3 | 296.61 | 0 |  | 0 |  |  |  | základní | 0.223 | 66.144 | 0 | 0 | 0 | 0 | 4 | K | 2 |  |  |  | ROZPOCET | 0 | 0 | 0 | 0 | 0 | 1 | 0 | 4 | -1571866493
|  |  | "Technická zpráva | [18 empty] | VV | 2 | 1 | True | 0 | ROZPOCET
|  |  | "Situace | [18 empty] | VV | 2 | 1 | True | 0 | ROZPOCET
|  |  | "Řezy | [18 empty] | VV | 2 | 1 | True | 0 | ROZPOCET
|  |  | 813,50*0,30*1,20 |  |  |  | 292.86 | [14 empty] | VV | 2 | 2 | True | 0 | ROZPOCET
|  |  | (9,00+3,50)*0,30 |  |  |  | 3.75 | [14 empty] | VV | 2 | 2 | True | 0 | ROZPOCET
|  |  | Součet |  |  |  | 296.61 | [14 empty] | VV | 2 | 4 | True | 1 | ROZPOCET
11 | K | 122202209 | Příplatek k odkopávkám a prokopávkám pro silnice v hornině tř. 3 za lepivost |  |  | m3 | 94.803 | 0 |  | 0 |  |  |  | základní | 0.083 | 7.8686 | 0 | 0 | 0 | 0 | 4 | K | 2 |  |  |  | ROZPOCET | 0 | 0 | 0 | 0 | 0 | 1 | 0 | 4 | 97972627
12 | K | 122202209-1 | Příplatek k odkopávkám a prokopávkám pro silnice v hornině tř. 3 za lepivost - výměnná vrstva |  |  | m3 | 296.61 | 0 |  | 0 |  |  |  | základní | 0.083 | 24.6186 | 0 | 0 | 0 | 0 | 4 | K | 2 |  |  |  | ROZPOCET | 0 | 0 | 0 | 0 | 0 | 1 | 0 | 4 | 1384189116
13 | K | 132201101 | Hloubení rýh š do 600 mm v hornině tř. 3 objemu do 100 m3 |  |  | m3 | 36.75 | 0 |  | 0 |  |  |  | základní | 2.32 | 85.26 | 0 | 0 | 0 | 0 | 4 | K | 2 |  |  |  | ROZPOCET | 0 | 0 | 0 | 0 | 0 | 1 | 0 | 4 | -2081190957
|  |  | "Technická zpráva | [18 empty] | VV | 2 | 1 | True | 0 | ROZPOCET
|  |  | "Situace | [18 empty] | VV | 2 | 1 | True | 0 | ROZPOCET
|  |  | "Řezy | [18 empty] | VV | 2 | 1 | True | 0 | ROZPOCET
|  |  | 147,00*0,50*0,50 |  |  |  | 36.75 | [14 empty] | VV | 2 | 2 | True | 1 | ROZPOCET
14 | K | 132201109 | Příplatek za lepivost k hloubení rýh š do 600 mm v hornině tř. 3 |  |  | m3 | 36.75 | 0 |  | 0 |  |  |  | základní | 0.654 | 24.0345 | 0 | 0 | 0 | 0 | 4 | K | 2 |  |  |  | ROZPOCET | 0 | 0 | 0 | 0 | 0 | 1 | 0 | 4 | -577780380
15 | K | 132201201 | Hloubení rýh š do 2000 mm v hornině tř. 3 objemu do 100 m3 |  |  | m3 | 9 | 0 |  | 0 |  |  |  | základní | 1.43 | 12.87 | 0 | 0 | 0 | 0 | 4 | K | 2 |  |  |  | ROZPOCET | 0 | 0 | 0 | 0 | 0 | 1 | 0 | 4 | 197332160
|  |  | "Technická zpráva | [18 empty] | VV | 2 | 1 | True | 0 | ROZPOCET
|  |  | "Situace | [18 empty] | VV | 2 | 1 | True | 0 | ROZPOCET
|  |  | "Řezy | [18 empty] | VV | 2 | 1 | True | 0 | ROZPOCET
|  |  | 6,00*1,00*1,50 |  |  |  | 9 | [14 empty] | VV | 2 | 2 | True | 1 | ROZPOCET
16 | K | 132201209 | Příplatek za lepivost k hloubení rýh š do 2000 mm v hornině tř. 3 |  |  | m3 | 9 | 0 |  | 0 |  |  |  | základní | 0.1 | 0.9 | 0 | 0 | 0 | 0 | 4 | K | 2 |  |  |  | ROZPOCET | 0 | 0 | 0 | 0 | 0 | 1 | 0 | 4 | -2061443230
17 | K | 151101101 | Zřízení příložného pažení a rozepření stěn rýh hl do 2 m |  |  | m2 | 18 | 0 |  | 0 |  |  |  | základní | 0.236 | 4.248 | 0.00084 | 0.01512 | 0 | 0 | 4 | K | 2 |  |  |  | ROZPOCET | 0 | 0 | 0 | 0 | 0 | 1 | 0 | 4 | 1297277139
|  |  | "Technická zpráva | [18 empty] | VV | 2 | 1 | True | 0 | ROZPOCET
|  |  | "Situace | [18 empty] | VV | 2 | 1 | True | 0 | ROZPOCET
|  |  | "Řezy | [18 empty] | VV | 2 | 1 | True | 0 | ROZPOCET
|  |  | 6,00*1,50*2 |  |  |  | 18 | [14 empty] | VV | 2 | 2 | True | 1 | ROZPOCET
18 | K | 151101111 | Odstranění příložného pažení a rozepření stěn rýh hl do 2 m |  |  | m2 | 18 | 0 |  | 0 |  |  |  | základní | 0.07 | 1.26 | 0 | 0 | 0 | 0 | 4 | K | 2 |  |  |  | ROZPOCET | 0 | 0 | 0 | 0 | 0 | 1 | 0 | 4 | -32642697
19 | K | 162701105 | Vodorovné přemístění do 10000 m výkopku/sypaniny z horniny tř. 1 až 4 |  |  | m3 | 120.708 | 0 |  | 0 |  |  |  | základní | 0.083 | 10.0188 | 0 | 0 | 0 | 0 | 4 | K | 2 |  |  |  | ROZPOCET | 0 | 0 | 0 | 0 | 0 | 1 | 0 | 4 | 546050413
|  |  | 94,803+36,75+9,00 |  |  |  | 140.553 | [14 empty] | VV | 2 | 2 | True | 0 | ROZPOCET
|  |  | -19,845 |  |  |  | -19.845 | [14 empty] | VV | 2 | 2 | True | 0 | ROZPOCET
|  |  | Součet |  |  |  | 120.708 | [14 empty] | VV | 2 | 4 | True | 1 | ROZPOCET
20 | K | 162701105-1 | Vodorovné přemístění do 10000 m výkopku/sypaniny z horniny tř. 1 až 4 - výměnná vrstva |  |  | m3 | 296.61 | 0 |  | 0 |  |  |  | základní | 0.083 | 24.6186 | 0 | 0 | 0 | 0 | 4 | K | 2 |  |  |  | ROZPOCET | 0 | 0 | 0 | 0 | 0 | 1 | 0 | 4 | 545488887
21 | K | 171201211 | Poplatek za uložení odpadu ze sypaniny na skládce (skládkovné) |  |  | t | 217.274 | 0 |  | 0 |  |  |  | základní | 0 | 0 | 0 | 0 | 0 | 0 | 4 | K | 2 |  |  |  | ROZPOCET | 0 | 0 | 0 | 0 | 0 | 1 | 0 | 4 | 727943755
|  |  | 120,708*1,80 |  |  |  | 217.274 | [14 empty] | VV | 2 | 2 | True | 1 | ROZPOCET
22 | K | 171201211-1 | Poplatek za uložení odpadu ze sypaniny na skládce (skládkovné) - výměnná vrstva |  |  | t | 533.898 | 0 |  | 0 |  |  |  | základní | 0 | 0 | 0 | 0 | 0 | 0 | 4 | K | 2 |  |  |  | ROZPOCET | 0 | 0 | 0 | 0 | 0 | 1 | 0 | 4 | -331321737
|  |  | 296,61*1,80 |  |  |  | 533.898 | [14 empty] | VV | 2 | 2 | True | 1 | ROZPOCET
23 | K | 174101101 | Zásyp jam, šachet rýh nebo kolem objektů sypaninou se zhutněním |  |  | m3 | 5.4 | 0 |  | 0 |  |  |  | základní | 0.299 | 1.6146 | 0 | 0 | 0 | 0 | 4 | K | 2 |  |  |  | ROZPOCET | 0 | 0 | 0 | 0 | 0 | 1 | 0 | 4 | -240386177
|  |  | "Technická zpráva | [18 empty] | VV | 2 | 1 | True | 0 | ROZPOCET
|  |  | "Situace | [18 empty] | VV | 2 | 1 | True | 0 | ROZPOCET
|  |  | "Řezy | [18 empty] | VV | 2 | 1 | True | 0 | ROZPOCET
|  |  | 6,00*1,00*(1,50-0,10-0,50) |  |  |  | 5.4 | [14 empty] | VV | 2 | 2 | True | 1 | ROZPOCET
24 | M | 583441970 | štěrkodrť frakce 0-63 |  |  | t | 10.8 | 0 |  | 0 |  |  |  | základní | 0 | 0 | 1 | 10.8 | 0 | 0 | 8 | M | 2 |  |  |  | ROZPOCET | 0 | 0 | 0 | 0 | 0 | 1 | 0 | 4 | 1072703379
|  |  | 5,40*2,00 |  |  |  | 10.8 | [14 empty] | VV | 2 | 2 | True | 1 | ROZPOCET
25 | K | 175101201 | Obsypání objektu nad přilehlým původním terénem sypaninou bez prohození, uloženou do 3 m |  |  | m3 | 19.845 | 0 |  | 0 |  |  |  | základní | 2.256 | 44.7703 | 0 | 0 | 0 | 0 | 4 | K | 2 |  |  |  | ROZPOCET | 0 | 0 | 0 | 0 | 0 | 1 | 0 | 4 | 271116391
|  |  | "Technická zpráva | [18 empty] | VV | 2 | 1 | True | 0 | ROZPOCET
|  |  | "Situace | [18 empty] | VV | 2 | 1 | True | 0 | ROZPOCET
|  |  | "Řezy | [18 empty] | VV | 2 | 1 | True | 0 | ROZPOCET
|  |  | "zásyp za obrubou | [18 empty] | VV | 2 | 1 | True | 0 | ROZPOCET
|  |  | (147,00+73,50)*0,30*0,30 |  |  |  | 19.845 | [14 empty] | VV | 2 | 2 | True | 1 | ROZPOCET
26 | K | 175151101 | Obsypání potrubí strojně sypaninou bez prohození, uloženou do 3 m |  |  | m3 | 39.75 | 0 |  | 0 |  |  |  | základní | 0.286 | 11.3685 | 0 | 0 | 0 | 0 | 4 | K | 2 |  |  |  | ROZPOCET | 0 | 0 | 0 | 0 | 0 | 1 | 0 | 4 | 165149686
|  |  | "Technická zpráva | [18 empty] | VV | 2 | 1 | True | 0 | ROZPOCET
|  |  | "Situace | [18 empty] | VV | 2 | 1 | True | 0 | ROZPOCET
|  |  | "Řezy | [18 empty] | VV | 2 | 1 | True | 0 | ROZPOCET
|  |  | 6,00*1,00*0,50 |  |  |  | 3 | [14 empty] | VV | 2 | 2 | True | 0 | ROZPOCET
|  |  | 147,00*0,50*0,50 |  |  |  | 36.75 | [14 empty] | VV | 2 | 2 | True | 0 | ROZPOCET
|  |  | Součet |  |  |  | 39.75 | [14 empty] | VV | 2 | 4 | True | 1 | ROZPOCET
27 | M | 583373310 | štěrkopísek frakce 0-22 |  |  | t | 79.5 | 0 |  | 0 |  |  |  | základní | 0 | 0 | 1 | 79.5 | 0 | 0 | 8 | M | 2 |  |  |  | ROZPOCET | 0 | 0 | 0 | 0 | 0 | 1 | 0 | 4 | -1608777703
|  |  | 39,75*2,00 |  |  |  | 79.5 | [14 empty] | VV | 2 | 2 | True | 1 | ROZPOCET
28 | K | 181102302 | Úprava pláně v zářezech se zhutněním |  |  | m2 | 991.2 | 0 |  | 0 |  |  |  | základní | 0.035 | 34.692 | 0 | 0 | 0 | 0 | 4 | K | 2 |  |  |  | ROZPOCET | 0 | 0 | 0 | 0 | 0 | 1 | 0 | 4 | 1365424263
29 | K | 181301101 | Rozprostření ornice tl vrstvy do 100 mm pl do 500 m2 v rovině nebo ve svahu do 1:5 |  |  | m2 | 155 | 0 |  | 0 |  |  |  | základní | 0.13 | 20.15 | 0 | 0 | 0 | 0 | 4 | K | 2 |  |  |  | ROZPOCET | 0 | 0 | 0 | 0 | 0 | 1 | 0 | 4 | 227784326
|  |  | "Technická zpráva | [18 empty] | VV | 2 | 1 | True | 0 | ROZPOCET
|  |  | "Situace | [18 empty] | VV | 2 | 1 | True | 0 | ROZPOCET
|  |  | "Řezy | [18 empty] | VV | 2 | 1 | True | 0 | ROZPOCET
|  |  | 155,00 |  |  |  | 155 | [14 empty] | VV | 2 | 2 | True | 1 | ROZPOCET
30 | M | 1-01 | nákup ornice vč, dovozu |  |  | m3 | 15.5 | 0 |  | 0 |  |  |  | základní | 0 | 0 | 0 | 0 | 0 | 0 | 8 | M | 2 |  |  |  | ROZPOCET | 0 | 0 | 0 | 0 | 0 | 1 | 0 | 4 | 876032761
|  |  | 155,00*0,10 |  |  |  | 15.5 | [14 empty] | VV | 2 | 2 | True | 1 | ROZPOCET
31 | K | 181411131 | Založení parkového trávníku výsevem plochy do 1000 m2 v rovině a ve svahu do 1:5 |  |  | m2 | 155 | 0 |  | 0 |  |  |  | základní | 0.058 | 8.99 | 0 | 0 | 0 | 0 | 4 | K | 2 |  |  |  | ROZPOCET | 0 | 0 | 0 | 0 | 0 | 1 | 0 | 4 | 57380086
32 | M | 005724100 | osivo směs travní parková |  |  | kg | 2.325 | 0 |  | 0 |  |  |  | základní | 0 | 0 | 0.001 | 0.002325 | 0 | 0 | 8 | M | 2 |  |  |  | ROZPOCET | 0 | 0 | 0 | 0 | 0 | 1 | 0 | 4 | -35766800
| 2 - Zakládání | [8 empty] | 0 | [5 empty] | 55.86 |  | 34.0628 |  | 0 | 1 | D | 1 |  |  |  | ROZPOCET | [6 empty] | 0
33 | K | 211971110 | Zřízení opláštění žeber nebo trativodů geotextilií v rýze nebo zářezu sklonu do 1:2 |  |  | m2 | 294 | 0 |  | 0 |  |  |  | základní | 0.075 | 22.05 | 0.00017 | 0.04998 | 0 | 0 | 4 | K | 2 |  |  |  | ROZPOCET | 0 | 0 | 0 | 0 | 0 | 1 | 0 | 4 | 1888165392
|  |  | 147,00*2,00 |  |  |  | 294 | [14 empty] | VV | 2 | 2 | True | 1 | ROZPOCET
34 | M | 693111480 | geotextilie 400 g/m2 |  |  | m2 | 294 | 0 |  | 0 |  |  |  | základní | 0 | 0 | 0.0004 | 0.1176 | 0 | 0 | 8 | M | 2 |  |  |  | ROZPOCET | 0 | 0 | 0 | 0 | 0 | 1 | 0 | 4 | 1814669785
35 | K | 212752213 | Trativod z drenážních trubek plastových flexibilních D do 160 mm včetně lože otevřený výkop |  |  | m | 147 | 0 |  | 0 |  |  |  | základní | 0.23 | 33.81 | 0.23058 | 33.8953 | 0 | 0 | 4 | K | 2 |  |  |  | ROZPOCET | 0 | 0 | 0 | 0 | 0 | 1 | 0 | 4 | -1090789310
|  |  | "Technická zpráva | [18 empty] | VV | 2 | 1 | True | 0 | ROZPOCET
|  |  | "Situace | [18 empty] | VV | 2 | 1 | True | 0 | ROZPOCET
|  |  | "Řezy | [18 empty] | VV | 2 | 1 | True | 0 | ROZPOCET
|  |  | 147,00 |  |  |  | 147 | [14 empty] | VV | 2 | 2 | True | 1 | ROZPOCET
| 3 - Svislé a kompletní konstrukce | [8 empty] | 0 | [5 empty] | 0.98293 |  | 0 |  | 0.2772 | 1 | D | 1 |  |  |  | ROZPOCET | [6 empty] | 0
36 | K | 358315114 | Bourání šachty, stoky kompletní nebo otvorů z prostého betonu plochy do 4 m2 |  |  | m3 | 0.126 | 0 |  | 0 |  |  |  | základní | 7.801 | 0.98293 | 0 | 0 | 2.2 | 0.2772 | 4 | K | 2 |  |  |  | ROZPOCET | 0 | 0 | 0 | 0 | 0 | 1 | 0 | 4 | -1231607165
|  |  | "Technická zpráva | [18 empty] | VV | 2 | 1 | True | 0 | ROZPOCET
|  |  | "Situace | [18 empty] | VV | 2 | 1 | True | 0 | ROZPOCET
|  |  | "Řezy | [18 empty] | VV | 2 | 1 | True | 0 | ROZPOCET
|  |  | "bourání vpusti | [18 empty] | VV | 2 | 1 | True | 0 | ROZPOCET
|  |  | 3,14*0,275*0,275*1,60*1-3,14*0,225*0,225*1,60*1 |  |  |  | 0.126 | [14 empty] | VV | 2 | 2 | True | 1 | ROZPOCET
| 4 - Vodorovné konstrukce | [8 empty] | 0 | [5 empty] | 0.7902 |  | 0 |  | 0 | 1 | D | 1 |  |  |  | ROZPOCET | [6 empty] | 0
37 | K | 451573111 | Lože pod potrubí otevřený výkop ze štěrkopísku |  |  | m3 | 0.6 | 0 |  | 0 |  |  |  | základní | 1.317 | 0.7902 | 0 | 0 | 0 | 0 | 4 | K | 2 |  |  |  | ROZPOCET | 0 | 0 | 0 | 0 | 0 | 1 | 0 | 4 | 1551117845
|  |  | "Technická zpráva | [18 empty] | VV | 2 | 1 | True | 0 | ROZPOCET
|  |  | "Situace | [18 empty] | VV | 2 | 1 | True | 0 | ROZPOCET
|  |  | "Řezy | [18 empty] | VV | 2 | 1 | True | 0 | ROZPOCET
|  |  | 6,00*1,00*0,10 |  |  |  | 0.6 | [14 empty] | VV | 2 | 2 | True | 1 | ROZPOCET
| 5 - Komunikace pozemní | [8 empty] | 0 | [5 empty] | 257.9094 |  | 3.9386 |  | 0 | 1 | D | 1 |  |  |  | ROZPOCET | [6 empty] | 0
38 | K | 564851111 | Podklad ze štěrkodrtě ŠD 0-32 tl 150 mm |  |  | m2 | 854.175 | 0 |  | 0 |  |  |  | základní | 0.026 | 22.2085 | 0 | 0 | 0 | 0 | 4 | K | 2 |  |  |  | ROZPOCET | 0 | 0 | 0 | 0 | 0 | 1 | 0 | 4 | 1028331081
|  |  | 813,50*1,05 |  |  |  | 854.175 | [14 empty] | VV | 2 | 2 | True | 1 | ROZPOCET
39 | K | 564851111-1 | Podklad ze štěrkodrtě ŠD 0-63 tl 150 mm |  |  | m2 | 976.2 | 0 |  | 0 |  |  |  | základní | 0.026 | 25.3812 | 0 | 0 | 0 | 0 | 4 | K | 2 |  |  |  | ROZPOCET | 0 | 0 | 0 | 0 | 0 | 1 | 0 | 4 | -955603232
|  |  | 813,50*1,20 |  |  |  | 976.2 | [14 empty] | VV | 2 | 2 | True | 1 | ROZPOCET
40 | K | 564861111 | Podklad ze štěrkodrtě ŠD 0-63 tl 200 mm |  |  | m2 | 66 | 0 |  | 0 |  |  |  | základní | 0.029 | 1.914 | 0 | 0 | 0 | 0 | 4 | K | 2 |  |  |  | ROZPOCET | 0 | 0 | 0 | 0 | 0 | 1 | 0 | 4 | -1974286245
|  |  | "Technická zpráva | [18 empty] | VV | 2 | 1 | True | 0 | ROZPOCET
|  |  | "Situace | [18 empty] | VV | 2 | 1 | True | 0 | ROZPOCET
|  |  | "Řezy | [18 empty] | VV | 2 | 1 | True | 0 | ROZPOCET
|  |  | "Chodník | [18 empty] | VV | 2 | 1 | True | 0 | ROZPOCET
|  |  | 12,50*1,20 |  |  |  | 15 | [14 empty] | VV | 2 | 2 | True | 0 | ROZPOCET
|  |  | "Oprava vjezdů | [18 empty] | VV | 2 | 1 | True | 0 | ROZPOCET
|  |  | 51,00 |  |  |  | 51 | [14 empty] | VV | 2 | 2 | True | 0 | ROZPOCET
|  |  | Součet |  |  |  | 66 | [14 empty] | VV | 2 | 4 | True | 1 | ROZPOCET
41 | K | 564871111 | Podklad ze štěrkodrtě ŠD 0-63 tl 250 mm |  |  | m2 | 4 | 0 |  | 0 |  |  |  | základní | 0.031 | 0.124 | 0 | 0 | 0 | 0 | 4 | K | 2 |  |  |  | ROZPOCET | 0 | 0 | 0 | 0 | 0 | 1 | 0 | 4 | 1794293637
|  |  | "Technická zpráva | [18 empty] | VV | 2 | 1 | True | 0 | ROZPOCET
|  |  | "Situace | [18 empty] | VV | 2 | 1 | True | 0 | ROZPOCET
|  |  | "Řezy | [18 empty] | VV | 2 | 1 | True | 0 | ROZPOCET
|  |  | "Předláždění vjezdů | [18 empty] | VV | 2 | 1 | True | 0 | ROZPOCET
|  |  | 4,00 |  |  |  | 4 | [14 empty] | VV | 2 | 2 | True | 1 | ROZPOCET
42 | K | 564871116-1 | Podklad ze štěrkodrtě ŠD 0-63 tl. 300 mm - výměnná vrstva |  |  | m2 | 991.2 | 0 |  | 0 |  |  |  | základní | 0.041 | 40.6392 | 0 | 0 | 0 | 0 | 4 | K | 2 |  |  |  | ROZPOCET | 0 | 0 | 0 | 0 | 0 | 1 | 0 | 4 | -1406440664
|  |  | "komunikace | [18 empty] | VV | 2 | 1 | True | 0 | ROZPOCET
|  |  | 813,50*1,20 |  |  |  | 976.2 | [14 empty] | VV | 2 | 2 | True | 0 | ROZPOCET
|  |  | "Chodník | [18 empty] | VV | 2 | 1 | True | 0 | ROZPOCET
|  |  | 12,50*1,20 |  |  |  | 15 | [14 empty] | VV | 2 | 2 | True | 0 | ROZPOCET
|  |  | Součet |  |  |  | 991.2 | [14 empty] | VV | 2 | 4 | True | 1 | ROZPOCET
43 | K | 565135111 | Asfaltový beton vrstva podkladní ACP 16+ tl 50 mm |  |  | m2 | 813.5 | 0 |  | 0 |  |  |  | základní | 0.048 | 39.048 | 0 | 0 | 0 | 0 | 4 | K | 2 |  |  |  | ROZPOCET | 0 | 0 | 0 | 0 | 0 | 1 | 0 | 4 | -446690778
|  |  | "Technická zpráva | [18 empty] | VV | 2 | 1 | True | 0 | ROZPOCET
|  |  | "Situace | [18 empty] | VV | 2 | 1 | True | 0 | ROZPOCET
|  |  | "Řezy | [18 empty] | VV | 2 | 1 | True | 0 | ROZPOCET
|  |  | "konstrukce komunikace | [18 empty] | VV | 2 | 1 | True | 0 | ROZPOCET
|  |  | 813,50 |  |  |  | 813.5 | [14 empty] | VV | 2 | 2 | True | 1 | ROZPOCET
44 | K | 573111112 | Postřik živičný infiltrační s posypem z asfaltu množství 1 kg/m2 |  |  | m2 | 813.5 | 0 |  | 0 |  |  |  | základní | 0.004 | 3.254 | 0 | 0 | 0 | 0 | 4 | K | 2 |  |  |  | ROZPOCET | 0 | 0 | 0 | 0 | 0 | 1 | 0 | 4 | -179294177
45 | K | 573211109 | Postřik živičný spojovací z asfaltu v množství 0,50 kg/m2 |  |  | m2 | 1627 | 0 |  | 0 |  |  |  | základní | 0.002 | 3.254 | 0 | 0 | 0 | 0 | 4 | K | 2 |  |  |  | ROZPOCET | 0 | 0 | 0 | 0 | 0 | 1 | 0 | 4 | 2083754154
|  |  | 813,50*2 |  |  |  | 1627 | [14 empty] | VV | 2 | 2 | True | 1 | ROZPOCET
46 | K | 576133212 | Asfaltový beton se sníženou hlučností BBTM8 NH, tl. 30mm |  |  | m2 | 813.5 | 0 |  | 0 |  |  |  | základní | 0.048 | 39.048 | 0 | 0 | 0 | 0 | 4 | K | 2 |  |  |  | ROZPOCET | 0 | 0 | 0 | 0 | 0 | 1 | 0 | 4 | 1593069684
47 | K | 577135132 | Asfaltový beton vrstva ložní ACL 16+ tl 50 mm |  |  | m2 | 813.5 | 0 |  | 0 |  |  |  | základní | 0.063 | 51.2505 | 0 | 0 | 0 | 0 | 4 | K | 2 |  |  |  | ROZPOCET | 0 | 0 | 0 | 0 | 0 | 1 | 0 | 4 | -1640851923
48 | K | 581131211 | Kryt cementobetonový vozovek skupiny CB II tl 200 mm |  |  | m2 | 51 | 0 |  | 0 |  |  |  | základní | 0.425 | 21.675 | 0 | 0 | 0 | 0 | 4 | K | 2 |  |  |  | ROZPOCET | 0 | 0 | 0 | 0 | 0 | 1 | 0 | 4 | -1207329410
|  |  | "Oprava vjezdů | [18 empty] | VV | 2 | 1 | True | 0 | ROZPOCET
|  |  | 51,00 |  |  |  | 51 | [14 empty] | VV | 2 | 2 | True | 1 | ROZPOCET
49 | K | 596211112 | Kladení zámkové dlažby komunikací pro pěší tl 60 mm skupiny A pl do 300 m2 |  |  | m2 | 12.5 | 0 |  | 0 |  |  |  | základní | 0.53 | 6.625 | 0.08425 | 1.0531 | 0 | 0 | 4 | K | 2 |  |  |  | ROZPOCET | 0 | 0 | 0 | 0 | 0 | 1 | 0 | 4 | 960163444
50 | M | 592450380 | dlažba zámková tl. 60 mm světle šedá |  |  | m2 | 9 | 0 |  | 0 |  |  |  | základní | 0 | 0 | 0.14 | 1.26 | 0 | 0 | 8 | M | 2 |  |  |  | ROZPOCET | 0 | 0 | 0 | 0 | 0 | 1 | 0 | 4 | 1260347593
|  |  | "Chodník | [18 empty] | VV | 2 | 1 | True | 0 | ROZPOCET
|  |  | 9,00 |  |  |  | 9 | [14 empty] | VV | 2 | 2 | True | 1 | ROZPOCET
51 | M | 592451200 | dlažba zámková tl. 60 mm červená reliéfní |  |  | m2 | 3.5 | 0 |  | 0 |  |  |  | základní | 0 | 0 | 0.13 | 0.455 | 0 | 0 | 8 | M | 2 |  |  |  | ROZPOCET | 0 | 0 | 0 | 0 | 0 | 1 | 0 | 4 | -2072329840
|  |  | "Chodník | [18 empty] | VV | 2 | 1 | True | 0 | ROZPOCET
|  |  | 3,50 |  |  |  | 3.5 | [14 empty] | VV | 2 | 2 | True | 1 | ROZPOCET
52 | K | 596212210 | Kladení zámkové dlažby pozemních komunikací tl 80 mm skupiny A pl do 50 m2 |  |  | m2 | 4 | 0 |  | 0 |  |  |  | základní | 0.757 | 3.028 | 0.10362 | 0.41448 | 0 | 0 | 4 | K | 2 |  |  |  | ROZPOCET | 0 | 0 | 0 | 0 | 0 | 1 | 0 | 4 | 624904593
53 | M | 592450070 | dlažba zámková tl. 80 mm tmavě šedá |  |  | m2 | 4 | 0 |  | 0 |  |  |  | základní | 0 | 0 | 0.18 | 0.72 | 0 | 0 | 8 | M | 2 |  |  |  | ROZPOCET | 0 | 0 | 0 | 0 | 0 | 1 | 0 | 4 | 1247035160
|  |  | "Předláždění vjezdů | [18 empty] | VV | 2 | 1 | True | 0 | ROZPOCET
|  |  | 4,00 |  |  |  | 4 | [14 empty] | VV | 2 | 2 | True | 1 | ROZPOCET
54 | K | 599141111 | Vyplnění spár mezi silničními dílci živičnou zálivkou |  |  | m | 10 | 0 |  | 0 |  |  |  | základní | 0.046 | 0.46 | 0.0036 | 0.036 | 0 | 0 | 4 | K | 2 |  |  |  | ROZPOCET | 0 | 0 | 0 | 0 | 0 | 1 | 0 | 4 | -1452618415
|  |  | "Technická zpráva | [18 empty] | VV | 2 | 1 | True | 0 | ROZPOCET
|  |  | "Situace | [18 empty] | VV | 2 | 1 | True | 0 | ROZPOCET
|  |  | "Řezy | [18 empty] | VV | 2 | 1 | True | 0 | ROZPOCET
|  |  | 10,00 |  |  |  | 10 | [14 empty] | VV | 2 | 2 | True | 1 | ROZPOCET
| 8 - Trubní vedení | [8 empty] | 0 | [5 empty] | 29.201 |  | 3.8947 |  | 0 | 1 | D | 1 |  |  |  | ROZPOCET | [6 empty] | 0
55 | K | 871310310 | Montáž kanalizačního potrubí hladkého plnostěnného SN 10 z polypropylenu DN 150 |  |  | m | 6 | 0 |  | 0 |  |  |  | základní | 0.292 | 1.752 | 1e-05 | 6e-05 | 0 | 0 | 4 | K | 2 |  |  |  | ROZPOCET | 0 | 0 | 0 | 0 | 0 | 1 | 0 | 4 | -1477358697
56 | M | 286171021 | trubka kanalizační PP SN 10, DN 150 |  |  | m | 6 | 0 |  | 0 |  |  |  | základní | 0 | 0 | 0.0029 | 0.0174 | 0 | 0 | 8 | M | 2 |  |  |  | ROZPOCET | 0 | 0 | 0 | 0 | 0 | 1 | 0 | 4 | 27267971
|  |  | "Technická zpráva | [18 empty] | VV | 2 | 1 | True | 0 | ROZPOCET
|  |  | "Situace | [18 empty] | VV | 2 | 1 | True | 0 | ROZPOCET
|  |  | "Řezy | [18 empty] | VV | 2 | 1 | True | 0 | ROZPOCET
|  |  | 6,00 |  |  |  | 6 | [14 empty] | VV | 2 | 2 | True | 1 | ROZPOCET
57 | K | 895931111 | Vpusti kanalizačních horské z betonu prostého C12/15 velikosti 1200/600 mm |  |  | kus | 1 | 0 |  | 0 |  |  |  | základní | 15.998 | 15.998 | 2.6149 | 2.6149 | 0 | 0 | 4 | K | 2 |  |  |  | ROZPOCET | 0 | 0 | 0 | 0 | 0 | 1 | 0 | 4 | -2019000514
|  |  | "Technická zpráva | [18 empty] | VV | 2 | 1 | True | 0 | ROZPOCET
|  |  | "Situace | [18 empty] | VV | 2 | 1 | True | 0 | ROZPOCET
|  |  | "Řezy | [18 empty] | VV | 2 | 1 | True | 0 | ROZPOCET
|  |  | 1 |  |  |  | 1 | [14 empty] | VV | 2 | 2 | True | 1 | ROZPOCET
58 | M | 8-10 | prefabrikovaná horská vpusť TZV 150/90/115 - spodní díl |  |  | kus | 1 | 0 |  | 0 |  |  |  | základní | 0 | 0 | 0 | 0 | 0 | 0 | 8 | M | 2 |  |  |  | ROZPOCET | 0 | 0 | 0 | 0 | 0 | 1 | 0 | 4 | -1854710832
59 | M | 8-11 | zákrytová deska vč. plastové mříže C250, L×B 150/90/15 mm |  |  | kus | 1 | 0 |  | 0 |  |  |  | základní | 0 | 0 | 0 | 0 | 0 | 0 | 8 | M | 2 |  |  |  | ROZPOCET | 0 | 0 | 0 | 0 | 0 | 1 | 0 | 4 | -192620130
60 | K | 899331111 | Výšková úprava uličního vstupu nebo vpusti do 200 mm zvýšením poklopu |  |  | kus | 3 | 0 |  | 0 |  |  |  | základní | 3.817 | 11.451 | 0.4208 | 1.2624 | 0 | 0 | 4 | K | 2 |  |  |  | ROZPOCET | 0 | 0 | 0 | 0 | 0 | 1 | 0 | 4 | -341850569
|  |  | "Technická zpráva | [18 empty] | VV | 2 | 1 | True | 0 | ROZPOCET
|  |  | "Situace | [18 empty] | VV | 2 | 1 | True | 0 | ROZPOCET
|  |  | "Řezy | [18 empty] | VV | 2 | 1 | True | 0 | ROZPOCET
|  |  | 3 |  |  |  | 3 | [14 empty] | VV | 2 | 2 | True | 1 | ROZPOCET
| 9 - Ostatní konstrukce a práce, bourání | [8 empty] | 0 | [5 empty] | 151.897 |  | 65.9137 |  | 0.164 | 1 | D | 1 |  |  |  | ROZPOCET | [6 empty] | 0
61 | K | 9-01 | Statická zatěžkávací zkouška |  |  | kus | 1 | 0 |  | 0 |  |  |  | základní | 0 | 0 | 0 | 0 | 0 | 0 | 4 | K | 2 |  |  |  | ROZPOCET | 0 | 0 | 0 | 0 | 0 | 1 | 0 | 4 | -1472838598
62 | K | 914111111 | Montáž svislé dopravní značky do velikosti 1 m2 objímkami na sloupek nebo konzolu |  |  | kus | 2 | 0 |  | 0 |  |  |  | základní | 0.2 | 0.4 | 0.0007 | 0.0014 | 0 | 0 | 4 | K | 2 |  |  |  | ROZPOCET | 0 | 0 | 0 | 0 | 0 | 1 | 0 | 4 | -2054603147
|  |  | "Technická zpráva | [18 empty] | VV | 2 | 1 | True | 0 | ROZPOCET
|  |  | "Situace | [18 empty] | VV | 2 | 1 | True | 0 | ROZPOCET
|  |  | "Řezy | [18 empty] | VV | 2 | 1 | True | 0 | ROZPOCET
|  |  | 2 |  |  |  | 2 | [14 empty] | VV | 2 | 2 | True | 1 | ROZPOCET
63 | K | 914511112 | Montáž sloupku dopravních značek délky do 3,5 m s betonovým základem a patkou |  |  | kus | 2 | 0 |  | 0 |  |  |  | základní | 0.549 | 1.098 | 0.11241 | 0.22482 | 0 | 0 | 4 | K | 2 |  |  |  | ROZPOCET | 0 | 0 | 0 | 0 | 0 | 1 | 0 | 4 | 522645286
64 | K | 916111123 | Osazení obruby z drobných kostek s boční opěrou do lože z betonu prostého |  |  | m | 1 | 0 |  | 0 |  |  |  | základní | 0.119 | 0.119 | 0.08978 | 0.08978 | 0 | 0 | 4 | K | 2 |  |  |  | ROZPOCET | 0 | 0 | 0 | 0 | 0 | 1 | 0 | 4 | 1914351454
|  |  | "Technická zpráva | [18 empty] | VV | 2 | 1 | True | 0 | ROZPOCET
|  |  | "Situace | [18 empty] | VV | 2 | 1 | True | 0 | ROZPOCET
|  |  | "Řezy | [18 empty] | VV | 2 | 1 | True | 0 | ROZPOCET
|  |  | 1,00 |  |  |  | 1 | [14 empty] | VV | 2 | 2 | True | 1 | ROZPOCET
65 | M | 583801100 | kostka dlažební drobná, žula, I.jakost, velikost 10 cm |  |  | t | 0.024 | 0 |  | 0 |  |  |  | základní | 0 | 0 | 1 | 0.024 | 0 | 0 | 8 | M | 2 |  |  |  | ROZPOCET | 0 | 0 | 0 | 0 | 0 | 1 | 0 | 4 | -693329482
|  |  | 1,00*0,024 |  |  |  | 0.024 | [14 empty] | VV | 2 | 2 | True | 1 | ROZPOCET
66 | K | 916131213 | Osazení silničního obrubníku betonového stojatého s boční opěrou do lože z betonu prostého |  |  | m | 11.5 | 0 |  | 0 |  |  |  | základní | 0.268 | 3.082 | 0.1554 | 1.7871 | 0 | 0 | 4 | K | 2 |  |  |  | ROZPOCET | 0 | 0 | 0 | 0 | 0 | 1 | 0 | 4 | 787533575
67 | M | 592174650 | obrubník betonový silniční BO 100/15/25 |  |  | kus | 11.5 | 0 |  | 0 |  |  |  | základní | 0 | 0 | 0.0821 | 0.94415 | 0 | 0 | 8 | M | 2 |  |  |  | ROZPOCET | 0 | 0 | 0 | 0 | 0 | 1 | 0 | 4 | -1682516899
|  |  | "Technická zpráva | [18 empty] | VV | 2 | 1 | True | 0 | ROZPOCET
|  |  | "Situace | [18 empty] | VV | 2 | 1 | True | 0 | ROZPOCET
|  |  | "Řezy | [18 empty] | VV | 2 | 1 | True | 0 | ROZPOCET
|  |  | 7,50+4,00 |  |  |  | 11.5 | [14 empty] | VV | 2 | 2 | True | 1 | ROZPOCET
68 | K | 916231213 | Osazení chodníkového obrubníku betonového stojatého s boční opěrou do lože z betonu prostého |  |  | m | 5.5 | 0 |  | 0 |  |  |  | základní | 0.216 | 1.188 | 0.1295 | 0.71225 | 0 | 0 | 4 | K | 2 |  |  |  | ROZPOCET | 0 | 0 | 0 | 0 | 0 | 1 | 0 | 4 | 974298863
|  |  | "Technická zpráva | [18 empty] | VV | 2 | 1 | True | 0 | ROZPOCET
|  |  | "Situace | [18 empty] | VV | 2 | 1 | True | 0 | ROZPOCET
|  |  | "Řezy | [18 empty] | VV | 2 | 1 | True | 0 | ROZPOCET
|  |  | 5,50 |  |  |  | 5.5 | [14 empty] | VV | 2 | 2 | True | 1 | ROZPOCET
69 | M | 592173040 | obrubník betonový BO 50/5/20 |  |  | kus | 11 | 0 |  | 0 |  |  |  | základní | 0 | 0 | 0.01 | 0.11 | 0 | 0 | 8 | M | 2 |  |  |  | ROZPOCET | 0 | 0 | 0 | 0 | 0 | 1 | 0 | 4 | 826137982
|  |  | 5,50*2 |  |  |  | 11 | [14 empty] | VV | 2 | 2 | True | 1 | ROZPOCET
70 | K | 919726123 | Geotextilie pro ochranu, separaci a filtraci netkaná měrná hmotnost do 500 g/m2 |  |  | m2 | 976.2 | 0 |  | 0 |  |  |  | základní | 0.08 | 78.096 | 0.00069 | 0.67358 | 0 | 0 | 4 | K | 2 |  |  |  | ROZPOCET | 0 | 0 | 0 | 0 | 0 | 1 | 0 | 4 | -2132889075
|  |  | "Technická zpráva | [18 empty] | VV | 2 | 1 | True | 0 | ROZPOCET
|  |  | "Situace | [18 empty] | VV | 2 | 1 | True | 0 | ROZPOCET
|  |  | "Řezy | [18 empty] | VV | 2 | 1 | True | 0 | ROZPOCET
|  |  | "konstrukce komunikace | [18 empty] | VV | 2 | 1 | True | 0 | ROZPOCET
|  |  | 813,50*1,20 |  |  |  | 976.2 | [14 empty] | VV | 2 | 2 | True | 1 | ROZPOCET
71 | K | 919735111 | Řezání stávajícího živičného krytu hl do 50 mm |  |  | m | 20 | 0 |  | 0 |  |  |  | základní | 0.155 | 3.1 | 0 | 0 | 0 | 0 | 4 | K | 2 |  |  |  | ROZPOCET | 0 | 0 | 0 | 0 | 0 | 1 | 0 | 4 | 823772621
|  |  | "Technická zpráva | [18 empty] | VV | 2 | 1 | True | 0 | ROZPOCET
|  |  | "Situace | [18 empty] | VV | 2 | 1 | True | 0 | ROZPOCET
|  |  | "Řezy | [18 empty] | VV | 2 | 1 | True | 0 | ROZPOCET
|  |  | 10,00*2 |  |  |  | 20 | [14 empty] | VV | 2 | 2 | True | 1 | ROZPOCET
72 | K | 935113212 | Osazení odvodňovacího betonového žlabu s krycím roštem šířky přes 200 mm |  |  | m | 140 | 0 |  | 0 |  |  |  | základní | 0.455 | 63.7 | 0.43819 | 61.3466 | 0 | 0 | 4 | K | 2 |  |  |  | ROZPOCET | 0 | 0 | 0 | 0 | 0 | 1 | 0 | 4 | 646682984
|  |  | "Technická zpráva | [18 empty] | VV | 2 | 1 | True | 0 | ROZPOCET
|  |  | "Situace | [18 empty] | VV | 2 | 1 | True | 0 | ROZPOCET
|  |  | "Řezy | [18 empty] | VV | 2 | 1 | True | 0 | ROZPOCET
|  |  | 140,00 |  |  |  | 140 | [14 empty] | VV | 2 | 2 | True | 1 | ROZPOCET
73 | M | 9-02 | velkokapacitní odvodňovací žlab TZD-Q 450/420/2000, plastová mříž D400 |  |  | kus | 140 | 0 |  | 0 |  |  |  | základní | 0 | 0 | 0 | 0 | 0 | 0 | 8 | M | 2 |  |  |  | ROZPOCET | 0 | 0 | 0 | 0 | 0 | 1 | 0 | 4 | 1954519177
74 | K | 966006132 | Odstranění značek dopravních nebo orientačních se sloupky s betonovými patkami |  |  | kus | 2 | 0 |  | 0 |  |  |  | základní | 0.557 | 1.114 | 0 | 0 | 0.082 | 0.164 | 4 | K | 2 |  |  |  | ROZPOCET | 0 | 0 | 0 | 0 | 0 | 1 | 0 | 4 | 1955260828
|  |  | "Technická zpráva | [18 empty] | VV | 2 | 1 | True | 0 | ROZPOCET
|  |  | "Situace | [18 empty] | VV | 2 | 1 | True | 0 | ROZPOCET
|  |  | "Řezy | [18 empty] | VV | 2 | 1 | True | 0 | ROZPOCET
|  |  | 2 |  |  |  | 2 | [14 empty] | VV | 2 | 2 | True | 1 | ROZPOCET
| 997 - Přesun sutě | [8 empty] | 0 | [5 empty] | 46.0651 |  | 0 |  | 0 | 1 | D | 1 |  |  |  | ROZPOCET | [6 empty] | 0
75 | K | 997221551 | Vodorovná doprava suti ze sypkých materiálů do 1 km |  |  | t | 959.689 | 0 |  | 0 |  |  |  | základní | 0.03 | 28.7907 | 0 | 0 | 0 | 0 | 4 | K | 2 |  |  |  | ROZPOCET | 0 | 0 | 0 | 0 | 0 | 1 | 0 | 4 | -1748468293
76 | K | 997221559 | Příplatek ZKD 1 km u vodorovné dopravy suti ze sypkých materiálů |  |  | t | 8637.201 | 0 |  | 0 |  |  |  | základní | 0.002 | 17.2744 | 0 | 0 | 0 | 0 | 4 | K | 2 |  |  |  | ROZPOCET | 0 | 0 | 0 | 0 | 0 | 1 | 0 | 4 | 1165385587
77 | K | 997221815 | Poplatek za uložení betonového odpadu na skládce (skládkovné) |  |  | t | 39.899 | 0 |  | 0 |  |  |  | základní | 0 | 0 | 0 | 0 | 0 | 0 | 4 | K | 2 |  |  |  | ROZPOCET | 0 | 0 | 0 | 0 | 0 | 1 | 0 | 4 | -868177047
78 | K | 997221845 | Poplatek za uložení odpadu z asfaltových povrchů na skládce (skládkovné) |  |  | t | 413.44 | 0 |  | 0 |  |  |  | základní | 0 | 0 | 0 | 0 | 0 | 0 | 4 | K | 2 |  |  |  | ROZPOCET | 0 | 0 | 0 | 0 | 0 | 1 | 0 | 4 | 2105861503
79 | K | 997221855 | Poplatek za uložení odpadu z kameniva na skládce (skládkovné) |  |  | t | 506.35 | 0 |  | 0 |  |  |  | základní | 0 | 0 | 0 | 0 | 0 | 0 | 4 | K | 2 |  |  |  | ROZPOCET | 0 | 0 | 0 | 0 | 0 | 1 | 0 | 4 | -1850925605
| 998 - Přesun hmot | [8 empty] | 0 | [5 empty] | 13.1236 |  | 0 |  | 0 | 1 | D | 1 |  |  |  | ROZPOCET | [6 empty] | 0
80 | K | 998225111 | Přesun hmot pro pozemní komunikace s krytem z kamene, monolitickým betonovým nebo živičným |  |  | t | 198.842 | 0 |  | 0 |  |  |  | základní | 0.066 | 13.1236 | 0 | 0 | 0 | 0 | 4 | K | 2 |  |  |  | ROZPOCET | 0 | 0 | 0 | 0 | 0 | 1 | 0 | 4 | -1095215975

## 14 - SO 114 - Ul. Dalimilova
| List obsahuje: |  | 1) Krycí list rozpočtu |  | 2) Rekapitulace rozpočtu |  |  | 3) Rozpočet |  |  | Zpět na list: | Rekapitulace stavby
optimalizováno pro tisk sestav ve formátu A4 - na výšku | [11 empty] | >> skryté sloupce << | [9 empty] | {5bfecfaa-462c-4497-b866-432d8692dfbd}
2
KRYCÍ LIST ROZPOČTU | [12 empty] | v --- níže se nacházejí doplnkové a pomocné údaje k sestavám --- v | [8 empty] | False
| Stavba: |  | Rekonstrukce vodovodu a kanalizace Radvanice a Bartovice - komunikace
| Objekt: |  | 14 - SO 114 - Ul. Dalimilova
| JKSO: | [7 empty] | CC-CZ:
| Místo: |  | Ostrava | [5 empty] | Datum: |  | 25. 4. 2018
| Objednatel: | [7 empty] | IČ:
|  | Statutární město Ostrava | [6 empty] | DIČ:
| Zhotovitel: | [7 empty] | IČ:
DIČ:
| Projektant: | [7 empty] | IČ:
|  | Projekt 2010, s.r.o. | [6 empty] | DIČ:
| Zpracovatel: | [7 empty] | IČ:
|  | Jakub Nevyjel | [6 empty] | DIČ:
Poznámka:
| Náklady z rozpočtu | [7 empty] | 0
| Ostatní náklady | [7 empty] | 0
| Cena bez DPH | [7 empty] | 0
| DPH | základní | 21% | ze | 0 |  |  |  | 0
|  | snížená | 15% | ze | 0 |  |  |  | 0
|  | zákl. přenesená | 21% | ze | 0 |  |  |  | 0
|  | sníž. přenesená | 15% | ze | 0 |  |  |  | 0
|  | nulová | 0% | ze | 0 |  |  |  | 0
| Cena s DPH |  |  | v | CZK |  |  | 0
| Projektant |  |  |  |  | Zpracovatel
| Datum a podpis: |  |  | Razítko |  | Datum a podpis: |  |  |  | Razítko
| Objednavatel |  |  |  |  | Zhotovitel
| Datum a podpis: |  |  | Razítko |  | Datum a podpis: |  |  |  | Razítko
REKAPITULACE ROZPOČTU
Stavba: |  |  | Rekonstrukce vodovodu a kanalizace Radvanice a Bartovice - komunikace
Objekt: |  |  | 14 - SO 114 - Ul. Dalimilova
Místo: |  |  | Ostrava |  |  |  | Datum: |  | 25. 4. 2018
Objednatel: |  |  | Statutární město Ostrava |  |  |  | Projektant: |  | Projekt 2010, s.r.o.
Zhotovitel: | [6 empty] | Zpracovatel: |  | Jakub Nevyjel
Kód - Popis | [9 empty] | Cena celkem [CZK]
1) Náklady z rozpočtu | [9 empty] | 0 | [12 empty] | -1
| HSV - Práce a dodávky HSV | [8 empty] | 0
| 1 - Zemní práce | [8 empty] | 0
| 2 - Zakládání | [8 empty] | 0
| 3 - Svislé a kompletní konstrukce | [8 empty] | 0
| 4 - Vodorovné konstrukce | [8 empty] | 0
| 5 - Komunikace pozemní | [8 empty] | 0
| 8 - Trubní vedení | [8 empty] | 0
| 9 - Ostatní konstrukce a práce, bourání | [8 empty] | 0
| 997 - Přesun sutě | [8 empty] | 0
| 998 - Přesun hmot | [8 empty] | 0
2) Ostatní náklady | [9 empty] | 0 |  |  |  | DPH
Celkové náklady za stavbu 1) + 2) | [7 empty] | 0
ROZPOČET
Stavba: |  |  | Rekonstrukce vodovodu a kanalizace Radvanice a Bartovice - komunikace
Objekt: |  |  | 14 - SO 114 - Ul. Dalimilova
Místo: |  |  | Ostrava |  |  |  | Datum: |  | 25. 4. 2018
Objednatel: |  |  | Statutární město Ostrava |  |  |  | Projektant: |  | Projekt 2010, s.r.o.
Zhotovitel: | [6 empty] | Zpracovatel: |  | Jakub Nevyjel
PČ | Typ | Kód | Popis |  |  | MJ | Množství | J.cena [CZK] |  | Cena celkem [CZK] |  |  | Poznámka | DPH | J. Nh [h] | Nh celkem [h] | J. hmotnost [t] | Hmotnost celkem [t] | J. suť [t] | Suť Celkem [t]
Náklady z rozpočtu | [9 empty] | 0 | [5 empty] | 7345.3442 |  | 1360.2662 |  | 4656.5007 |  | D | -1 | [10 empty] | 0
| HSV - Práce a dodávky HSV | [8 empty] | 0 | [5 empty] | 7345.3442 |  | 1360.2662 |  | 4656.5007 | 1 | D | 0 |  |  |  | ROZPOCET | [6 empty] | 0
| 1 - Zemní práce | [8 empty] | 0 | [5 empty] | 4032.8112 |  | 667.174 |  | 4648.5993 | 1 | D | 1 |  |  |  | ROZPOCET | [6 empty] | 0
1 | K | 113106123 | Rozebrání dlažeb komunikací pro pěší ze zámkových dlaždic |  |  | m2 | 109.14 | 0 |  | 0 |  |  |  | základní | 0.23 | 25.1022 | 0 | 0 | 0.26 | 28.3764 | 4 | K | 2 |  |  |  | ROZPOCET | 0 | 0 | 0 | 0 | 0 | 1 | 0 | 4 | -912038796
2 | K | 113107132 | Odstranění podkladu pl do 50 m2 z betonu prostého tl 300 mm |  |  | m2 | 82.2 | 0 |  | 0 |  |  |  | základní | 2.279 | 187.3338 | 0 | 0 | 0.625 | 51.375 | 4 | K | 2 |  |  |  | ROZPOCET | 0 | 0 | 0 | 0 | 0 | 1 | 0 | 4 | 2116123659
|  |  | "Technická zpráva | [18 empty] | VV | 2 | 1 | True | 0 | ROZPOCET
|  |  | "Situace | [18 empty] | VV | 2 | 1 | True | 0 | ROZPOCET
|  |  | "Řezy | [18 empty] | VV | 2 | 1 | True | 0 | ROZPOCET
|  |  | "bourání vjezdů | [18 empty] | VV | 2 | 1 | True | 0 | ROZPOCET
|  |  | 82,20 |  |  |  | 82.2 | [14 empty] | VV | 2 | 2 | True | 1 | ROZPOCET
3 | K | 113107141 | Odstranění podkladu pl do 50 m2 živičných tl 50 mm |  |  | m2 | 35.33 | 0 |  | 0 |  |  |  | základní | 0.22 | 7.7726 | 0 | 0 | 0.098 | 3.4623 | 4 | K | 2 |  |  |  | ROZPOCET | 0 | 0 | 0 | 0 | 0 | 1 | 0 | 4 | 1036178095
|  |  | "Technická zpráva | [18 empty] | VV | 2 | 1 | True | 0 | ROZPOCET
|  |  | "Situace | [18 empty] | VV | 2 | 1 | True | 0 | ROZPOCET
|  |  | "Řezy | [18 empty] | VV | 2 | 1 | True | 0 | ROZPOCET
|  |  | "vjezdy | [18 empty] | VV | 2 | 1 | True | 0 | ROZPOCET
|  |  | 1,80+4,65+3,57+2,00+23,31 |  |  |  | 35.33 | [14 empty] | VV | 2 | 2 | True | 1 | ROZPOCET
4 | K | 113107163 | Odstranění podkladu pl přes 50 do 200 m2 z kameniva drceného tl 300 mm |  |  | m2 | 109.14 | 0 |  | 0 |  |  |  | základní | 0.166 | 18.1172 | 0 | 0 | 0.44 | 48.0216 | 4 | K | 2 |  |  |  | ROZPOCET | 0 | 0 | 0 | 0 | 0 | 1 | 0 | 4 | -1490376245
|  |  | "Technická zpráva | [18 empty] | VV | 2 | 1 | True | 0 | ROZPOCET
|  |  | "Situace | [18 empty] | VV | 2 | 1 | True | 0 | ROZPOCET
|  |  | "Řezy | [18 empty] | VV | 2 | 1 | True | 0 | ROZPOCET
|  |  | "Předláždění vjezdů | [18 empty] | VV | 2 | 1 | True | 0 | ROZPOCET
|  |  | 8,99+0,66+3,6+1,54+1,05+0,78+2,67+1,97 |  |  |  | 21.26 | [14 empty] | VV | 2 | 2 | True | 0 | ROZPOCET
|  |  | "předláždění chodníků | [18 empty] | VV | 2 | 1 | True | 0 | ROZPOCET
|  |  | 18,22+10,74+2,39+2,38+2,77+2,8+3,1+3,05+3,95+3,75+9,18+3,62+1,87+0,94+0,78+0,79+0,84+0,83+0,74+0,74+0,61+0,6+1,63+0,95+10,61 |  |  |  | 87.88 | [14 empty] | VV | 2 | 2 | True | 0 | ROZPOCET
|  |  | Součet |  |  |  | 109.14 | [14 empty] | VV | 2 | 4 | True | 1 | ROZPOCET
5 | K | 113107224 | Odstranění podkladu pl přes 200 m2 z kameniva drceného tl 400 mm |  |  | m2 | 4775.1 | 0 |  | 0 |  |  |  | základní | 0.144 | 687.6144 | 0 | 0 | 0.58 | 2769.558 | 4 | K | 2 |  |  |  | ROZPOCET | 0 | 0 | 0 | 0 | 0 | 1 | 0 | 4 | 416106575
|  |  | "Technická zpráva | [18 empty] | VV | 2 | 1 | True | 0 | ROZPOCET
|  |  | "Situace | [18 empty] | VV | 2 | 1 | True | 0 | ROZPOCET
|  |  | "Řezy | [18 empty] | VV | 2 | 1 | True | 0 | ROZPOCET
|  |  | "konstrukce komunikace | [18 empty] | VV | 2 | 1 | True | 0 | ROZPOCET
|  |  | 4775,10 |  |  |  | 4775.1 | [14 empty] | VV | 2 | 2 | True | 1 | ROZPOCET
6 | K | 113154113 | Frézování živičného krytu tl 50 mm pruh š 0,5 m pl do 500 m2 bez překážek v trase |  |  | m2 | 61.8 | 0 |  | 0 |  |  |  | základní | 0.076 | 4.6968 | 4e-05 | 0.002472 | 0.128 | 7.9104 | 4 | K | 2 |  |  |  | ROZPOCET | 0 | 0 | 0 | 0 | 0 | 1 | 0 | 4 | -985577803
|  |  | "Technická zpráva | [18 empty] | VV | 2 | 1 | True | 0 | ROZPOCET
|  |  | "Situace | [18 empty] | VV | 2 | 1 | True | 0 | ROZPOCET
|  |  | "Řezy | [18 empty] | VV | 2 | 1 | True | 0 | ROZPOCET
|  |  | 61,80 |  |  |  | 61.8 | [14 empty] | VV | 2 | 2 | True | 1 | ROZPOCET
7 | K | 113154354 | Frézování živičného krytu tl 100 mm pruh š 1 m pl do 10000 m2 s překážkami v trase |  |  | m2 | 4775.1 | 0 |  | 0 |  |  |  | základní | 0.026 | 124.1526 | 0.00012 | 0.57301 | 0.256 | 1222.4256 | 4 | K | 2 |  |  |  | ROZPOCET | 0 | 0 | 0 | 0 | 0 | 1 | 0 | 4 | -842845635
|  |  | "Technická zpráva | [18 empty] | VV | 2 | 1 | True | 0 | ROZPOCET
|  |  | "Situace | [18 empty] | VV | 2 | 1 | True | 0 | ROZPOCET
|  |  | "Řezy | [18 empty] | VV | 2 | 1 | True | 0 | ROZPOCET
|  |  | 4775,10 |  |  |  | 4775.1 | [14 empty] | VV | 2 | 2 | True | 1 | ROZPOCET
8 | K | 113201112 | Vytrhání obrub |  |  | m | 1287.5 | 0 |  | 0 |  |  |  | základní | 0.272 | 350.2 | 0 | 0 | 0.29 | 373.375 | 4 | K | 2 |  |  |  | ROZPOCET | 0 | 0 | 0 | 0 | 0 | 1 | 0 | 4 | 1041755245
|  |  | "Technická zpráva | [18 empty] | VV | 2 | 1 | True | 0 | ROZPOCET
|  |  | "Situace | [18 empty] | VV | 2 | 1 | True | 0 | ROZPOCET
|  |  | "Řezy | [18 empty] | VV | 2 | 1 | True | 0 | ROZPOCET
|  |  | 17,00+17,50+1253,00 |  |  |  | 1287.5 | [14 empty] | VV | 2 | 2 | True | 1 | ROZPOCET
9 | K | 113203111 | Vytrhání obrub z dlažebních kostek |  |  | m | 1253 | 0 |  | 0 |  |  |  | základní | 0.147 | 184.191 | 0 | 0 | 0.115 | 144.095 | 4 | K | 2 |  |  |  | ROZPOCET | 0 | 0 | 0 | 0 | 0 | 1 | 0 | 4 | -211739966
|  |  | "Technická zpráva | [18 empty] | VV | 2 | 1 | True | 0 | ROZPOCET
|  |  | "Situace | [18 empty] | VV | 2 | 1 | True | 0 | ROZPOCET
|  |  | "Řezy | [18 empty] | VV | 2 | 1 | True | 0 | ROZPOCET
|  |  | 1253,00 |  |  |  | 1253 | [14 empty] | VV | 2 | 2 | True | 1 | ROZPOCET
10 | K | 119001401 | Ochrana inženýrských sítí |  |  | m | 600 | 0 |  | 0 |  |  |  | základní | 0.703 | 421.8 | 0.00868 | 5.208 | 0 | 0 | 4 | K | 2 |  |  |  | ROZPOCET | 0 | 0 | 0 | 0 | 0 | 1 | 0 | 4 | 936363878
|  |  | "Technická zpráva | [18 empty] | VV | 2 | 1 | True | 0 | ROZPOCET
|  |  | "Situace | [18 empty] | VV | 2 | 1 | True | 0 | ROZPOCET
|  |  | "Řezy | [18 empty] | VV | 2 | 1 | True | 0 | ROZPOCET
|  |  | 600,00 |  |  |  | 600 | [14 empty] | VV | 2 | 2 | True | 1 | ROZPOCET
11 | K | 122202202 | Odkopávky a prokopávky nezapažené pro silnice objemu do 1000 m3 v hornině tř. 3 |  |  | m3 | 555.737 | 0 |  | 0 |  |  |  | základní | 0.223 | 123.9294 | 0 | 0 | 0 | 0 | 4 | K | 2 |  |  |  | ROZPOCET | 0 | 0 | 0 | 0 | 0 | 1 | 0 | 4 | -1682177854
|  |  | "Technická zpráva | [18 empty] | VV | 2 | 1 | True | 0 | ROZPOCET
|  |  | "Situace | [18 empty] | VV | 2 | 1 | True | 0 | ROZPOCET
|  |  | "Řezy | [18 empty] | VV | 2 | 1 | True | 0 | ROZPOCET
|  |  | 4775,10*0,115 |  |  |  | 549.137 | [14 empty] | VV | 2 | 2 | True | 0 | ROZPOCET
|  |  | 66,00*0,10 |  |  |  | 6.6 | [14 empty] | VV | 2 | 2 | True | 0 | ROZPOCET
|  |  | Součet |  |  |  | 555.737 | [14 empty] | VV | 2 | 4 | True | 1 | ROZPOCET
12 | K | 122202203-1 | Odkopávky a prokopávky nezapažené pro silnice objemu do 5000 m3 v hornině tř. 3 - výměnná vrstva |  |  | m3 | 1745.409 | 0 |  | 0 |  |  |  | základní | 0.12 | 209.4491 | 0 | 0 | 0 | 0 | 4 | K | 2 |  |  |  | ROZPOCET | 0 | 0 | 0 | 0 | 0 | 1 | 0 | 4 | -1411426368
|  |  | "Technická zpráva | [18 empty] | VV | 2 | 1 | True | 0 | ROZPOCET
|  |  | "Situace | [18 empty] | VV | 2 | 1 | True | 0 | ROZPOCET
|  |  | "Řezy | [18 empty] | VV | 2 | 1 | True | 0 | ROZPOCET
|  |  | 4775,10*0,30*1,20 |  |  |  | 1719.036 | [14 empty] | VV | 2 | 2 | True | 0 | ROZPOCET
|  |  | (77,30+10,61)*0,30 |  |  |  | 26.373 | [14 empty] | VV | 2 | 2 | True | 0 | ROZPOCET
|  |  | Součet |  |  |  | 1745.409 | [14 empty] | VV | 2 | 4 | True | 1 | ROZPOCET
13 | K | 122202209 | Příplatek k odkopávkám a prokopávkám pro silnice v hornině tř. 3 za lepivost |  |  | m3 | 555.737 | 0 |  | 0 |  |  |  | základní | 0.083 | 46.1262 | 0 | 0 | 0 | 0 | 4 | K | 2 |  |  |  | ROZPOCET | 0 | 0 | 0 | 0 | 0 | 1 | 0 | 4 | 97972627
14 | K | 122202209-1 | Příplatek k odkopávkám a prokopávkám pro silnice v hornině tř. 3 za lepivost - výměnná vrstva |  |  | m3 | 1745.409 | 0 |  | 0 |  |  |  | základní | 0.083 | 144.8689 | 0 | 0 | 0 | 0 | 4 | K | 2 |  |  |  | ROZPOCET | 0 | 0 | 0 | 0 | 0 | 1 | 0 | 4 | 1384189116
15 | K | 132201102 | Hloubení rýh š do 600 mm v hornině tř. 3 objemu přes 100 m3 |  |  | m3 | 173.75 | 0 |  | 0 |  |  |  | základní | 1.211 | 210.4113 | 0 | 0 | 0 | 0 | 4 | K | 2 |  |  |  | ROZPOCET | 0 | 0 | 0 | 0 | 0 | 1 | 0 | 4 | -1159609681
|  |  | "Technická zpráva | [18 empty] | VV | 2 | 1 | True | 0 | ROZPOCET
|  |  | "Situace | [18 empty] | VV | 2 | 1 | True | 0 | ROZPOCET
|  |  | "Řezy | [18 empty] | VV | 2 | 1 | True | 0 | ROZPOCET
|  |  | 695,00*0,50*0,50 |  |  |  | 173.75 | [14 empty] | VV | 2 | 2 | True | 1 | ROZPOCET
16 | K | 132201109 | Příplatek za lepivost k hloubení rýh š do 600 mm v hornině tř. 3 |  |  | m3 | 173.75 | 0 |  | 0 |  |  |  | základní | 0.654 | 113.6325 | 0 | 0 | 0 | 0 | 4 | K | 2 |  |  |  | ROZPOCET | 0 | 0 | 0 | 0 | 0 | 1 | 0 | 4 | -577780380
17 | K | 132201202 | Hloubení rýh š do 2000 mm v hornině tř. 3 objemu do 1000 m3 |  |  | m3 | 168 | 0 |  | 0 |  |  |  | základní | 0.825 | 138.6 | 0 | 0 | 0 | 0 | 4 | K | 2 |  |  |  | ROZPOCET | 0 | 0 | 0 | 0 | 0 | 1 | 0 | 4 | -372100536
|  |  | "Technická zpráva | [18 empty] | VV | 2 | 1 | True | 0 | ROZPOCET
|  |  | "Situace | [18 empty] | VV | 2 | 1 | True | 0 | ROZPOCET
|  |  | "Řezy | [18 empty] | VV | 2 | 1 | True | 0 | ROZPOCET
|  |  | 112,00*1,00*1,50 |  |  |  | 168 | [14 empty] | VV | 2 | 2 | True | 1 | ROZPOCET
18 | K | 132201209 | Příplatek za lepivost k hloubení rýh š do 2000 mm v hornině tř. 3 |  |  | m3 | 168 | 0 |  | 0 |  |  |  | základní | 0.1 | 16.8 | 0 | 0 | 0 | 0 | 4 | K | 2 |  |  |  | ROZPOCET | 0 | 0 | 0 | 0 | 0 | 1 | 0 | 4 | -2061443230
19 | K | 151101101 | Zřízení příložného pažení a rozepření stěn rýh hl do 2 m |  |  | m2 | 336 | 0 |  | 0 |  |  |  | základní | 0.236 | 79.296 | 0.00084 | 0.28224 | 0 | 0 | 4 | K | 2 |  |  |  | ROZPOCET | 0 | 0 | 0 | 0 | 0 | 1 | 0 | 4 | 1297277139
|  |  | "Technická zpráva | [18 empty] | VV | 2 | 1 | True | 0 | ROZPOCET
|  |  | "Situace | [18 empty] | VV | 2 | 1 | True | 0 | ROZPOCET
|  |  | "Řezy | [18 empty] | VV | 2 | 1 | True | 0 | ROZPOCET
|  |  | 112,00*1,50*2 |  |  |  | 336 | [14 empty] | VV | 2 | 2 | True | 1 | ROZPOCET
20 | K | 151101111 | Odstranění příložného pažení a rozepření stěn rýh hl do 2 m |  |  | m2 | 336 | 0 |  | 0 |  |  |  | základní | 0.07 | 23.52 | 0 | 0 | 0 | 0 | 4 | K | 2 |  |  |  | ROZPOCET | 0 | 0 | 0 | 0 | 0 | 1 | 0 | 4 | -32642697
21 | K | 162701105 | Vodorovné přemístění do 10000 m výkopku/sypaniny z horniny tř. 1 až 4 |  |  | m3 | 732.772 | 0 |  | 0 |  |  |  | základní | 0.083 | 60.8201 | 0 | 0 | 0 | 0 | 4 | K | 2 |  |  |  | ROZPOCET | 0 | 0 | 0 | 0 | 0 | 1 | 0 | 4 | 546050413
|  |  | 555,737+173,75+168,00 |  |  |  | 897.487 | [14 empty] | VV | 2 | 2 | True | 0 | ROZPOCET
|  |  | -164,715 |  |  |  | -164.715 | [14 empty] | VV | 2 | 2 | True | 0 | ROZPOCET
|  |  | Součet |  |  |  | 732.772 | [14 empty] | VV | 2 | 4 | True | 1 | ROZPOCET
22 | K | 162701105-1 | Vodorovné přemístění do 10000 m výkopku/sypaniny z horniny tř. 1 až 4 - výměnná vrstva |  |  | m3 | 1745.409 | 0 |  | 0 |  |  |  | základní | 0.083 | 144.8689 | 0 | 0 | 0 | 0 | 4 | K | 2 |  |  |  | ROZPOCET | 0 | 0 | 0 | 0 | 0 | 1 | 0 | 4 | 545488887
23 | K | 171201211 | Poplatek za uložení odpadu ze sypaniny na skládce (skládkovné) |  |  | t | 1318.99 | 0 |  | 0 |  |  |  | základní | 0 | 0 | 0 | 0 | 0 | 0 | 4 | K | 2 |  |  |  | ROZPOCET | 0 | 0 | 0 | 0 | 0 | 1 | 0 | 4 | 727943755
|  |  | 732,772*1,80 |  |  |  | 1318.99 | [14 empty] | VV | 2 | 2 | True | 1 | ROZPOCET
24 | K | 171201211-1 | Poplatek za uložení odpadu ze sypaniny na skládce (skládkovné) - výměnná vrstva |  |  | t | 3141.882 | 0 |  | 0 |  |  |  | základní | 0 | 0 | 0 | 0 | 0 | 0 | 4 | K | 2 |  |  |  | ROZPOCET | 0 | 0 | 0 | 0 | 0 | 1 | 0 | 4 | -331321737
|  |  | 1745,49*1,80 |  |  |  | 3141.882 | [14 empty] | VV | 2 | 2 | True | 1 | ROZPOCET
25 | K | 174101101 | Zásyp jam, šachet rýh nebo kolem objektů sypaninou se zhutněním |  |  | m3 | 100.8 | 0 |  | 0 |  |  |  | základní | 0.299 | 30.1392 | 0 | 0 | 0 | 0 | 4 | K | 2 |  |  |  | ROZPOCET | 0 | 0 | 0 | 0 | 0 | 1 | 0 | 4 | -240386177
|  |  | "Technická zpráva | [18 empty] | VV | 2 | 1 | True | 0 | ROZPOCET
|  |  | "Situace | [18 empty] | VV | 2 | 1 | True | 0 | ROZPOCET
|  |  | "Řezy | [18 empty] | VV | 2 | 1 | True | 0 | ROZPOCET
|  |  | 112,00*1,00*(1,50-0,10-0,50) |  |  |  | 100.8 | [14 empty] | VV | 2 | 2 | True | 1 | ROZPOCET
26 | M | 583441970 | štěrkodrť frakce 0-63 |  |  | t | 201.6 | 0 |  | 0 |  |  |  | základní | 0 | 0 | 1 | 201.6 | 0 | 0 | 8 | M | 2 |  |  |  | ROZPOCET | 0 | 0 | 0 | 0 | 0 | 1 | 0 | 4 | 1072703379
|  |  | 100,80*2,00 |  |  |  | 201.6 | [14 empty] | VV | 2 | 2 | True | 1 | ROZPOCET
27 | K | 175101201 | Obsypání objektu nad přilehlým původním terénem sypaninou bez prohození, uloženou do 3 m |  |  | m3 | 164.715 | 0 |  | 0 |  |  |  | základní | 2.256 | 371.597 | 0 | 0 | 0 | 0 | 4 | K | 2 |  |  |  | ROZPOCET | 0 | 0 | 0 | 0 | 0 | 1 | 0 | 4 | 271116391
|  |  | "Technická zpráva | [18 empty] | VV | 2 | 1 | True | 0 | ROZPOCET
|  |  | "Situace | [18 empty] | VV | 2 | 1 | True | 0 | ROZPOCET
|  |  | "Řezy | [18 empty] | VV | 2 | 1 | True | 0 | ROZPOCET
|  |  | "zásyp za obrubou | [18 empty] | VV | 2 | 1 | True | 0 | ROZPOCET
|  |  | (1093,00+1,70+1,70+1,70)*0,50*0,30 |  |  |  | 164.715 | [14 empty] | VV | 2 | 2 | True | 1 | ROZPOCET
28 | K | 175151101 | Obsypání potrubí strojně sypaninou bez prohození, uloženou do 3 m |  |  | m3 | 229.75 | 0 |  | 0 |  |  |  | základní | 0.286 | 65.7085 | 0 | 0 | 0 | 0 | 4 | K | 2 |  |  |  | ROZPOCET | 0 | 0 | 0 | 0 | 0 | 1 | 0 | 4 | 165149686
|  |  | "Technická zpráva | [18 empty] | VV | 2 | 1 | True | 0 | ROZPOCET
|  |  | "Situace | [18 empty] | VV | 2 | 1 | True | 0 | ROZPOCET
|  |  | "Řezy | [18 empty] | VV | 2 | 1 | True | 0 | ROZPOCET
|  |  | 112,00*1,00*0,50 |  |  |  | 56 | [14 empty] | VV | 2 | 2 | True | 0 | ROZPOCET
|  |  | 695,00*0,50*0,50 |  |  |  | 173.75 | [14 empty] | VV | 2 | 2 | True | 0 | ROZPOCET
|  |  | Součet |  |  |  | 229.75 | [14 empty] | VV | 2 | 4 | True | 1 | ROZPOCET
29 | M | 583373310 | štěrkopísek frakce 0-22 |  |  | t | 459.5 | 0 |  | 0 |  |  |  | základní | 0 | 0 | 1 | 459.5 | 0 | 0 | 8 | M | 2 |  |  |  | ROZPOCET | 0 | 0 | 0 | 0 | 0 | 1 | 0 | 4 | -1608777703
|  |  | 229,75*2,00 |  |  |  | 459.5 | [14 empty] | VV | 2 | 2 | True | 1 | ROZPOCET
30 | K | 181102302 | Úprava pláně v zářezech se zhutněním |  |  | m2 | 5818 | 0 |  | 0 |  |  |  | základní | 0.035 | 203.63 | 0 | 0 | 0 | 0 | 4 | K | 2 |  |  |  | ROZPOCET | 0 | 0 | 0 | 0 | 0 | 1 | 0 | 4 | 884179774
31 | K | 181301111 | Rozprostření ornice tl vrstvy do 100 mm pl přes 500 m2 v rovině nebo ve svahu do 1:5 |  |  | m2 | 549.05 | 0 |  | 0 |  |  |  | základní | 0.012 | 6.5886 | 0 | 0 | 0 | 0 | 4 | K | 2 |  |  |  | ROZPOCET | 0 | 0 | 0 | 0 | 0 | 1 | 0 | 4 | -82302172
|  |  | "Technická zpráva | [18 empty] | VV | 2 | 1 | True | 0 | ROZPOCET
|  |  | "Situace | [18 empty] | VV | 2 | 1 | True | 0 | ROZPOCET
|  |  | "Řezy | [18 empty] | VV | 2 | 1 | True | 0 | ROZPOCET
|  |  | (1093,00+1,70+1,70+1,70)*0,50 |  |  |  | 549.05 | [14 empty] | VV | 2 | 2 | True | 1 | ROZPOCET
32 | M | 1-01 | nákup ornice vč, dovozu |  |  | m3 | 54.905 | 0 |  | 0 |  |  |  | základní | 0 | 0 | 0 | 0 | 0 | 0 | 8 | M | 2 |  |  |  | ROZPOCET | 0 | 0 | 0 | 0 | 0 | 1 | 0 | 4 | 876032761
33 | K | 181411131 | Založení parkového trávníku výsevem plochy do 1000 m2 v rovině a ve svahu do 1:5 |  |  | m2 | 549.05 | 0 |  | 0 |  |  |  | základní | 0.058 | 31.8449 | 0 | 0 | 0 | 0 | 4 | K | 2 |  |  |  | ROZPOCET | 0 | 0 | 0 | 0 | 0 | 1 | 0 | 4 | 57380086
34 | M | 005724100 | osivo směs travní parková |  |  | kg | 8.236 | 0 |  | 0 |  |  |  | základní | 0 | 0 | 0.001 | 0.008236 | 0 | 0 | 8 | M | 2 |  |  |  | ROZPOCET | 0 | 0 | 0 | 0 | 0 | 1 | 0 | 4 | -35766800
| 2 - Zakládání | [8 empty] | 0 | [5 empty] | 264.1 |  | 161.0454 |  | 0 | 1 | D | 1 |  |  |  | ROZPOCET | [6 empty] | 0
35 | K | 211971110 | Zřízení opláštění žeber nebo trativodů geotextilií v rýze nebo zářezu sklonu do 1:2 |  |  | m2 | 1390 | 0 |  | 0 |  |  |  | základní | 0.075 | 104.25 | 0.00017 | 0.2363 | 0 | 0 | 4 | K | 2 |  |  |  | ROZPOCET | 0 | 0 | 0 | 0 | 0 | 1 | 0 | 4 | -755102970
|  |  | 695,00*2,00 |  |  |  | 1390 | [14 empty] | VV | 2 | 2 | True | 1 | ROZPOCET
36 | M | 693111480 | geotextilie 400 g/m2 |  |  | m2 | 1390 | 0 |  | 0 |  |  |  | základní | 0 | 0 | 0.0004 | 0.556 | 0 | 0 | 8 | M | 2 |  |  |  | ROZPOCET | 0 | 0 | 0 | 0 | 0 | 1 | 0 | 4 | 1406362375
37 | K | 212752213 | Trativod z drenážních trubek plastových flexibilních D do 160 mm včetně lože otevřený výkop |  |  | m | 695 | 0 |  | 0 |  |  |  | základní | 0.23 | 159.85 | 0.23058 | 160.2531 | 0 | 0 | 4 | K | 2 |  |  |  | ROZPOCET | 0 | 0 | 0 | 0 | 0 | 1 | 0 | 4 | -1090789310
|  |  | "Technická zpráva | [18 empty] | VV | 2 | 1 | True | 0 | ROZPOCET
|  |  | "Situace | [18 empty] | VV | 2 | 1 | True | 0 | ROZPOCET
|  |  | "Řezy | [18 empty] | VV | 2 | 1 | True | 0 | ROZPOCET
|  |  | 695,00 |  |  |  | 695 | [14 empty] | VV | 2 | 2 | True | 1 | ROZPOCET
| 3 - Svislé a kompletní konstrukce | [8 empty] | 0 | [5 empty] | 27.4361 |  | 0 |  | 7.7374 | 1 | D | 1 |  |  |  | ROZPOCET | [6 empty] | 0
38 | K | 358315114 | Bourání šachty, stoky kompletní nebo otvorů z prostého betonu plochy do 4 m2 |  |  | m3 | 3.517 | 0 |  | 0 |  |  |  | základní | 7.801 | 27.4361 | 0 | 0 | 2.2 | 7.7374 | 4 | K | 2 |  |  |  | ROZPOCET | 0 | 0 | 0 | 0 | 0 | 1 | 0 | 4 | -1231607165
|  |  | "Technická zpráva | [18 empty] | VV | 2 | 1 | True | 0 | ROZPOCET
|  |  | "Situace | [18 empty] | VV | 2 | 1 | True | 0 | ROZPOCET
|  |  | "Řezy | [18 empty] | VV | 2 | 1 | True | 0 | ROZPOCET
|  |  | "bourání vpusti | [18 empty] | VV | 2 | 1 | True | 0 | ROZPOCET
|  |  | 3,14*0,275*0,275*1,60*28-3,14*0,225*0,225*1,60*28 |  |  |  | 3.517 | [14 empty] | VV | 2 | 2 | True | 1 | ROZPOCET
| 4 - Vodorovné konstrukce | [8 empty] | 0 | [5 empty] | 14.7504 |  | 0 |  | 0 | 1 | D | 1 |  |  |  | ROZPOCET | [6 empty] | 0
39 | K | 451573111 | Lože pod potrubí otevřený výkop ze štěrkopísku |  |  | m3 | 11.2 | 0 |  | 0 |  |  |  | základní | 1.317 | 14.7504 | 0 | 0 | 0 | 0 | 4 | K | 2 |  |  |  | ROZPOCET | 0 | 0 | 0 | 0 | 0 | 1 | 0 | 4 | 1551117845
|  |  | "Technická zpráva | [18 empty] | VV | 2 | 1 | True | 0 | ROZPOCET
|  |  | "Situace | [18 empty] | VV | 2 | 1 | True | 0 | ROZPOCET
|  |  | "Řezy | [18 empty] | VV | 2 | 1 | True | 0 | ROZPOCET
|  |  | 112,00*1,00*0,10 |  |  |  | 11.2 | [14 empty] | VV | 2 | 2 | True | 1 | ROZPOCET
| 5 - Komunikace pozemní | [8 empty] | 0 | [5 empty] | 1432.8746 |  | 26.1685 |  | 0 | 1 | D | 1 |  |  |  | ROZPOCET | [6 empty] | 0
40 | K | 564851111 | Podklad ze štěrkodrtě ŠD 0-32 tl 150 mm |  |  | m2 | 5013.855 | 0 |  | 0 |  |  |  | základní | 0.026 | 130.3602 | 0 | 0 | 0 | 0 | 4 | K | 2 |  |  |  | ROZPOCET | 0 | 0 | 0 | 0 | 0 | 1 | 0 | 4 | 1028331081
|  |  | 4775,100*1,05 |  |  |  | 5013.855 | [14 empty] | VV | 2 | 2 | True | 1 | ROZPOCET
41 | K | 564851111-1 | Podklad ze štěrkodrtě ŠD 0-63 tl 150 mm |  |  | m2 | 5730.12 | 0 |  | 0 |  |  |  | základní | 0.026 | 148.9831 | 0 | 0 | 0 | 0 | 4 | K | 2 |  |  |  | ROZPOCET | 0 | 0 | 0 | 0 | 0 | 1 | 0 | 4 | -955603232
|  |  | 4775,10*1,20 |  |  |  | 5730.12 | [14 empty] | VV | 2 | 2 | True | 1 | ROZPOCET
42 | K | 564861111 | Podklad ze štěrkodrtě ŠD 0-63 tl 200 mm |  |  | m2 | 87.88 | 0 |  | 0 |  |  |  | základní | 0.029 | 2.5485 | 0 | 0 | 0 | 0 | 4 | K | 2 |  |  |  | ROZPOCET | 0 | 0 | 0 | 0 | 0 | 1 | 0 | 4 | -1974286245
|  |  | "Technická zpráva | [18 empty] | VV | 2 | 1 | True | 0 | ROZPOCET
|  |  | "Situace | [18 empty] | VV | 2 | 1 | True | 0 | ROZPOCET
|  |  | "Řezy | [18 empty] | VV | 2 | 1 | True | 0 | ROZPOCET
|  |  | "předláždění chodníků | [18 empty] | VV | 2 | 1 | True | 0 | ROZPOCET
|  |  | 18,22+10,74+2,39+2,38+2,77+2,8+3,1+3,05+3,95+3,75+9,18+3,62+1,87+0,94+0,78+0,79+0,84+0,83+0,74+0,74+0,61+0,6+1,63+0,95+10,61 |  |  |  | 87.88 | [14 empty] | VV | 2 | 2 | True | 1 | ROZPOCET
43 | K | 564871111 | Podklad ze štěrkodrtě ŠD 0-63 tl 250 mm |  |  | m2 | 21.26 | 0 |  | 0 |  |  |  | základní | 0.031 | 0.65906 | 0 | 0 | 0 | 0 | 4 | K | 2 |  |  |  | ROZPOCET | 0 | 0 | 0 | 0 | 0 | 1 | 0 | 4 | 1794293637
|  |  | "Technická zpráva | [18 empty] | VV | 2 | 1 | True | 0 | ROZPOCET
|  |  | "Situace | [18 empty] | VV | 2 | 1 | True | 0 | ROZPOCET
|  |  | "Řezy | [18 empty] | VV | 2 | 1 | True | 0 | ROZPOCET
|  |  | "Předláždění vjezdů | [18 empty] | VV | 2 | 1 | True | 0 | ROZPOCET
|  |  | 8,99+0,66+3,6+1,54+1,05+0,78+2,67+1,97 |  |  |  | 21.26 | [14 empty] | VV | 2 | 2 | True | 1 | ROZPOCET
44 | K | 564871116-1 | Podklad ze štěrkodrtě ŠD 0-63 tl. 300 mm - výměnná vrstva |  |  | m2 | 5818 | 0 |  | 0 |  |  |  | základní | 0.041 | 238.538 | 0 | 0 | 0 | 0 | 4 | K | 2 |  |  |  | ROZPOCET | 0 | 0 | 0 | 0 | 0 | 1 | 0 | 4 | -1406440664
|  |  | "komunikace | [18 empty] | VV | 2 | 1 | True | 0 | ROZPOCET
|  |  | 4775,10*1,20 |  |  |  | 5730.12 | [14 empty] | VV | 2 | 2 | True | 0 | ROZPOCET
|  |  | "předláždění chodníků | [18 empty] | VV | 2 | 1 | True | 0 | ROZPOCET
|  |  | 77,27+10,61 |  |  |  | 87.88 | [14 empty] | VV | 2 | 2 | True | 0 | ROZPOCET
|  |  | Součet |  |  |  | 5818 | [14 empty] | VV | 2 | 4 | True | 1 | ROZPOCET
45 | K | 565135111 | Asfaltový beton vrstva podkladní ACP 16+ tl 50 mm |  |  | m2 | 4775.1 | 0 |  | 0 |  |  |  | základní | 0.048 | 229.2048 | 0 | 0 | 0 | 0 | 4 | K | 2 |  |  |  | ROZPOCET | 0 | 0 | 0 | 0 | 0 | 1 | 0 | 4 | -172097369
|  |  | "Technická zpráva | [18 empty] | VV | 2 | 1 | True | 0 | ROZPOCET
|  |  | "Situace | [18 empty] | VV | 2 | 1 | True | 0 | ROZPOCET
|  |  | "Řezy | [18 empty] | VV | 2 | 1 | True | 0 | ROZPOCET
|  |  | "konstrukce komunikace | [18 empty] | VV | 2 | 1 | True | 0 | ROZPOCET
|  |  | 4775,10 |  |  |  | 4775.1 | [14 empty] | VV | 2 | 2 | True | 1 | ROZPOCET
46 | K | 573111112 | Postřik živičný infiltrační s posypem z asfaltu množství 1 kg/m2 |  |  | m2 | 4775.1 | 0 |  | 0 |  |  |  | základní | 0.004 | 19.1004 | 0 | 0 | 0 | 0 | 4 | K | 2 |  |  |  | ROZPOCET | 0 | 0 | 0 | 0 | 0 | 1 | 0 | 4 | -179294177
47 | K | 573211109 | Postřik živičný spojovací z asfaltu v množství 0,50 kg/m2 |  |  | m2 | 9720.22 | 0 |  | 0 |  |  |  | základní | 0.002 | 19.4404 | 0 | 0 | 0 | 0 | 4 | K | 2 |  |  |  | ROZPOCET | 0 | 0 | 0 | 0 | 0 | 1 | 0 | 4 | 2083754154
|  |  | 4860,11*2 |  |  |  | 9720.22 | [14 empty] | VV | 2 | 2 | True | 1 | ROZPOCET
48 | K | 576133212 | Asfaltový beton se sníženou hlučností BBTM8 NH, tl. 30mm |  |  | m2 | 4860.11 | 0 |  | 0 |  |  |  | základní | 0.048 | 233.2853 | 0 | 0 | 0 | 0 | 4 | K | 2 |  |  |  | ROZPOCET | 0 | 0 | 0 | 0 | 0 | 1 | 0 | 4 | -683829376
|  |  | "Technická zpráva | [18 empty] | VV | 2 | 1 | True | 0 | ROZPOCET
|  |  | "Situace | [18 empty] | VV | 2 | 1 | True | 0 | ROZPOCET
|  |  | "Řezy | [18 empty] | VV | 2 | 1 | True | 0 | ROZPOCET
|  |  | "konstrukce komunikace | [18 empty] | VV | 2 | 1 | True | 0 | ROZPOCET
|  |  | 4836,80+23,31 |  |  |  | 4860.11 | [14 empty] | VV | 2 | 2 | True | 1 | ROZPOCET
49 | K | 577135132 | Asfaltový beton vrstva ložní ACL 16+ tl 50 mm |  |  | m2 | 4860.11 | 0 |  | 0 |  |  |  | základní | 0.063 | 306.1869 | 0 | 0 | 0 | 0 | 4 | K | 2 |  |  |  | ROZPOCET | 0 | 0 | 0 | 0 | 0 | 1 | 0 | 4 | -897702501
50 | K | 581131211 | Kryt cementobetonový vozovek skupiny CB II tl 200 mm |  |  | m2 | 82.2 | 0 |  | 0 |  |  |  | základní | 0.425 | 34.935 | 0 | 0 | 0 | 0 | 4 | K | 2 |  |  |  | ROZPOCET | 0 | 0 | 0 | 0 | 0 | 1 | 0 | 4 | -1207329410
|  |  | "Oprava vjezdů | [18 empty] | VV | 2 | 1 | True | 0 | ROZPOCET
|  |  | 82,20 |  |  |  | 82.2 | [14 empty] | VV | 2 | 2 | True | 1 | ROZPOCET
51 | K | 596211112 | Kladení zámkové dlažby komunikací pro pěší tl 60 mm skupiny A pl do 300 m2 |  |  | m2 | 87.88 | 0 |  | 0 |  |  |  | základní | 0.53 | 46.5764 | 0.08425 | 7.4039 | 0 | 0 | 4 | K | 2 |  |  |  | ROZPOCET | 0 | 0 | 0 | 0 | 0 | 1 | 0 | 4 | 960163444
52 | M | 592450380 | dlažba zámková tl. 60 mm světle šedá |  |  | m2 | 76.56 | 0 |  | 0 |  |  |  | základní | 0 | 0 | 0.14 | 10.7184 | 0 | 0 | 8 | M | 2 |  |  |  | ROZPOCET | 0 | 0 | 0 | 0 | 0 | 1 | 0 | 4 | 1260347593
|  |  | "předláždění chodníků | [18 empty] | VV | 2 | 1 | True | 0 | ROZPOCET
|  |  | 18,22+10,74+2,39+2,38+2,77+2,8+3,1+3,05+3,95+3,75+9,18+3,62+10,61 |  |  |  | 76.56 | [14 empty] | VV | 2 | 2 | True | 1 | ROZPOCET
53 | M | 592451200 | dlažba zámková tl. 60 mm červená reliéfní |  |  | m2 | 11.32 | 0 |  | 0 |  |  |  | základní | 0 | 0 | 0.13 | 1.4716 | 0 | 0 | 8 | M | 2 |  |  |  | ROZPOCET | 0 | 0 | 0 | 0 | 0 | 1 | 0 | 4 | -2072329840
|  |  | "předláždění chodníků | [18 empty] | VV | 2 | 1 | True | 0 | ROZPOCET
|  |  | 1,87+0,94+0,78+0,79+0,84+0,83+0,74+0,74+0,61+0,6+1,63+0,95 |  |  |  | 11.32 | [14 empty] | VV | 2 | 2 | True | 1 | ROZPOCET
54 | K | 596212210 | Kladení zámkové dlažby pozemních komunikací tl 80 mm skupiny A pl do 50 m2 |  |  | m2 | 21.26 | 0 |  | 0 |  |  |  | základní | 0.757 | 16.0938 | 0.10362 | 2.203 | 0 | 0 | 4 | K | 2 |  |  |  | ROZPOCET | 0 | 0 | 0 | 0 | 0 | 1 | 0 | 4 | 624904593
55 | M | 592450070 | dlažba zámková tl. 80 mm tmavě šedá |  |  | m2 | 21.26 | 0 |  | 0 |  |  |  | základní | 0 | 0 | 0.18 | 3.8268 | 0 | 0 | 8 | M | 2 |  |  |  | ROZPOCET | 0 | 0 | 0 | 0 | 0 | 1 | 0 | 4 | 1247035160
|  |  | "Předláždění vjezdů | [18 empty] | VV | 2 | 1 | True | 0 | ROZPOCET
|  |  | 8,99+0,66+3,6+1,54+1,05+0,78+2,67+1,97 |  |  |  | 21.26 | [14 empty] | VV | 2 | 2 | True | 1 | ROZPOCET
56 | K | 599141111 | Vyplnění spár mezi silničními dílci živičnou zálivkou |  |  | m | 151.36 | 0 |  | 0 |  |  |  | základní | 0.046 | 6.9626 | 0.0036 | 0.5449 | 0 | 0 | 4 | K | 2 |  |  |  | ROZPOCET | 0 | 0 | 0 | 0 | 0 | 1 | 0 | 4 | -1452618415
|  |  | "Technická zpráva | [18 empty] | VV | 2 | 1 | True | 0 | ROZPOCET
|  |  | "Situace | [18 empty] | VV | 2 | 1 | True | 0 | ROZPOCET
|  |  | "Řezy | [18 empty] | VV | 2 | 1 | True | 0 | ROZPOCET
|  |  | 10,6+9,92+4+10,6+9,92+4,91*2+5,1*2+5,1*2+5,6*2+4,7*2+3,5++4+2+4,5+4+1+6,4*2+4,1+6,7+3,6+9,3 |  |  |  | 151.36 | [14 empty] | VV | 2 | 2 | True | 1 | ROZPOCET
| 8 - Trubní vedení | [8 empty] | 0 | [5 empty] | 248.787 |  | 33.4825 |  | 0 | 1 | D | 1 |  |  |  | ROZPOCET | [6 empty] | 0
57 | K | 871350310 | Montáž kanalizačního potrubí hladkého plnostěnného SN 10 z polypropylenu DN 200 |  |  | m | 181 | 0 |  | 0 |  |  |  | základní | 0.312 | 56.472 | 1e-05 | 0.00181 | 0 | 0 | 4 | K | 2 |  |  |  | ROZPOCET | 0 | 0 | 0 | 0 | 0 | 1 | 0 | 4 | -1737495610
58 | M | 286171031 | trubka kanalizační PP SN 10, DN 200 |  |  | m | 181 | 0 |  | 0 |  |  |  | základní | 0 | 0 | 0.0046 | 0.8326 | 0 | 0 | 8 | M | 2 |  |  |  | ROZPOCET | 0 | 0 | 0 | 0 | 0 | 1 | 0 | 4 | 1751232723
|  |  | "Technická zpráva | [18 empty] | VV | 2 | 1 | True | 0 | ROZPOCET
|  |  | "Situace | [18 empty] | VV | 2 | 1 | True | 0 | ROZPOCET
|  |  | "Řezy | [18 empty] | VV | 2 | 1 | True | 0 | ROZPOCET
|  |  | 112,00 |  |  |  | 112 | [14 empty] | VV | 2 | 2 | True | 0 | ROZPOCET
|  |  | 3,00*23 |  |  |  | 69 | [14 empty] | VV | 2 | 2 | True | 0 | ROZPOCET
|  |  | Součet |  |  |  | 181 | [14 empty] | VV | 2 | 4 | True | 1 | ROZPOCET
59 | K | 877350310 | Montáž kolen na potrubí z PP trub hladkých plnostěnných DN 200 |  |  | kus | 23 | 0 |  | 0 |  |  |  | základní | 0.745 | 17.135 | 0 | 0 | 0 | 0 | 4 | K | 2 |  |  |  | ROZPOCET | 0 | 0 | 0 | 0 | 0 | 1 | 0 | 4 | 1560413739
60 | M | 286171930 | koleno kanalizační PP 90 ° DN 200 |  |  | kus | 23 | 0 |  | 0 |  |  |  | základní | 0 | 0 | 0.0016 | 0.0368 | 0 | 0 | 8 | M | 2 |  |  |  | ROZPOCET | 0 | 0 | 0 | 0 | 0 | 1 | 0 | 4 | -1602791061
61 | K | 895941111 | Zřízení vpusti |  |  | kus | 29 | 0 |  | 0 |  |  |  | základní | 4.198 | 121.742 | 0.3409 | 9.8861 | 0 | 0 | 4 | K | 2 |  |  |  | ROZPOCET | 0 | 0 | 0 | 0 | 0 | 1 | 0 | 4 | 471567626
62 | M | 592238620 | skruž betonová pro uliční vpusť středová TBV-Q 450/295/6a 45x29,5x5 cm |  |  | kus | 54 | 0 |  | 0 |  |  |  | základní | 0 | 0 | 0.057 | 3.078 | 0 | 0 | 8 | M | 2 |  |  |  | ROZPOCET | 0 | 0 | 0 | 0 | 0 | 1 | 0 | 4 | -1684382925
|  |  | "Detail uliční vpusti | [18 empty] | VV | 2 | 1 | True | 0 | ROZPOCET
|  |  | 54 |  |  |  | 54 | [14 empty] | VV | 2 | 2 | True | 1 | ROZPOCET
63 | M | 592238520 | dno betonové pro uliční vpusť s kalovou prohlubní TBV-Q 450/300/2a |  |  | kus | 29 | 0 |  | 0 |  |  |  | základní | 0 | 0 | 0.072 | 2.088 | 0 | 0 | 8 | M | 2 |  |  |  | ROZPOCET | 0 | 0 | 0 | 0 | 0 | 1 | 0 | 4 | 115576682
|  |  | "Detail uliční vpusti | [18 empty] | VV | 2 | 1 | True | 0 | ROZPOCET
|  |  | 29 |  |  |  | 29 | [14 empty] | VV | 2 | 2 | True | 1 | ROZPOCET
64 | M | 592238541 | skruž betonová pro uliční vpusťs výtokovým otvorem PVC TBV-Q 450/450/3d |  |  | kus | 29 | 0 |  | 0 |  |  |  | základní | 0 | 0 | 0.08 | 2.32 | 0 | 0 | 8 | M | 2 |  |  |  | ROZPOCET | 0 | 0 | 0 | 0 | 0 | 1 | 0 | 4 | 1732075765
|  |  | "Detail uliční vpusti | [18 empty] | VV | 2 | 1 | True | 0 | ROZPOCET
|  |  | 29 |  |  |  | 29 | [14 empty] | VV | 2 | 2 | True | 1 | ROZPOCET
65 | M | 592238570 | skruž betonová pro uliční vpusť horní TBV-Q 450/295/5b, 45x29,5x5 cm |  |  | kus | 29 | 0 |  | 0 |  |  |  | základní | 0 | 0 | 0.058 | 1.682 | 0 | 0 | 8 | M | 2 |  |  |  | ROZPOCET | 0 | 0 | 0 | 0 | 0 | 1 | 0 | 4 | 1437206358
|  |  | "Detail uliční vpusti | [18 empty] | VV | 2 | 1 | True | 0 | ROZPOCET
|  |  | 29 |  |  |  | 29 | [14 empty] | VV | 2 | 2 | True | 1 | ROZPOCET
66 | M | 592238581 | skruž betonová pro uliční vpusť středová TBV-Q 450/570/6d |  |  | kus | 27 | 0 |  | 0 |  |  |  | základní | 0 | 0 | 0.111 | 2.997 | 0 | 0 | 8 | M | 2 |  |  |  | ROZPOCET | 0 | 0 | 0 | 0 | 0 | 1 | 0 | 4 | 1793652630
|  |  | "Detail uliční vpusti | [18 empty] | VV | 2 | 1 | True | 0 | ROZPOCET
|  |  | 27 |  |  |  | 27 | [14 empty] | VV | 2 | 2 | True | 1 | ROZPOCET
67 | M | 592238490 | vyrovnávací prstenec TBV-Q 270/60/10b |  |  | kus | 29 | 0 |  | 0 |  |  |  | základní | 0 | 0 | 0.097 | 2.813 | 0 | 0 | 8 | M | 2 |  |  |  | ROZPOCET | 0 | 0 | 0 | 0 | 0 | 1 | 0 | 4 | 1614479591
|  |  | "Detail uliční vpusti | [18 empty] | VV | 2 | 1 | True | 0 | ROZPOCET
|  |  | 29 |  |  |  | 29 | [14 empty] | VV | 2 | 2 | True | 1 | ROZPOCET
68 | M | 592238780 | mříž plastová D400 |  |  | kus | 29 | 0 |  | 0 |  |  |  | základní | 0 | 0 | 0.058 | 1.682 | 0 | 0 | 8 | M | 2 |  |  |  | ROZPOCET | 0 | 0 | 0 | 0 | 0 | 1 | 0 | 4 | 124770230
|  |  | "Detail uliční vpusti | [18 empty] | VV | 2 | 1 | True | 0 | ROZPOCET
|  |  | 29 |  |  |  | 29 | [14 empty] | VV | 2 | 2 | True | 1 | ROZPOCET
69 | M | 592238740 | koš na splaveniny |  |  | kus | 29 | 0 |  | 0 |  |  |  | základní | 0 | 0 | 0.006 | 0.174 | 0 | 0 | 8 | M | 2 |  |  |  | ROZPOCET | 0 | 0 | 0 | 0 | 0 | 1 | 0 | 4 | 1153483066
|  |  | "Detail uliční vpusti | [18 empty] | VV | 2 | 1 | True | 0 | ROZPOCET
|  |  | 29 |  |  |  | 29 | [14 empty] | VV | 2 | 2 | True | 1 | ROZPOCET
70 | K | 899331111 | Výšková úprava uličního vstupu nebo vpusti do 200 mm zvýšením poklopu |  |  | kus | 14 | 0 |  | 0 |  |  |  | základní | 3.817 | 53.438 | 0.4208 | 5.8912 | 0 | 0 | 4 | K | 2 |  |  |  | ROZPOCET | 0 | 0 | 0 | 0 | 0 | 1 | 0 | 4 | -341850569
|  |  | "Technická zpráva | [18 empty] | VV | 2 | 1 | True | 0 | ROZPOCET
|  |  | "Situace | [18 empty] | VV | 2 | 1 | True | 0 | ROZPOCET
|  |  | "Řezy | [18 empty] | VV | 2 | 1 | True | 0 | ROZPOCET
|  |  | 14 |  |  |  | 14 | [14 empty] | VV | 2 | 2 | True | 1 | ROZPOCET
| 9 - Ostatní konstrukce a práce, bourání | [8 empty] | 0 | [5 empty] | 1011.2953 |  | 472.3958 |  | 0.164 | 1 | D | 1 |  |  |  | ROZPOCET | [6 empty] | 0
71 | K | 9-01 | Statická zatěžkávací zkouška |  |  | kus | 8 | 0 |  | 0 |  |  |  | základní | 0 | 0 | 0 | 0 | 0 | 0 | 4 | K | 2 |  |  |  | ROZPOCET | 0 | 0 | 0 | 0 | 0 | 1 | 0 | 4 | -1472838598
72 | K | 914111111 | Montáž svislé dopravní značky do velikosti 1 m2 objímkami na sloupek nebo konzolu |  |  | kus | 2 | 0 |  | 0 |  |  |  | základní | 0.2 | 0.4 | 0.0007 | 0.0014 | 0 | 0 | 4 | K | 2 |  |  |  | ROZPOCET | 0 | 0 | 0 | 0 | 0 | 1 | 0 | 4 | 633280562
|  |  | "Technická zpráva | [18 empty] | VV | 2 | 1 | True | 0 | ROZPOCET
|  |  | "Situace | [18 empty] | VV | 2 | 1 | True | 0 | ROZPOCET
|  |  | "Řezy | [18 empty] | VV | 2 | 1 | True | 0 | ROZPOCET
|  |  | 2 |  |  |  | 2 | [14 empty] | VV | 2 | 2 | True | 1 | ROZPOCET
73 | K | 914511112 | Montáž sloupku dopravních značek délky do 3,5 m s betonovým základem a patkou |  |  | kus | 2 | 0 |  | 0 |  |  |  | základní | 0.549 | 1.098 | 0.11241 | 0.22482 | 0 | 0 | 4 | K | 2 |  |  |  | ROZPOCET | 0 | 0 | 0 | 0 | 0 | 1 | 0 | 4 | -716449917
74 | K | 916111123 | Osazení obruby z drobných kostek s boční opěrou do lože z betonu prostého |  |  | m | 1286.625 | 0 |  | 0 |  |  |  | základní | 0.119 | 153.1084 | 0.08978 | 115.5132 | 0 | 0 | 4 | K | 2 |  |  |  | ROZPOCET | 0 | 0 | 0 | 0 | 0 | 1 | 0 | 4 | 1914351454
75 | M | 583801100 | kostka dlažební drobná, žula, I.jakost, velikost 10 cm |  |  | t | 30.879 | 0 |  | 0 |  |  |  | základní | 0 | 0 | 1 | 30.879 | 0 | 0 | 8 | M | 2 |  |  |  | ROZPOCET | 0 | 0 | 0 | 0 | 0 | 1 | 0 | 4 | -693329482
|  |  | 1286,64*0,024 |  |  |  | 30.879 | [14 empty] | VV | 2 | 2 | True | 1 | ROZPOCET
76 | K | 916131213 | Osazení silničního obrubníku betonového stojatého s boční opěrou do lože z betonu prostého |  |  | m | 1354 | 0 |  | 0 |  |  |  | základní | 0.268 | 362.872 | 0.1554 | 210.4116 | 0 | 0 | 4 | K | 2 |  |  |  | ROZPOCET | 0 | 0 | 0 | 0 | 0 | 1 | 0 | 4 | 787533575
77 | M | 592174650 | obrubník betonový silniční BO 100/15/25 |  |  | kus | 1093 | 0 |  | 0 |  |  |  | základní | 0 | 0 | 0.0821 | 89.7353 | 0 | 0 | 8 | M | 2 |  |  |  | ROZPOCET | 0 | 0 | 0 | 0 | 0 | 1 | 0 | 4 | -1682516899
|  |  | "Technická zpráva | [18 empty] | VV | 2 | 1 | True | 0 | ROZPOCET
|  |  | "Situace | [18 empty] | VV | 2 | 1 | True | 0 | ROZPOCET
|  |  | "Řezy | [18 empty] | VV | 2 | 1 | True | 0 | ROZPOCET
|  |  | 1093,00 |  |  |  | 1093 | [14 empty] | VV | 2 | 2 | True | 1 | ROZPOCET
78 | M | 592174680 | obrubník betonový silniční nájezdový BO 100/15/15 |  |  | kus | 261 | 0 |  | 0 |  |  |  | základní | 0 | 0 | 0.0483 | 12.6063 | 0 | 0 | 8 | M | 2 |  |  |  | ROZPOCET | 0 | 0 | 0 | 0 | 0 | 1 | 0 | 4 | 1897996693
|  |  | "Technická zpráva | [18 empty] | VV | 2 | 1 | True | 0 | ROZPOCET
|  |  | "Situace | [18 empty] | VV | 2 | 1 | True | 0 | ROZPOCET
|  |  | "Řezy | [18 empty] | VV | 2 | 1 | True | 0 | ROZPOCET
|  |  | 261,00 |  |  |  | 261 | [14 empty] | VV | 2 | 2 | True | 1 | ROZPOCET
79 | K | 916231213 | Osazení chodníkového obrubníku betonového stojatého s boční opěrou do lože z betonu prostého |  |  | m | 5.1 | 0 |  | 0 |  |  |  | základní | 0.216 | 1.1016 | 0.1295 | 0.66045 | 0 | 0 | 4 | K | 2 |  |  |  | ROZPOCET | 0 | 0 | 0 | 0 | 0 | 1 | 0 | 4 | -118168029
80 | M | 592174120 | obrubník betonový chodníkový BO 100/10/20 |  |  | kus | 5.1 | 0 |  | 0 |  |  |  | základní | 0 | 0 | 0.046 | 0.2346 | 0 | 0 | 8 | M | 2 |  |  |  | ROZPOCET | 0 | 0 | 0 | 0 | 0 | 1 | 0 | 4 | -2000641312
|  |  | "Technická zpráva | [18 empty] | VV | 2 | 1 | True | 0 | ROZPOCET
|  |  | "Situace | [18 empty] | VV | 2 | 1 | True | 0 | ROZPOCET
|  |  | "Řezy | [18 empty] | VV | 2 | 1 | True | 0 | ROZPOCET
|  |  | 1,70+1,70+1,70 |  |  |  | 5.1 | [14 empty] | VV | 2 | 2 | True | 1 | ROZPOCET
81 | K | 916241213 | Osazení obrubníku kamenného stojatého s boční opěrou do lože z betonu prostého |  |  | m | 34.1 | 0 |  | 0 |  |  |  | základní | 0.234 | 7.9794 | 0.14067 | 4.7968 | 0 | 0 | 4 | K | 2 |  |  |  | ROZPOCET | 0 | 0 | 0 | 0 | 0 | 1 | 0 | 4 | -8230677
82 | M | 583802110 | krajník silniční kamenný, (aAP) žula, KS3 13x20 x 30-80 |  |  | m | 17.5 | 0 |  | 0 |  |  |  | základní | 0 | 0 | 0.065 | 1.1375 | 0 | 0 | 8 | M | 2 |  |  |  | ROZPOCET | 0 | 0 | 0 | 0 | 0 | 1 | 0 | 4 | -505269339
83 | M | 583803330 | obrubník kamenný přímý, (bPP) žula, OP3 25x20 |  |  | m | 16.6 | 0 |  | 0 |  |  |  | základní | 0 | 0 | 0.135 | 2.241 | 0 | 0 | 8 | M | 2 |  |  |  | ROZPOCET | 0 | 0 | 0 | 0 | 0 | 1 | 0 | 4 | 1432379608
84 | K | 919726123 | Geotextilie pro ochranu, separaci a filtraci netkaná měrná hmotnost do 500 g/m2 |  |  | m2 | 5730.12 | 0 |  | 0 |  |  |  | základní | 0.08 | 458.4096 | 0.00069 | 3.9538 | 0 | 0 | 4 | K | 2 |  |  |  | ROZPOCET | 0 | 0 | 0 | 0 | 0 | 1 | 0 | 4 | -2132889075
|  |  | "Technická zpráva | [18 empty] | VV | 2 | 1 | True | 0 | ROZPOCET
|  |  | "Situace | [18 empty] | VV | 2 | 1 | True | 0 | ROZPOCET
|  |  | "Řezy | [18 empty] | VV | 2 | 1 | True | 0 | ROZPOCET
|  |  | "konstrukce komunikace | [18 empty] | VV | 2 | 1 | True | 0 | ROZPOCET
|  |  | 4775,10*1,20 |  |  |  | 5730.12 | [14 empty] | VV | 2 | 2 | True | 1 | ROZPOCET
85 | K | 919735111 | Řezání stávajícího živičného krytu hl do 50 mm |  |  | m | 162.66 | 0 |  | 0 |  |  |  | základní | 0.155 | 25.2123 | 0 | 0 | 0 | 0 | 4 | K | 2 |  |  |  | ROZPOCET | 0 | 0 | 0 | 0 | 0 | 1 | 0 | 4 | 823772621
|  |  | "Technická zpráva | [18 empty] | VV | 2 | 1 | True | 0 | ROZPOCET
|  |  | "Situace | [18 empty] | VV | 2 | 1 | True | 0 | ROZPOCET
|  |  | "Řezy | [18 empty] | VV | 2 | 1 | True | 0 | ROZPOCET
|  |  | 10,6+9,92+4+10,6+9,92+4,91*2+5,1*2+5,1*2+5,6*2+4,7*2+3,5+4+2+4,5+4+1+6,4*2+35,00 |  |  |  | 162.66 | [14 empty] | VV | 2 | 2 | True | 1 | ROZPOCET
86 | K | 966006132 | Odstranění značek dopravních nebo orientačních se sloupky s betonovými patkami |  |  | kus | 2 | 0 |  | 0 |  |  |  | základní | 0.557 | 1.114 | 0 | 0 | 0.082 | 0.164 | 4 | K | 2 |  |  |  | ROZPOCET | 0 | 0 | 0 | 0 | 0 | 1 | 0 | 4 | 1145195756
|  |  | "Technická zpráva | [18 empty] | VV | 2 | 1 | True | 0 | ROZPOCET
|  |  | "Situace | [18 empty] | VV | 2 | 1 | True | 0 | ROZPOCET
|  |  | "Řezy | [18 empty] | VV | 2 | 1 | True | 0 | ROZPOCET
|  |  | 2 |  |  |  | 2 | [14 empty] | VV | 2 | 2 | True | 1 | ROZPOCET
| 997 - Přesun sutě | [8 empty] | 0 | [5 empty] | 223.512 |  | 0 |  | 0 | 1 | D | 1 |  |  |  | ROZPOCET | [6 empty] | 0
87 | K | 997221551 | Vodorovná doprava suti ze sypkých materiálů do 1 km |  |  | t | 4656.501 | 0 |  | 0 |  |  |  | základní | 0.03 | 139.695 | 0 | 0 | 0 | 0 | 4 | K | 2 |  |  |  | ROZPOCET | 0 | 0 | 0 | 0 | 0 | 1 | 0 | 4 | -1748468293
88 | K | 997221559 | Příplatek ZKD 1 km u vodorovné dopravy suti ze sypkých materiálů |  |  | t | 41908.509 | 0 |  | 0 |  |  |  | základní | 0.002 | 83.817 | 0 | 0 | 0 | 0 | 4 | K | 2 |  |  |  | ROZPOCET | 0 | 0 | 0 | 0 | 0 | 1 | 0 | 4 | 1165385587
89 | K | 997221815 | Poplatek za uložení betonového odpadu na skládce (skládkovné) |  |  | t | 605.122 | 0 |  | 0 |  |  |  | základní | 0 | 0 | 0 | 0 | 0 | 0 | 4 | K | 2 |  |  |  | ROZPOCET | 0 | 0 | 0 | 0 | 0 | 1 | 0 | 4 | -868177047
90 | K | 997221845 | Poplatek za uložení odpadu z asfaltových povrchů na skládce (skládkovné) |  |  | t | 1233.798 | 0 |  | 0 |  |  |  | základní | 0 | 0 | 0 | 0 | 0 | 0 | 4 | K | 2 |  |  |  | ROZPOCET | 0 | 0 | 0 | 0 | 0 | 1 | 0 | 4 | 2105861503
91 | K | 997221855 | Poplatek za uložení odpadu z kameniva na skládce (skládkovné) |  |  | t | 2817.58 | 0 |  | 0 |  |  |  | základní | 0 | 0 | 0 | 0 | 0 | 0 | 4 | K | 2 |  |  |  | ROZPOCET | 0 | 0 | 0 | 0 | 0 | 1 | 0 | 4 | -1850925605
| 998 - Přesun hmot | [8 empty] | 0 | [5 empty] | 89.7776 |  | 0 |  | 0 | 1 | D | 1 |  |  |  | ROZPOCET | [6 empty] | 0
92 | K | 998225111 | Přesun hmot pro pozemní komunikace s krytem z kamene, monolitickým betonovým nebo živičným |  |  | t | 1360.266 | 0 |  | 0 |  |  |  | základní | 0.066 | 89.7776 | 0 | 0 | 0 | 0 | 4 | K | 2 |  |  |  | ROZPOCET | 0 | 0 | 0 | 0 | 0 | 1 | 0 | 4 | -1095215975

## 15 - SO 115 - Ul. Čapkova
| List obsahuje: |  | 1) Krycí list rozpočtu |  | 2) Rekapitulace rozpočtu |  |  | 3) Rozpočet |  |  | Zpět na list: | Rekapitulace stavby
optimalizováno pro tisk sestav ve formátu A4 - na výšku | [11 empty] | >> skryté sloupce << | [9 empty] | {5dab2633-2284-46fe-adc2-d49ee0d26d5d}
2
KRYCÍ LIST ROZPOČTU | [12 empty] | v --- níže se nacházejí doplnkové a pomocné údaje k sestavám --- v | [8 empty] | False
| Stavba: |  | Rekonstrukce vodovodu a kanalizace Radvanice a Bartovice - komunikace
| Objekt: |  | 15 - SO 115 - Ul. Čapkova
| JKSO: | [7 empty] | CC-CZ:
| Místo: |  | Ostrava | [5 empty] | Datum: |  | 25. 4. 2018
| Objednatel: | [7 empty] | IČ:
|  | Statutární město Ostrava | [6 empty] | DIČ:
| Zhotovitel: | [7 empty] | IČ:
DIČ:
| Projektant: | [7 empty] | IČ:
|  | Projekt 2010, s.r.o. | [6 empty] | DIČ:
| Zpracovatel: | [7 empty] | IČ:
|  | Jakub Nevyjel | [6 empty] | DIČ:
Poznámka:
| Náklady z rozpočtu | [7 empty] | 0
| Ostatní náklady | [7 empty] | 0
| Cena bez DPH | [7 empty] | 0
| DPH | základní | 21% | ze | 0 |  |  |  | 0
|  | snížená | 15% | ze | 0 |  |  |  | 0
|  | zákl. přenesená | 21% | ze | 0 |  |  |  | 0
|  | sníž. přenesená | 15% | ze | 0 |  |  |  | 0
|  | nulová | 0% | ze | 0 |  |  |  | 0
| Cena s DPH |  |  | v | CZK |  |  | 0
| Projektant |  |  |  |  | Zpracovatel
| Datum a podpis: |  |  | Razítko |  | Datum a podpis: |  |  |  | Razítko
| Objednavatel |  |  |  |  | Zhotovitel
| Datum a podpis: |  |  | Razítko |  | Datum a podpis: |  |  |  | Razítko
REKAPITULACE ROZPOČTU
Stavba: |  |  | Rekonstrukce vodovodu a kanalizace Radvanice a Bartovice - komunikace
Objekt: |  |  | 15 - SO 115 - Ul. Čapkova
Místo: |  |  | Ostrava |  |  |  | Datum: |  | 25. 4. 2018
Objednatel: |  |  | Statutární město Ostrava |  |  |  | Projektant: |  | Projekt 2010, s.r.o.
Zhotovitel: | [6 empty] | Zpracovatel: |  | Jakub Nevyjel
Kód - Popis | [9 empty] | Cena celkem [CZK]
1) Náklady z rozpočtu | [9 empty] | 0 | [12 empty] | -1
| HSV - Práce a dodávky HSV | [8 empty] | 0
| 1 - Zemní práce | [8 empty] | 0
| 2 - Zakládání | [8 empty] | 0
| 4 - Vodorovné konstrukce | [8 empty] | 0
| 5 - Komunikace pozemní | [8 empty] | 0
| 8 - Trubní vedení | [8 empty] | 0
| 9 - Ostatní konstrukce a práce, bourání | [8 empty] | 0
| 997 - Přesun sutě | [8 empty] | 0
| 998 - Přesun hmot | [8 empty] | 0
2) Ostatní náklady | [9 empty] | 0 |  |  |  | DPH
Celkové náklady za stavbu 1) + 2) | [7 empty] | 0
ROZPOČET
Stavba: |  |  | Rekonstrukce vodovodu a kanalizace Radvanice a Bartovice - komunikace
Objekt: |  |  | 15 - SO 115 - Ul. Čapkova
Místo: |  |  | Ostrava |  |  |  | Datum: |  | 25. 4. 2018
Objednatel: |  |  | Statutární město Ostrava |  |  |  | Projektant: |  | Projekt 2010, s.r.o.
Zhotovitel: | [6 empty] | Zpracovatel: |  | Jakub Nevyjel
PČ | Typ | Kód | Popis |  |  | MJ | Množství | J.cena [CZK] |  | Cena celkem [CZK] |  |  | Poznámka | DPH | J. Nh [h] | Nh celkem [h] | J. hmotnost [t] | Hmotnost celkem [t] | J. suť [t] | Suť Celkem [t]
Náklady z rozpočtu | [9 empty] | 0 | [5 empty] | 1338.7117 |  | 220.5267 |  | 857.072 |  | D | -1 | [10 empty] | 0
| HSV - Práce a dodávky HSV | [8 empty] | 0 | [5 empty] | 1338.7117 |  | 220.5267 |  | 857.072 | 1 | D | 0 |  |  |  | ROZPOCET | [6 empty] | 0
| 1 - Zemní práce | [8 empty] | 0 | [5 empty] | 659.884 |  | 78.9422 |  | 856.652 | 1 | D | 1 |  |  |  | ROZPOCET | [6 empty] | 0
1 | K | 113107223 | Odstranění podkladu pl přes 200 m2 z kameniva drceného tl 300 mm |  |  | m2 | 202 | 0 |  | 0 |  |  |  | základní | 0.119 | 24.038 | 0 | 0 | 0.44 | 88.88 | 4 | K | 2 |  |  |  | ROZPOCET | 0 | 0 | 0 | 0 | 0 | 1 | 0 | 4 | 372367524
2 | K | 113107225 | Odstranění podkladu pl přes 200 m2 z kameniva drceného tl 500 mm |  |  | m2 | 500 | 0 |  | 0 |  |  |  | základní | 0.184 | 92 | 0 | 0 | 0.75 | 375 | 4 | K | 2 |  |  |  | ROZPOCET | 0 | 0 | 0 | 0 | 0 | 1 | 0 | 4 | -1444309487
|  |  | "Technická zpráva | [18 empty] | VV | 2 | 1 | True | 0 | ROZPOCET
|  |  | "Situace | [18 empty] | VV | 2 | 1 | True | 0 | ROZPOCET
|  |  | "Řezy | [18 empty] | VV | 2 | 1 | True | 0 | ROZPOCET
|  |  | "konstrukce komunikace | [18 empty] | VV | 2 | 1 | True | 0 | ROZPOCET
|  |  | 500,00 |  |  |  | 500 | [14 empty] | VV | 2 | 2 | True | 1 | ROZPOCET
3 | K | 113107241 | Odstranění podkladu pl přes 200 m2 živičných tl 50 mm |  |  | m2 | 202 | 0 |  | 0 |  |  |  | základní | 0.057 | 11.514 | 0 | 0 | 0.098 | 19.796 | 4 | K | 2 |  |  |  | ROZPOCET | 0 | 0 | 0 | 0 | 0 | 1 | 0 | 4 | 1524634846
|  |  | "Technická zpráva | [18 empty] | VV | 2 | 1 | True | 0 | ROZPOCET
|  |  | "Situace | [18 empty] | VV | 2 | 1 | True | 0 | ROZPOCET
|  |  | "Řezy | [18 empty] | VV | 2 | 1 | True | 0 | ROZPOCET
|  |  | "chodník asfalt | [18 empty] | VV | 2 | 1 | True | 0 | ROZPOCET
|  |  | 150,00+33,00+9,00+4,00+3,50+2,50 |  |  |  | 202 | [14 empty] | VV | 2 | 2 | True | 1 | ROZPOCET
4 | K | 113154113 | Frézování živičného krytu tl 50 mm pruh š 0,5 m pl do 500 m2 bez překážek v trase |  |  | m2 | 497 | 0 |  | 0 |  |  |  | základní | 0.076 | 37.772 | 4e-05 | 0.01988 | 0.128 | 63.616 | 4 | K | 2 |  |  |  | ROZPOCET | 0 | 0 | 0 | 0 | 0 | 1 | 0 | 4 | -985577803
|  |  | "Technická zpráva | [18 empty] | VV | 2 | 1 | True | 0 | ROZPOCET
|  |  | "Situace | [18 empty] | VV | 2 | 1 | True | 0 | ROZPOCET
|  |  | "Řezy | [18 empty] | VV | 2 | 1 | True | 0 | ROZPOCET
|  |  | 497,00 |  |  |  | 497 | [14 empty] | VV | 2 | 2 | True | 1 | ROZPOCET
5 | K | 113154255 | Frézování živičného krytu tl 200 mm pruh š 1 m pl do 1000 m2 s překážkami v trase |  |  | m2 | 500 | 0 |  | 0 |  |  |  | základní | 0.052 | 26 | 0.00022 | 0.11 | 0.512 | 256 | 4 | K | 2 |  |  |  | ROZPOCET | 0 | 0 | 0 | 0 | 0 | 1 | 0 | 4 | 603752184
|  |  | "Technická zpráva | [18 empty] | VV | 2 | 1 | True | 0 | ROZPOCET
|  |  | "Situace | [18 empty] | VV | 2 | 1 | True | 0 | ROZPOCET
|  |  | "Řezy | [18 empty] | VV | 2 | 1 | True | 0 | ROZPOCET
|  |  | 500,00 |  |  |  | 500 | [14 empty] | VV | 2 | 2 | True | 1 | ROZPOCET
6 | K | 113201112 | Vytrhání obrub |  |  | m | 172.5 | 0 |  | 0 |  |  |  | základní | 0.272 | 46.92 | 0 | 0 | 0.29 | 50.025 | 4 | K | 2 |  |  |  | ROZPOCET | 0 | 0 | 0 | 0 | 0 | 1 | 0 | 4 | 1041755245
|  |  | "Technická zpráva | [18 empty] | VV | 2 | 1 | True | 0 | ROZPOCET
|  |  | "Situace | [18 empty] | VV | 2 | 1 | True | 0 | ROZPOCET
|  |  | "Řezy | [18 empty] | VV | 2 | 1 | True | 0 | ROZPOCET
|  |  | 100,00+72,50 |  |  |  | 172.5 | [14 empty] | VV | 2 | 2 | True | 1 | ROZPOCET
7 | K | 113203111 | Vytrhání obrub z dlažebních kostek |  |  | m | 29 | 0 |  | 0 |  |  |  | základní | 0.147 | 4.263 | 0 | 0 | 0.115 | 3.335 | 4 | K | 2 |  |  |  | ROZPOCET | 0 | 0 | 0 | 0 | 0 | 1 | 0 | 4 | -211739966
|  |  | "Technická zpráva | [18 empty] | VV | 2 | 1 | True | 0 | ROZPOCET
|  |  | "Situace | [18 empty] | VV | 2 | 1 | True | 0 | ROZPOCET
|  |  | "Řezy | [18 empty] | VV | 2 | 1 | True | 0 | ROZPOCET
|  |  | 29,00 |  |  |  | 29 | [14 empty] | VV | 2 | 2 | True | 1 | ROZPOCET
8 | K | 119001401 | Ochrana inženýrských sítí |  |  | m | 70 | 0 |  | 0 |  |  |  | základní | 0.703 | 49.21 | 0.00868 | 0.6076 | 0 | 0 | 4 | K | 2 |  |  |  | ROZPOCET | 0 | 0 | 0 | 0 | 0 | 1 | 0 | 4 | 936363878
|  |  | "Technická zpráva | [18 empty] | VV | 2 | 1 | True | 0 | ROZPOCET
|  |  | "Situace | [18 empty] | VV | 2 | 1 | True | 0 | ROZPOCET
|  |  | "Řezy | [18 empty] | VV | 2 | 1 | True | 0 | ROZPOCET
|  |  | 70,00 |  |  |  | 70 | [14 empty] | VV | 2 | 2 | True | 1 | ROZPOCET
9 | K | 122201101 | Odkopávky a prokopávky nezapažené v hornině tř. 3 objem do 100 m3 |  |  | m3 | 0.06 | 0 |  | 0 |  |  |  | základní | 0.368 | 0.02208 | 0 | 0 | 0 | 0 | 4 | K | 2 |  |  |  | ROZPOCET | 0 | 0 | 0 | 0 | 0 | 1 | 0 | 4 | -382118923
|  |  | "Schodiště | [18 empty] | VV | 2 | 1 | True | 0 | ROZPOCET
|  |  | 1,00*0,60*0,10 |  |  |  | 0.06 | [14 empty] | VV | 2 | 2 | True | 1 | ROZPOCET
10 | K | 122201109 | Příplatek za lepivost u odkopávek v hornině tř. 1 až 3 |  |  | m3 | 0.06 | 0 |  | 0 |  |  |  | základní | 0.058 | 0.00348 | 0 | 0 | 0 | 0 | 4 | K | 2 |  |  |  | ROZPOCET | 0 | 0 | 0 | 0 | 0 | 1 | 0 | 4 | -765305943
11 | K | 122202201 | Odkopávky a prokopávky nezapažené pro silnice objemu do 100 m3 v hornině tř. 3 |  |  | m3 | 77.7 | 0 |  | 0 |  |  |  | základní | 0.431 | 33.4887 | 0 | 0 | 0 | 0 | 4 | K | 2 |  |  |  | ROZPOCET | 0 | 0 | 0 | 0 | 0 | 1 | 0 | 4 | -465064032
|  |  | "Technická zpráva | [18 empty] | VV | 2 | 1 | True | 0 | ROZPOCET
|  |  | "Situace | [18 empty] | VV | 2 | 1 | True | 0 | ROZPOCET
|  |  | "Řezy | [18 empty] | VV | 2 | 1 | True | 0 | ROZPOCET
|  |  | 500,00*0,115 |  |  |  | 57.5 | [14 empty] | VV | 2 | 2 | True | 0 | ROZPOCET
|  |  | (150,00+33,00+13,00+6,00)*0,10 |  |  |  | 20.2 | [14 empty] | VV | 2 | 2 | True | 0 | ROZPOCET
|  |  | Součet |  |  |  | 77.7 | [14 empty] | VV | 2 | 4 | True | 1 | ROZPOCET
12 | K | 122202202-1 | Odkopávky a prokopávky nezapažené pro silnice objemu do 1000 m3 v hornině tř. 3 - výměnná vrstva |  |  | m3 | 240.6 | 0 |  | 0 |  |  |  | základní | 0.223 | 53.6538 | 0 | 0 | 0 | 0 | 4 | K | 2 |  |  |  | ROZPOCET | 0 | 0 | 0 | 0 | 0 | 1 | 0 | 4 | 1715636765
|  |  | "Technická zpráva | [18 empty] | VV | 2 | 1 | True | 0 | ROZPOCET
|  |  | "Situace | [18 empty] | VV | 2 | 1 | True | 0 | ROZPOCET
|  |  | "Řezy | [18 empty] | VV | 2 | 1 | True | 0 | ROZPOCET
|  |  | 500,00*0,30*1,20 |  |  |  | 180 | [14 empty] | VV | 2 | 2 | True | 0 | ROZPOCET
|  |  | (150,00+33,00+13,00+6,00)*0,30 |  |  |  | 60.6 | [14 empty] | VV | 2 | 2 | True | 0 | ROZPOCET
|  |  | Součet |  |  |  | 240.6 | [14 empty] | VV | 2 | 4 | True | 1 | ROZPOCET
13 | K | 122202209 | Příplatek k odkopávkám a prokopávkám pro silnice v hornině tř. 3 za lepivost |  |  | m3 | 77.7 | 0 |  | 0 |  |  |  | základní | 0.083 | 6.4491 | 0 | 0 | 0 | 0 | 4 | K | 2 |  |  |  | ROZPOCET | 0 | 0 | 0 | 0 | 0 | 1 | 0 | 4 | 97972627
14 | K | 122202209-1 | Příplatek k odkopávkám a prokopávkám pro silnice v hornině tř. 3 za lepivost - výměnná vrstva |  |  | m3 | 240.6 | 0 |  | 0 |  |  |  | základní | 0.083 | 19.9698 | 0 | 0 | 0 | 0 | 4 | K | 2 |  |  |  | ROZPOCET | 0 | 0 | 0 | 0 | 0 | 1 | 0 | 4 | 1384189116
15 | K | 132201101 | Hloubení rýh š do 600 mm v hornině tř. 3 objemu do 100 m3 |  |  | m3 | 37 | 0 |  | 0 |  |  |  | základní | 2.32 | 85.84 | 0 | 0 | 0 | 0 | 4 | K | 2 |  |  |  | ROZPOCET | 0 | 0 | 0 | 0 | 0 | 1 | 0 | 4 | -1253273540
|  |  | "Technická zpráva | [18 empty] | VV | 2 | 1 | True | 0 | ROZPOCET
|  |  | "Situace | [18 empty] | VV | 2 | 1 | True | 0 | ROZPOCET
|  |  | "Řezy | [18 empty] | VV | 2 | 1 | True | 0 | ROZPOCET
|  |  | 148,00*0,50*0,50 |  |  |  | 37 | [14 empty] | VV | 2 | 2 | True | 1 | ROZPOCET
16 | K | 132201109 | Příplatek za lepivost k hloubení rýh š do 600 mm v hornině tř. 3 |  |  | m3 | 37 | 0 |  | 0 |  |  |  | základní | 0.654 | 24.198 | 0 | 0 | 0 | 0 | 4 | K | 2 |  |  |  | ROZPOCET | 0 | 0 | 0 | 0 | 0 | 1 | 0 | 4 | -577780380
17 | K | 132201201 | Hloubení rýh š do 2000 mm v hornině tř. 3 objemu do 100 m3 |  |  | m3 | 2.25 | 0 |  | 0 |  |  |  | základní | 1.43 | 3.2175 | 0 | 0 | 0 | 0 | 4 | K | 2 |  |  |  | ROZPOCET | 0 | 0 | 0 | 0 | 0 | 1 | 0 | 4 | 197332160
|  |  | "Technická zpráva | [18 empty] | VV | 2 | 1 | True | 0 | ROZPOCET
|  |  | "Situace | [18 empty] | VV | 2 | 1 | True | 0 | ROZPOCET
|  |  | "Řezy | [18 empty] | VV | 2 | 1 | True | 0 | ROZPOCET
|  |  | 1,50*1,00*1,50 |  |  |  | 2.25 | [14 empty] | VV | 2 | 2 | True | 1 | ROZPOCET
18 | K | 132201209 | Příplatek za lepivost k hloubení rýh š do 2000 mm v hornině tř. 3 |  |  | m3 | 2.25 | 0 |  | 0 |  |  |  | základní | 0.1 | 0.225 | 0 | 0 | 0 | 0 | 4 | K | 2 |  |  |  | ROZPOCET | 0 | 0 | 0 | 0 | 0 | 1 | 0 | 4 | -2061443230
19 | K | 151101101 | Zřízení příložného pažení a rozepření stěn rýh hl do 2 m |  |  | m2 | 4.5 | 0 |  | 0 |  |  |  | základní | 0.236 | 1.062 | 0.00084 | 0.00378 | 0 | 0 | 4 | K | 2 |  |  |  | ROZPOCET | 0 | 0 | 0 | 0 | 0 | 1 | 0 | 4 | 1297277139
|  |  | "Technická zpráva | [18 empty] | VV | 2 | 1 | True | 0 | ROZPOCET
|  |  | "Situace | [18 empty] | VV | 2 | 1 | True | 0 | ROZPOCET
|  |  | "Řezy | [18 empty] | VV | 2 | 1 | True | 0 | ROZPOCET
|  |  | 1,50*1,50*2 |  |  |  | 4.5 | [14 empty] | VV | 2 | 2 | True | 1 | ROZPOCET
20 | K | 151101111 | Odstranění příložného pažení a rozepření stěn rýh hl do 2 m |  |  | m2 | 4.5 | 0 |  | 0 |  |  |  | základní | 0.07 | 0.315 | 0 | 0 | 0 | 0 | 4 | K | 2 |  |  |  | ROZPOCET | 0 | 0 | 0 | 0 | 0 | 1 | 0 | 4 | -32642697
21 | K | 162701105 | Vodorovné přemístění do 10000 m výkopku/sypaniny z horniny tř. 1 až 4 |  |  | m3 | 90.37 | 0 |  | 0 |  |  |  | základní | 0.083 | 7.5007 | 0 | 0 | 0 | 0 | 4 | K | 2 |  |  |  | ROZPOCET | 0 | 0 | 0 | 0 | 0 | 1 | 0 | 4 | 546050413
|  |  | 0,06+77,70+37,00+2,25 |  |  |  | 117.01 | [14 empty] | VV | 2 | 2 | True | 0 | ROZPOCET
|  |  | -26,64 |  |  |  | -26.64 | [14 empty] | VV | 2 | 2 | True | 0 | ROZPOCET
|  |  | Součet |  |  |  | 90.37 | [14 empty] | VV | 2 | 4 | True | 1 | ROZPOCET
22 | K | 162701105-1 | Vodorovné přemístění do 10000 m výkopku/sypaniny z horniny tř. 1 až 4 - výměnná vrstva |  |  | m3 | 240.6 | 0 |  | 0 |  |  |  | základní | 0.083 | 19.9698 | 0 | 0 | 0 | 0 | 4 | K | 2 |  |  |  | ROZPOCET | 0 | 0 | 0 | 0 | 0 | 1 | 0 | 4 | 545488887
23 | K | 171201211 | Poplatek za uložení odpadu ze sypaniny na skládce (skládkovné) |  |  | t | 162.666 | 0 |  | 0 |  |  |  | základní | 0 | 0 | 0 | 0 | 0 | 0 | 4 | K | 2 |  |  |  | ROZPOCET | 0 | 0 | 0 | 0 | 0 | 1 | 0 | 4 | 727943755
|  |  | 90,37*1,80 |  |  |  | 162.666 | [14 empty] | VV | 2 | 2 | True | 1 | ROZPOCET
24 | K | 171201211-1 | Poplatek za uložení odpadu ze sypaniny na skládce (skládkovné) - výměnná vrstva |  |  | t | 433.08 | 0 |  | 0 |  |  |  | základní | 0 | 0 | 0 | 0 | 0 | 0 | 4 | K | 2 |  |  |  | ROZPOCET | 0 | 0 | 0 | 0 | 0 | 1 | 0 | 4 | -331321737
|  |  | 240,60*1,80 |  |  |  | 433.08 | [14 empty] | VV | 2 | 2 | True | 1 | ROZPOCET
25 | K | 174101101 | Zásyp jam, šachet rýh nebo kolem objektů sypaninou se zhutněním |  |  | m3 | 1.35 | 0 |  | 0 |  |  |  | základní | 0.299 | 0.40365 | 0 | 0 | 0 | 0 | 4 | K | 2 |  |  |  | ROZPOCET | 0 | 0 | 0 | 0 | 0 | 1 | 0 | 4 | -240386177
|  |  | "Technická zpráva | [18 empty] | VV | 2 | 1 | True | 0 | ROZPOCET
|  |  | "Situace | [18 empty] | VV | 2 | 1 | True | 0 | ROZPOCET
|  |  | "Řezy | [18 empty] | VV | 2 | 1 | True | 0 | ROZPOCET
|  |  | 1,50*1,00*(1,50-0,10-0,50) |  |  |  | 1.35 | [14 empty] | VV | 2 | 2 | True | 1 | ROZPOCET
26 | M | 583441970 | štěrkodrť frakce 0-63 |  |  | t | 2.7 | 0 |  | 0 |  |  |  | základní | 0 | 0 | 1 | 2.7 | 0 | 0 | 8 | M | 2 |  |  |  | ROZPOCET | 0 | 0 | 0 | 0 | 0 | 1 | 0 | 4 | 1072703379
|  |  | 1,35*2,00 |  |  |  | 2.7 | [14 empty] | VV | 2 | 2 | True | 1 | ROZPOCET
27 | K | 175101201 | Obsypání objektu nad přilehlým původním terénem sypaninou bez prohození, uloženou do 3 m |  |  | m3 | 26.64 | 0 |  | 0 |  |  |  | základní | 2.256 | 60.0998 | 0 | 0 | 0 | 0 | 4 | K | 2 |  |  |  | ROZPOCET | 0 | 0 | 0 | 0 | 0 | 1 | 0 | 4 | 271116391
|  |  | "Technická zpráva | [18 empty] | VV | 2 | 1 | True | 0 | ROZPOCET
|  |  | "Situace | [18 empty] | VV | 2 | 1 | True | 0 | ROZPOCET
|  |  | "Řezy | [18 empty] | VV | 2 | 1 | True | 0 | ROZPOCET
|  |  | "zásyp za obrubou | [18 empty] | VV | 2 | 1 | True | 0 | ROZPOCET
|  |  | (148,00+148,00)*0,30*0,30 |  |  |  | 26.64 | [14 empty] | VV | 2 | 2 | True | 1 | ROZPOCET
28 | K | 175151101 | Obsypání potrubí strojně sypaninou bez prohození, uloženou do 3 m |  |  | m3 | 37.75 | 0 |  | 0 |  |  |  | základní | 0.286 | 10.7965 | 0 | 0 | 0 | 0 | 4 | K | 2 |  |  |  | ROZPOCET | 0 | 0 | 0 | 0 | 0 | 1 | 0 | 4 | 165149686
|  |  | "Technická zpráva | [18 empty] | VV | 2 | 1 | True | 0 | ROZPOCET
|  |  | "Situace | [18 empty] | VV | 2 | 1 | True | 0 | ROZPOCET
|  |  | "Řezy | [18 empty] | VV | 2 | 1 | True | 0 | ROZPOCET
|  |  | 1,50*1,00*0,50 |  |  |  | 0.75 | [14 empty] | VV | 2 | 2 | True | 0 | ROZPOCET
|  |  | 148,00*0,50*0,50 |  |  |  | 37 | [14 empty] | VV | 2 | 2 | True | 0 | ROZPOCET
|  |  | Součet |  |  |  | 37.75 | [14 empty] | VV | 2 | 4 | True | 1 | ROZPOCET
29 | M | 583373310 | štěrkopísek frakce 0-22 |  |  | t | 75.5 | 0 |  | 0 |  |  |  | základní | 0 | 0 | 1 | 75.5 | 0 | 0 | 8 | M | 2 |  |  |  | ROZPOCET | 0 | 0 | 0 | 0 | 0 | 1 | 0 | 4 | -1608777703
|  |  | 37,75*2,00 |  |  |  | 75.5 | [14 empty] | VV | 2 | 2 | True | 1 | ROZPOCET
30 | K | 181102302 | Úprava pláně v zářezech se zhutněním |  |  | m2 | 842.4 | 0 |  | 0 |  |  |  | základní | 0.035 | 29.484 | 0 | 0 | 0 | 0 | 4 | K | 2 |  |  |  | ROZPOCET | 0 | 0 | 0 | 0 | 0 | 1 | 0 | 4 | -1728865865
31 | K | 181301101 | Rozprostření ornice tl vrstvy do 100 mm pl do 500 m2 v rovině nebo ve svahu do 1:5 |  |  | m2 | 61 | 0 |  | 0 |  |  |  | základní | 0.13 | 7.93 | 0 | 0 | 0 | 0 | 4 | K | 2 |  |  |  | ROZPOCET | 0 | 0 | 0 | 0 | 0 | 1 | 0 | 4 | 227784326
|  |  | "Technická zpráva | [18 empty] | VV | 2 | 1 | True | 0 | ROZPOCET
|  |  | "Situace | [18 empty] | VV | 2 | 1 | True | 0 | ROZPOCET
|  |  | "Řezy | [18 empty] | VV | 2 | 1 | True | 0 | ROZPOCET
|  |  | 61,00 |  |  |  | 61 | [14 empty] | VV | 2 | 2 | True | 1 | ROZPOCET
32 | M | 1-01 | nákup ornice vč, dovozu |  |  | m3 | 6.1 | 0 |  | 0 |  |  |  | základní | 0 | 0 | 0 | 0 | 0 | 0 | 8 | M | 2 |  |  |  | ROZPOCET | 0 | 0 | 0 | 0 | 0 | 1 | 0 | 4 | 876032761
|  |  | 61,00*0,10 |  |  |  | 6.1 | [14 empty] | VV | 2 | 2 | True | 1 | ROZPOCET
33 | K | 181411131 | Založení parkového trávníku výsevem plochy do 1000 m2 v rovině a ve svahu do 1:5 |  |  | m2 | 61 | 0 |  | 0 |  |  |  | základní | 0.058 | 3.538 | 0 | 0 | 0 | 0 | 4 | K | 2 |  |  |  | ROZPOCET | 0 | 0 | 0 | 0 | 0 | 1 | 0 | 4 | 57380086
34 | M | 005724100 | osivo směs travní parková |  |  | kg | 0.915 | 0 |  | 0 |  |  |  | základní | 0 | 0 | 0.001 | 0.000915 | 0 | 0 | 8 | M | 2 |  |  |  | ROZPOCET | 0 | 0 | 0 | 0 | 0 | 1 | 0 | 4 | -35766800
| 2 - Zakládání | [8 empty] | 0 | [5 empty] | 56.4467 |  | 34.7244 |  | 0 | 1 | D | 1 |  |  |  | ROZPOCET | [6 empty] | 0
35 | K | 211971110 | Zřízení opláštění žeber nebo trativodů geotextilií v rýze nebo zářezu sklonu do 1:2 |  |  | m2 | 296 | 0 |  | 0 |  |  |  | základní | 0.075 | 22.2 | 0.00017 | 0.05032 | 0 | 0 | 4 | K | 2 |  |  |  | ROZPOCET | 0 | 0 | 0 | 0 | 0 | 1 | 0 | 4 | -228952905
|  |  | 148,00*2,00 |  |  |  | 296 | [14 empty] | VV | 2 | 2 | True | 1 | ROZPOCET
36 | M | 693111480 | geotextilie 400 g/m2 |  |  | m2 | 296 | 0 |  | 0 |  |  |  | základní | 0 | 0 | 0.0004 | 0.1184 | 0 | 0 | 8 | M | 2 |  |  |  | ROZPOCET | 0 | 0 | 0 | 0 | 0 | 1 | 0 | 4 | -1843971432
37 | K | 212752213 | Trativod z drenážních trubek plastových flexibilních D do 160 mm včetně lože otevřený výkop |  |  | m | 148 | 0 |  | 0 |  |  |  | základní | 0.23 | 34.04 | 0.23058 | 34.1258 | 0 | 0 | 4 | K | 2 |  |  |  | ROZPOCET | 0 | 0 | 0 | 0 | 0 | 1 | 0 | 4 | -1090789310
|  |  | "Technická zpráva | [18 empty] | VV | 2 | 1 | True | 0 | ROZPOCET
|  |  | "Situace | [18 empty] | VV | 2 | 1 | True | 0 | ROZPOCET
|  |  | "Řezy | [18 empty] | VV | 2 | 1 | True | 0 | ROZPOCET
|  |  | 148,00 |  |  |  | 148 | [14 empty] | VV | 2 | 2 | True | 1 | ROZPOCET
38 | K | 271532213 | Podsyp pod základové konstrukce se zhutněním z hrubého kameniva frakce 0 až 16 mm |  |  | m3 | 0.144 | 0 |  | 0 |  |  |  | základní | 1.025 | 0.1476 | 2.16 | 0.31104 | 0 | 0 | 4 | K | 2 |  |  |  | ROZPOCET | 0 | 0 | 0 | 0 | 0 | 1 | 0 | 4 | 92180976
|  |  | "schodiště | [18 empty] | VV | 2 | 1 | True | 0 | ROZPOCET
|  |  | 0,60*1,20*0,20 |  |  |  | 0.144 | [14 empty] | VV | 2 | 2 | True | 1 | ROZPOCET
39 | K | 271562211 | Podsyp pod základové konstrukce se zhutněním z drobného kameniva frakce 0 až 4 mm |  |  | m3 | 0.06 | 0 |  | 0 |  |  |  | základní | 0.985 | 0.0591 | 1.98 | 0.1188 | 0 | 0 | 4 | K | 2 |  |  |  | ROZPOCET | 0 | 0 | 0 | 0 | 0 | 1 | 0 | 4 | -737783740
|  |  | "schodiště | [18 empty] | VV | 2 | 1 | True | 0 | ROZPOCET
|  |  | 0,60*0,10 |  |  |  | 0.06 | [14 empty] | VV | 2 | 2 | True | 1 | ROZPOCET
40 | K | 2-01 | Prefabrikovany schodišťový supeň 300/150/1000mm vč. montáže |  |  | kus | 2 | 0 |  | 0 |  |  |  | základní | 0 | 0 | 0 | 0 | 0 | 0 | 4 | K | 2 |  |  |  | ROZPOCET | 0 | 0 | 0 | 0 | 0 | 1 | 0 | 4 | -580385623
| 4 - Vodorovné konstrukce | [8 empty] | 0 | [5 empty] | 0.19755 |  | 0 |  | 0 | 1 | D | 1 |  |  |  | ROZPOCET | [6 empty] | 0
41 | K | 451573111 | Lože pod potrubí otevřený výkop ze štěrkopísku |  |  | m3 | 0.15 | 0 |  | 0 |  |  |  | základní | 1.317 | 0.19755 | 0 | 0 | 0 | 0 | 4 | K | 2 |  |  |  | ROZPOCET | 0 | 0 | 0 | 0 | 0 | 1 | 0 | 4 | 1551117845
|  |  | "Technická zpráva | [18 empty] | VV | 2 | 1 | True | 0 | ROZPOCET
|  |  | "Situace | [18 empty] | VV | 2 | 1 | True | 0 | ROZPOCET
|  |  | "Řezy | [18 empty] | VV | 2 | 1 | True | 0 | ROZPOCET
|  |  | 1,50*1,00*0,10 |  |  |  | 0.15 | [14 empty] | VV | 2 | 2 | True | 1 | ROZPOCET
| 5 - Komunikace pozemní | [8 empty] | 0 | [5 empty] | 361.6717 |  | 47.4727 |  | 0 | 1 | D | 1 |  |  |  | ROZPOCET | [6 empty] | 0
42 | K | 564851111 | Podklad ze štěrkodrtě ŠD 0-32 tl 150 mm |  |  | m2 | 525 | 0 |  | 0 |  |  |  | základní | 0.026 | 13.65 | 0 | 0 | 0 | 0 | 4 | K | 2 |  |  |  | ROZPOCET | 0 | 0 | 0 | 0 | 0 | 1 | 0 | 4 | 1028331081
|  |  | 500,000*1,05 |  |  |  | 525 | [14 empty] | VV | 2 | 2 | True | 1 | ROZPOCET
43 | K | 564851111-1 | Podklad ze štěrkodrtě ŠD 0-63 tl 150 mm |  |  | m2 | 600 | 0 |  | 0 |  |  |  | základní | 0.026 | 15.6 | 0 | 0 | 0 | 0 | 4 | K | 2 |  |  |  | ROZPOCET | 0 | 0 | 0 | 0 | 0 | 1 | 0 | 4 | -955603232
|  |  | 500,00*1,20 |  |  |  | 600 | [14 empty] | VV | 2 | 2 | True | 1 | ROZPOCET
44 | K | 564861111 | Podklad ze štěrkodrtě ŠD 0-63 tl 200 mm |  |  | m2 | 187.8 | 0 |  | 0 |  |  |  | základní | 0.029 | 5.4462 | 0 | 0 | 0 | 0 | 4 | K | 2 |  |  |  | ROZPOCET | 0 | 0 | 0 | 0 | 0 | 1 | 0 | 4 | -1974286245
|  |  | "Technická zpráva | [18 empty] | VV | 2 | 1 | True | 0 | ROZPOCET
|  |  | "Situace | [18 empty] | VV | 2 | 1 | True | 0 | ROZPOCET
|  |  | "Řezy | [18 empty] | VV | 2 | 1 | True | 0 | ROZPOCET
|  |  | "Chodník | [18 empty] | VV | 2 | 1 | True | 0 | ROZPOCET
|  |  | 156,50*1,20 |  |  |  | 187.8 | [14 empty] | VV | 2 | 2 | True | 1 | ROZPOCET
45 | K | 564871111 | Podklad ze štěrkodrtě ŠD 0-63 tl 250 mm |  |  | m2 | 54.6 | 0 |  | 0 |  |  |  | základní | 0.031 | 1.6926 | 0 | 0 | 0 | 0 | 4 | K | 2 |  |  |  | ROZPOCET | 0 | 0 | 0 | 0 | 0 | 1 | 0 | 4 | 1794293637
|  |  | "Technická zpráva | [18 empty] | VV | 2 | 1 | True | 0 | ROZPOCET
|  |  | "Situace | [18 empty] | VV | 2 | 1 | True | 0 | ROZPOCET
|  |  | "Řezy | [18 empty] | VV | 2 | 1 | True | 0 | ROZPOCET
|  |  | "Vjezdy | [18 empty] | VV | 2 | 1 | True | 0 | ROZPOCET
|  |  | 45,50*1,20 |  |  |  | 54.6 | [14 empty] | VV | 2 | 2 | True | 1 | ROZPOCET
46 | K | 564871116-1 | Podklad ze štěrkodrtě ŠD 0-63 tl. 300 mm - výměnná vrstva |  |  | m2 | 842.4 | 0 |  | 0 |  |  |  | základní | 0.041 | 34.5384 | 0 | 0 | 0 | 0 | 4 | K | 2 |  |  |  | ROZPOCET | 0 | 0 | 0 | 0 | 0 | 1 | 0 | 4 | -1406440664
|  |  | "komunikace | [18 empty] | VV | 2 | 1 | True | 0 | ROZPOCET
|  |  | 500,00*1,20 |  |  |  | 600 | [14 empty] | VV | 2 | 2 | True | 0 | ROZPOCET
|  |  | "Chodník | [18 empty] | VV | 2 | 1 | True | 0 | ROZPOCET
|  |  | 156,50*1,20 |  |  |  | 187.8 | [14 empty] | VV | 2 | 2 | True | 0 | ROZPOCET
|  |  | "Vjezdy | [18 empty] | VV | 2 | 1 | True | 0 | ROZPOCET
|  |  | 45,50*1,20 |  |  |  | 54.6 | [14 empty] | VV | 2 | 2 | True | 0 | ROZPOCET
|  |  | Součet |  |  |  | 842.4 | [14 empty] | VV | 2 | 4 | True | 1 | ROZPOCET
47 | K | 565135111 | Asfaltový beton vrstva podkladní ACP 16+ tl 50 mm |  |  | m2 | 997 | 0 |  | 0 |  |  |  | základní | 0.048 | 47.856 | 0 | 0 | 0 | 0 | 4 | K | 2 |  |  |  | ROZPOCET | 0 | 0 | 0 | 0 | 0 | 1 | 0 | 4 | 540738965
|  |  | "Technická zpráva | [18 empty] | VV | 2 | 1 | True | 0 | ROZPOCET
|  |  | "Situace | [18 empty] | VV | 2 | 1 | True | 0 | ROZPOCET
|  |  | "Řezy | [18 empty] | VV | 2 | 1 | True | 0 | ROZPOCET
|  |  | "konstrukce komunikace | [18 empty] | VV | 2 | 1 | True | 0 | ROZPOCET
|  |  | 500,00+497,00 |  |  |  | 997 | [14 empty] | VV | 2 | 2 | True | 1 | ROZPOCET
48 | K | 573111112 | Postřik živičný infiltrační s posypem z asfaltu množství 1 kg/m2 |  |  | m2 | 500 | 0 |  | 0 |  |  |  | základní | 0.004 | 2 | 0 | 0 | 0 | 0 | 4 | K | 2 |  |  |  | ROZPOCET | 0 | 0 | 0 | 0 | 0 | 1 | 0 | 4 | -179294177
49 | K | 573211109 | Postřik živičný spojovací z asfaltu v množství 0,50 kg/m2 |  |  | m2 | 1494 | 0 |  | 0 |  |  |  | základní | 0.002 | 2.988 | 0 | 0 | 0 | 0 | 4 | K | 2 |  |  |  | ROZPOCET | 0 | 0 | 0 | 0 | 0 | 1 | 0 | 4 | 2083754154
|  |  | 500,00 |  |  |  | 500 | [14 empty] | VV | 2 | 2 | True | 0 | ROZPOCET
|  |  | 497,00*2 |  |  |  | 994 | [14 empty] | VV | 2 | 2 | True | 0 | ROZPOCET
|  |  | Součet |  |  |  | 1494 | [14 empty] | VV | 2 | 4 | True | 1 | ROZPOCET
50 | K | 576133212 | Asfaltový beton se sníženou hlučností BBTM8 NH, tl. 30mm |  |  | m2 | 997 | 0 |  | 0 |  |  |  | základní | 0.048 | 47.856 | 0 | 0 | 0 | 0 | 4 | K | 2 |  |  |  | ROZPOCET | 0 | 0 | 0 | 0 | 0 | 1 | 0 | 4 | -1599279071
|  |  | "Technická zpráva | [18 empty] | VV | 2 | 1 | True | 0 | ROZPOCET
|  |  | "Situace | [18 empty] | VV | 2 | 1 | True | 0 | ROZPOCET
|  |  | "Řezy | [18 empty] | VV | 2 | 1 | True | 0 | ROZPOCET
|  |  | "konstrukce komunikace | [18 empty] | VV | 2 | 1 | True | 0 | ROZPOCET
|  |  | 497,00+500,00 |  |  |  | 997 | [14 empty] | VV | 2 | 2 | True | 1 | ROZPOCET
51 | K | 577135132 | Asfaltový beton vrstva ložní ACL 16+ tl 50 mm |  |  | m2 | 497 | 0 |  | 0 |  |  |  | základní | 0.063 | 31.311 | 0 | 0 | 0 | 0 | 4 | K | 2 |  |  |  | ROZPOCET | 0 | 0 | 0 | 0 | 0 | 1 | 0 | 4 | -1268071369
52 | K | 577155132 | Asfaltový beton vrstva ložní ACL 16+ tl 60 mm |  |  | m2 | 500 | 0 |  | 0 |  |  |  | základní | 0.08 | 40 | 0 | 0 | 0 | 0 | 4 | K | 2 |  |  |  | ROZPOCET | 0 | 0 | 0 | 0 | 0 | 1 | 0 | 4 | -1725874356
53 | K | 596211112 | Kladení zámkové dlažby komunikací pro pěší tl 60 mm skupiny A pl do 300 m2 |  |  | m2 | 156 | 0 |  | 0 |  |  |  | základní | 0.53 | 82.68 | 0.08425 | 13.143 | 0 | 0 | 4 | K | 2 |  |  |  | ROZPOCET | 0 | 0 | 0 | 0 | 0 | 1 | 0 | 4 | 960163444
54 | M | 592450380 | dlažba zámková tl. 60 mm světle šedá |  |  | m2 | 150 | 0 |  | 0 |  |  |  | základní | 0 | 0 | 0.14 | 21 | 0 | 0 | 8 | M | 2 |  |  |  | ROZPOCET | 0 | 0 | 0 | 0 | 0 | 1 | 0 | 4 | 1260347593
|  |  | "Chodník | [18 empty] | VV | 2 | 1 | True | 0 | ROZPOCET
|  |  | 150,00 |  |  |  | 150 | [14 empty] | VV | 2 | 2 | True | 1 | ROZPOCET
55 | M | 592451200 | dlažba zámková tl. 60 mm červená reliéfní |  |  | m2 | 4 | 0 |  | 0 |  |  |  | základní | 0 | 0 | 0.13 | 0.52 | 0 | 0 | 8 | M | 2 |  |  |  | ROZPOCET | 0 | 0 | 0 | 0 | 0 | 1 | 0 | 4 | -2072329840
|  |  | "Chodník | [18 empty] | VV | 2 | 1 | True | 0 | ROZPOCET
|  |  | 4,00 |  |  |  | 4 | [14 empty] | VV | 2 | 2 | True | 1 | ROZPOCET
56 | M | 592451181 | dlažba s vodící drážkou tl. 60 mm světle šedá |  |  | m2 | 2 | 0 |  | 0 |  |  |  | základní | 0 | 0 | 0.13 | 0.26 | 0 | 0 | 8 | M | 2 |  |  |  | ROZPOCET | 0 | 0 | 0 | 0 | 0 | 1 | 0 | 4 | -2042520474
|  |  | "chodník | [18 empty] | VV | 2 | 1 | True | 0 | ROZPOCET
|  |  | 2,00 |  |  |  | 2 | [14 empty] | VV | 2 | 2 | True | 1 | ROZPOCET
57 | K | 596212210 | Kladení zámkové dlažby pozemních komunikací tl 80 mm skupiny A pl do 50 m2 |  |  | m2 | 45.5 | 0 |  | 0 |  |  |  | základní | 0.757 | 34.4435 | 0.10362 | 4.7147 | 0 | 0 | 4 | K | 2 |  |  |  | ROZPOCET | 0 | 0 | 0 | 0 | 0 | 1 | 0 | 4 | 624904593
58 | M | 592450070 | dlažba zámková tl. 80 mm tmavě šedá |  |  | m2 | 33 | 0 |  | 0 |  |  |  | základní | 0 | 0 | 0.18 | 5.94 | 0 | 0 | 8 | M | 2 |  |  |  | ROZPOCET | 0 | 0 | 0 | 0 | 0 | 1 | 0 | 4 | 1247035160
|  |  | "Vjezdy | [18 empty] | VV | 2 | 1 | True | 0 | ROZPOCET
|  |  | 33,00 |  |  |  | 33 | [14 empty] | VV | 2 | 2 | True | 1 | ROZPOCET
59 | M | 592451190 | dlažba zámková tl. 80 mm červená reliéfní |  |  | m2 | 9 | 0 |  | 0 |  |  |  | základní | 0 | 0 | 0.146 | 1.314 | 0 | 0 | 8 | M | 2 |  |  |  | ROZPOCET | 0 | 0 | 0 | 0 | 0 | 1 | 0 | 4 | 367521188
|  |  | "Vjezdy | [18 empty] | VV | 2 | 1 | True | 0 | ROZPOCET
|  |  | 9,00 |  |  |  | 9 | [14 empty] | VV | 2 | 2 | True | 1 | ROZPOCET
60 | M | 592451201 | dlažba s vodící drážkou tl. 80 mm světle šedá |  |  | m2 | 3.5 | 0 |  | 0 |  |  |  | základní | 0 | 0 | 0.13 | 0.455 | 0 | 0 | 8 | M | 2 |  |  |  | ROZPOCET | 0 | 0 | 0 | 0 | 0 | 1 | 0 | 4 | -450639241
|  |  | "Vjezdy | [18 empty] | VV | 2 | 1 | True | 0 | ROZPOCET
|  |  | 3,50 |  |  |  | 3.5 | [14 empty] | VV | 2 | 2 | True | 1 | ROZPOCET
61 | K | 599141111 | Vyplnění spár mezi silničními dílci živičnou zálivkou |  |  | m | 35 | 0 |  | 0 |  |  |  | základní | 0.046 | 1.61 | 0.0036 | 0.126 | 0 | 0 | 4 | K | 2 |  |  |  | ROZPOCET | 0 | 0 | 0 | 0 | 0 | 1 | 0 | 4 | -1452618415
|  |  | "Technická zpráva | [18 empty] | VV | 2 | 1 | True | 0 | ROZPOCET
|  |  | "Situace | [18 empty] | VV | 2 | 1 | True | 0 | ROZPOCET
|  |  | "Řezy | [18 empty] | VV | 2 | 1 | True | 0 | ROZPOCET
|  |  | 7,00+10,50+10,50+7,00 |  |  |  | 35 | [14 empty] | VV | 2 | 2 | True | 1 | ROZPOCET
| 8 - Trubní vedení | [8 empty] | 0 | [5 empty] | 72.961 |  | 7.9996 |  | 0 | 1 | D | 1 |  |  |  | ROZPOCET | [6 empty] | 0
62 | K | 871310310 | Montáž kanalizačního potrubí hladkého plnostěnného SN 10 z polypropylenu DN 150 |  |  | m | 1.5 | 0 |  | 0 |  |  |  | základní | 0.292 | 0.438 | 1e-05 | 1.5e-05 | 0 | 0 | 4 | K | 2 |  |  |  | ROZPOCET | 0 | 0 | 0 | 0 | 0 | 1 | 0 | 4 | -1477358697
63 | M | 286171021 | trubka kanalizační PP SN 10, DN 150 |  |  | m | 1.5 | 0 |  | 0 |  |  |  | základní | 0 | 0 | 0.0029 | 0.00435 | 0 | 0 | 8 | M | 2 |  |  |  | ROZPOCET | 0 | 0 | 0 | 0 | 0 | 1 | 0 | 4 | 27267971
|  |  | "Technická zpráva | [18 empty] | VV | 2 | 1 | True | 0 | ROZPOCET
|  |  | "Situace | [18 empty] | VV | 2 | 1 | True | 0 | ROZPOCET
|  |  | "Řezy | [18 empty] | VV | 2 | 1 | True | 0 | ROZPOCET
|  |  | 1,50 |  |  |  | 1.5 | [14 empty] | VV | 2 | 2 | True | 1 | ROZPOCET
64 | K | 899331111 | Výšková úprava uličního vstupu nebo vpusti do 200 mm zvýšením poklopu |  |  | kus | 19 | 0 |  | 0 |  |  |  | základní | 3.817 | 72.523 | 0.4208 | 7.9952 | 0 | 0 | 4 | K | 2 |  |  |  | ROZPOCET | 0 | 0 | 0 | 0 | 0 | 1 | 0 | 4 | -341850569
|  |  | "Technická zpráva | [18 empty] | VV | 2 | 1 | True | 0 | ROZPOCET
|  |  | "Situace | [18 empty] | VV | 2 | 1 | True | 0 | ROZPOCET
|  |  | "Řezy | [18 empty] | VV | 2 | 1 | True | 0 | ROZPOCET
|  |  | 13+6 |  |  |  | 19 | [14 empty] | VV | 2 | 2 | True | 1 | ROZPOCET
| 9 - Ostatní konstrukce a práce, bourání | [8 empty] | 0 | [5 empty] | 131.8566 |  | 51.3878 |  | 0.42 | 1 | D | 1 |  |  |  | ROZPOCET | [6 empty] | 0
65 | K | 9-01 | Statická zatěžkávací zkouška |  |  | kus | 1 | 0 |  | 0 |  |  |  | základní | 0 | 0 | 0 | 0 | 0 | 0 | 4 | K | 2 |  |  |  | ROZPOCET | 0 | 0 | 0 | 0 | 0 | 1 | 0 | 4 | -1472838598
66 | K | 915111121 | Vodorovné dopravní značení dělící čáry přerušované š 125 mm základní bílá barva |  |  | m | 148 | 0 |  | 0 |  |  |  | základní | 0.003 | 0.444 | 3e-05 | 0.00444 | 0 | 0 | 4 | K | 2 |  |  |  | ROZPOCET | 0 | 0 | 0 | 0 | 0 | 1 | 0 | 4 | -633283352
|  |  | "V2a | [18 empty] | VV | 2 | 1 | True | 0 | ROZPOCET
|  |  | 148,00 |  |  |  | 148 | [14 empty] | VV | 2 | 2 | True | 1 | ROZPOCET
67 | K | 915121111 | Vodorovné dopravní značení vodící čáry souvislé š 250 mm základní bíllá barva |  |  | m | 100 | 0 |  | 0 |  |  |  | základní | 0.003 | 0.3 | 0.00015 | 0.015 | 0 | 0 | 4 | K | 2 |  |  |  | ROZPOCET | 0 | 0 | 0 | 0 | 0 | 1 | 0 | 4 | 821064724
|  |  | "V4 | [18 empty] | VV | 2 | 1 | True | 0 | ROZPOCET
|  |  | 100,00 |  |  |  | 100 | [14 empty] | VV | 2 | 2 | True | 1 | ROZPOCET
68 | K | 915121121 | Vodorovné dopravní značení vodící čáry přerušované š 250 mm základní bíllá barva |  |  | m | 48 | 0 |  | 0 |  |  |  | základní | 0.003 | 0.144 | 5e-05 | 0.0024 | 0 | 0 | 4 | K | 2 |  |  |  | ROZPOCET | 0 | 0 | 0 | 0 | 0 | 1 | 0 | 4 | -638555239
|  |  | "V2b | [18 empty] | VV | 2 | 1 | True | 0 | ROZPOCET
|  |  | 48,00 |  |  |  | 48 | [14 empty] | VV | 2 | 2 | True | 1 | ROZPOCET
69 | K | 915611111 | Předznačení vodorovného liniového značení |  |  | m | 296 | 0 |  | 0 |  |  |  | základní | 0.016 | 4.736 | 0 | 0 | 0 | 0 | 4 | K | 2 |  |  |  | ROZPOCET | 0 | 0 | 0 | 0 | 0 | 1 | 0 | 4 | -2103700160
|  |  | 148,00+100,00+48,00 |  |  |  | 296 | [14 empty] | VV | 2 | 2 | True | 1 | ROZPOCET
70 | K | 916111123 | Osazení obruby z drobných kostek s boční opěrou do lože z betonu prostého |  |  | m | 100 | 0 |  | 0 |  |  |  | základní | 0.119 | 11.9 | 0.08978 | 8.978 | 0 | 0 | 4 | K | 2 |  |  |  | ROZPOCET | 0 | 0 | 0 | 0 | 0 | 1 | 0 | 4 | 1914351454
|  |  | "Technická zpráva | [18 empty] | VV | 2 | 1 | True | 0 | ROZPOCET
|  |  | "Situace | [18 empty] | VV | 2 | 1 | True | 0 | ROZPOCET
|  |  | "Řezy | [18 empty] | VV | 2 | 1 | True | 0 | ROZPOCET
|  |  | 100,00 |  |  |  | 100 | [14 empty] | VV | 2 | 2 | True | 1 | ROZPOCET
71 | M | 583801100 | kostka dlažební drobná, žula, I.jakost, velikost 10 cm |  |  | t | 2.4 | 0 |  | 0 |  |  |  | základní | 0 | 0 | 1 | 2.4 | 0 | 0 | 8 | M | 2 |  |  |  | ROZPOCET | 0 | 0 | 0 | 0 | 0 | 1 | 0 | 4 | -693329482
|  |  | 100,00*0,024 |  |  |  | 2.4 | [14 empty] | VV | 2 | 2 | True | 1 | ROZPOCET
72 | K | 916131213 | Osazení silničního obrubníku betonového stojatého s boční opěrou do lože z betonu prostého |  |  | m | 100 | 0 |  | 0 |  |  |  | základní | 0.268 | 26.8 | 0.1554 | 15.54 | 0 | 0 | 4 | K | 2 |  |  |  | ROZPOCET | 0 | 0 | 0 | 0 | 0 | 1 | 0 | 4 | 787533575
73 | M | 592174650 | obrubník betonový silniční BO 100/15/25 |  |  | kus | 100 | 0 |  | 0 |  |  |  | základní | 0 | 0 | 0.0821 | 8.21 | 0 | 0 | 8 | M | 2 |  |  |  | ROZPOCET | 0 | 0 | 0 | 0 | 0 | 1 | 0 | 4 | -1682516899
|  |  | "Technická zpráva | [18 empty] | VV | 2 | 1 | True | 0 | ROZPOCET
|  |  | "Situace | [18 empty] | VV | 2 | 1 | True | 0 | ROZPOCET
|  |  | "Řezy | [18 empty] | VV | 2 | 1 | True | 0 | ROZPOCET
|  |  | 100,00 |  |  |  | 100 | [14 empty] | VV | 2 | 2 | True | 1 | ROZPOCET
74 | K | 916231213 | Osazení chodníkového obrubníku betonového stojatého s boční opěrou do lože z betonu prostého |  |  | m | 81 | 0 |  | 0 |  |  |  | základní | 0.216 | 17.496 | 0.1295 | 10.4895 | 0 | 0 | 4 | K | 2 |  |  |  | ROZPOCET | 0 | 0 | 0 | 0 | 0 | 1 | 0 | 4 | 974298863
|  |  | "Technická zpráva | [18 empty] | VV | 2 | 1 | True | 0 | ROZPOCET
|  |  | "Situace | [18 empty] | VV | 2 | 1 | True | 0 | ROZPOCET
|  |  | "Řezy | [18 empty] | VV | 2 | 1 | True | 0 | ROZPOCET
|  |  | 72,50+3,50+5,00 |  |  |  | 81 | [14 empty] | VV | 2 | 2 | True | 1 | ROZPOCET
75 | M | 592173040 | obrubník betonový BO 50/5/20 |  |  | kus | 162 | 0 |  | 0 |  |  |  | základní | 0 | 0 | 0.01 | 1.62 | 0 | 0 | 8 | M | 2 |  |  |  | ROZPOCET | 0 | 0 | 0 | 0 | 0 | 1 | 0 | 4 | 826137982
|  |  | 81,00*2 |  |  |  | 162 | [14 empty] | VV | 2 | 2 | True | 1 | ROZPOCET
76 | K | 919726123 | Geotextilie pro ochranu, separaci a filtraci netkaná měrná hmotnost do 500 g/m2 |  |  | m2 | 600 | 0 |  | 0 |  |  |  | základní | 0.08 | 48 | 0.00069 | 0.414 | 0 | 0 | 4 | K | 2 |  |  |  | ROZPOCET | 0 | 0 | 0 | 0 | 0 | 1 | 0 | 4 | -2132889075
|  |  | "Technická zpráva | [18 empty] | VV | 2 | 1 | True | 0 | ROZPOCET
|  |  | "Situace | [18 empty] | VV | 2 | 1 | True | 0 | ROZPOCET
|  |  | "Řezy | [18 empty] | VV | 2 | 1 | True | 0 | ROZPOCET
|  |  | "konstrukce komunikace | [18 empty] | VV | 2 | 1 | True | 0 | ROZPOCET
|  |  | 500,00*1,20 |  |  |  | 600 | [14 empty] | VV | 2 | 2 | True | 1 | ROZPOCET
77 | K | 919735111 | Řezání stávajícího živičného krytu hl do 50 mm |  |  | m | 63 | 0 |  | 0 |  |  |  | základní | 0.155 | 9.765 | 0 | 0 | 0 | 0 | 4 | K | 2 |  |  |  | ROZPOCET | 0 | 0 | 0 | 0 | 0 | 1 | 0 | 4 | 823772621
|  |  | "Technická zpráva | [18 empty] | VV | 2 | 1 | True | 0 | ROZPOCET
|  |  | "Situace | [18 empty] | VV | 2 | 1 | True | 0 | ROZPOCET
|  |  | "Řezy | [18 empty] | VV | 2 | 1 | True | 0 | ROZPOCET
|  |  | 7,00+3,50+3,50*2+10,50+10,50+7,00*2+3,50+7,00 |  |  |  | 63 | [14 empty] | VV | 2 | 2 | True | 1 | ROZPOCET
78 | K | 935114111 | Mikroštěrbinový odvodňovací betonový žlab 220x260 mm bez vnitřního spádu se základem |  |  | m | 14 | 0 |  | 0 |  |  |  | základní | 0.78 | 10.92 | 0.26532 | 3.7145 | 0 | 0 | 4 | K | 2 |  |  |  | ROZPOCET | 0 | 0 | 0 | 0 | 0 | 1 | 0 | 4 | -1091994037
|  |  | "Technická zpráva | [18 empty] | VV | 2 | 1 | True | 0 | ROZPOCET
|  |  | "Situace | [18 empty] | VV | 2 | 1 | True | 0 | ROZPOCET
|  |  | "Řezy | [18 empty] | VV | 2 | 1 | True | 0 | ROZPOCET
|  |  | 14,00 |  |  |  | 14 | [14 empty] | VV | 2 | 2 | True | 1 | ROZPOCET
79 | K | 961044111 | Bourání schodiště |  |  | m3 | 0.21 | 0 |  | 0 |  |  |  | základní | 6.436 | 1.3516 | 0 | 0 | 2 | 0.42 | 4 | K | 2 |  |  |  | ROZPOCET | 0 | 0 | 0 | 0 | 0 | 1 | 0 | 4 | -522535039
|  |  | "stupně | [18 empty] | VV | 2 | 1 | True | 0 | ROZPOCET
|  |  | 0,30*0,15*1,00*2 |  |  |  | 0.09 | [14 empty] | VV | 2 | 2 | True | 0 | ROZPOCET
|  |  | "kce | [18 empty] | VV | 2 | 1 | True | 0 | ROZPOCET
|  |  | 1,00*0,60*0,20 |  |  |  | 0.12 | [14 empty] | VV | 2 | 2 | True | 0 | ROZPOCET
|  |  | Součet |  |  |  | 0.21 | [14 empty] | VV | 2 | 4 | True | 1 | ROZPOCET
| 997 - Přesun sutě | [8 empty] | 0 | [5 empty] | 41.1395 |  | 0 |  | 0 | 1 | D | 1 |  |  |  | ROZPOCET | [6 empty] | 0
80 | K | 997221551 | Vodorovná doprava suti ze sypkých materiálů do 1 km |  |  | t | 857.072 | 0 |  | 0 |  |  |  | základní | 0.03 | 25.7122 | 0 | 0 | 0 | 0 | 4 | K | 2 |  |  |  | ROZPOCET | 0 | 0 | 0 | 0 | 0 | 1 | 0 | 4 | -1748468293
81 | K | 997221559 | Příplatek ZKD 1 km u vodorovné dopravy suti ze sypkých materiálů |  |  | t | 7713.648 | 0 |  | 0 |  |  |  | základní | 0.002 | 15.4273 | 0 | 0 | 0 | 0 | 4 | K | 2 |  |  |  | ROZPOCET | 0 | 0 | 0 | 0 | 0 | 1 | 0 | 4 | 1165385587
82 | K | 997221815 | Poplatek za uložení betonového odpadu na skládce (skládkovné) |  |  | t | 53.78 | 0 |  | 0 |  |  |  | základní | 0 | 0 | 0 | 0 | 0 | 0 | 4 | K | 2 |  |  |  | ROZPOCET | 0 | 0 | 0 | 0 | 0 | 1 | 0 | 4 | -868177047
83 | K | 997221845 | Poplatek za uložení odpadu z asfaltových povrchů na skládce (skládkovné) |  |  | t | 339.412 | 0 |  | 0 |  |  |  | základní | 0 | 0 | 0 | 0 | 0 | 0 | 4 | K | 2 |  |  |  | ROZPOCET | 0 | 0 | 0 | 0 | 0 | 1 | 0 | 4 | 2105861503
84 | K | 997221855 | Poplatek za uložení odpadu z kameniva na skládce (skládkovné) |  |  | t | 463.88 | 0 |  | 0 |  |  |  | základní | 0 | 0 | 0 | 0 | 0 | 0 | 4 | K | 2 |  |  |  | ROZPOCET | 0 | 0 | 0 | 0 | 0 | 1 | 0 | 4 | -1850925605
| 998 - Přesun hmot | [8 empty] | 0 | [5 empty] | 14.5548 |  | 0 |  | 0 | 1 | D | 1 |  |  |  | ROZPOCET | [6 empty] | 0
85 | K | 998225111 | Přesun hmot pro pozemní komunikace s krytem z kamene, monolitickým betonovým nebo živičným |  |  | t | 220.527 | 0 |  | 0 |  |  |  | základní | 0.066 | 14.5548 | 0 | 0 | 0 | 0 | 4 | K | 2 |  |  |  | ROZPOCET | 0 | 0 | 0 | 0 | 0 | 1 | 0 | 4 | -1095215975

## 16 - SO 116 - Komunikace ...
| List obsahuje: |  | 1) Krycí list rozpočtu |  | 2) Rekapitulace rozpočtu |  |  | 3) Rozpočet |  |  | Zpět na list: | Rekapitulace stavby
optimalizováno pro tisk sestav ve formátu A4 - na výšku | [11 empty] | >> skryté sloupce << | [9 empty] | {f218ba47-4cce-4f45-92d2-c255038e0551}
2
KRYCÍ LIST ROZPOČTU | [12 empty] | v --- níže se nacházejí doplnkové a pomocné údaje k sestavám --- v | [8 empty] | False
| Stavba: |  | Rekonstrukce vodovodu a kanalizace Radvanice a Bartovice - komunikace
| Objekt: |  | 16 - SO 116 - Komunikace u garáží
| JKSO: | [7 empty] | CC-CZ:
| Místo: |  | Ostrava | [5 empty] | Datum: |  | 25. 4. 2018
| Objednatel: | [7 empty] | IČ:
|  | Statutární město Ostrava | [6 empty] | DIČ:
| Zhotovitel: | [7 empty] | IČ:
DIČ:
| Projektant: | [7 empty] | IČ:
|  | Projekt 2010, s.r.o. | [6 empty] | DIČ:
| Zpracovatel: | [7 empty] | IČ:
|  | Jakub Nevyjel | [6 empty] | DIČ:
Poznámka:
| Náklady z rozpočtu | [7 empty] | 0
| Ostatní náklady | [7 empty] | 0
| Cena bez DPH | [7 empty] | 0
| DPH | základní | 21% | ze | 0 |  |  |  | 0
|  | snížená | 15% | ze | 0 |  |  |  | 0
|  | zákl. přenesená | 21% | ze | 0 |  |  |  | 0
|  | sníž. přenesená | 15% | ze | 0 |  |  |  | 0
|  | nulová | 0% | ze | 0 |  |  |  | 0
| Cena s DPH |  |  | v | CZK |  |  | 0
| Projektant |  |  |  |  | Zpracovatel
| Datum a podpis: |  |  | Razítko |  | Datum a podpis: |  |  |  | Razítko
| Objednavatel |  |  |  |  | Zhotovitel
| Datum a podpis: |  |  | Razítko |  | Datum a podpis: |  |  |  | Razítko
REKAPITULACE ROZPOČTU
Stavba: |  |  | Rekonstrukce vodovodu a kanalizace Radvanice a Bartovice - komunikace
Objekt: |  |  | 16 - SO 116 - Komunikace u garáží
Místo: |  |  | Ostrava |  |  |  | Datum: |  | 25. 4. 2018
Objednatel: |  |  | Statutární město Ostrava |  |  |  | Projektant: |  | Projekt 2010, s.r.o.
Zhotovitel: | [6 empty] | Zpracovatel: |  | Jakub Nevyjel
Kód - Popis | [9 empty] | Cena celkem [CZK]
1) Náklady z rozpočtu | [9 empty] | 0 | [12 empty] | -1
| HSV - Práce a dodávky HSV | [8 empty] | 0
| 1 - Zemní práce | [8 empty] | 0
| 2 - Zakládání | [8 empty] | 0
| 5 - Komunikace pozemní | [8 empty] | 0
| 8 - Trubní vedení | [8 empty] | 0
| 9 - Ostatní konstrukce a práce, bourání | [8 empty] | 0
| 997 - Přesun sutě | [8 empty] | 0
| 998 - Přesun hmot | [8 empty] | 0
2) Ostatní náklady | [9 empty] | 0 |  |  |  | DPH
Celkové náklady za stavbu 1) + 2) | [7 empty] | 0
ROZPOČET
Stavba: |  |  | Rekonstrukce vodovodu a kanalizace Radvanice a Bartovice - komunikace
Objekt: |  |  | 16 - SO 116 - Komunikace u garáží
Místo: |  |  | Ostrava |  |  |  | Datum: |  | 25. 4. 2018
Objednatel: |  |  | Statutární město Ostrava |  |  |  | Projektant: |  | Projekt 2010, s.r.o.
Zhotovitel: | [6 empty] | Zpracovatel: |  | Jakub Nevyjel
PČ | Typ | Kód | Popis |  |  | MJ | Množství | J.cena [CZK] |  | Cena celkem [CZK] |  |  | Poznámka | DPH | J. Nh [h] | Nh celkem [h] | J. hmotnost [t] | Hmotnost celkem [t] | J. suť [t] | Suť Celkem [t]
Náklady z rozpočtu | [9 empty] | 0 | [5 empty] | 447.962 |  | 38.449 |  | 250.8955 |  | D | -1 | [10 empty] | 0
| HSV - Práce a dodávky HSV | [8 empty] | 0 | [5 empty] | 447.962 |  | 38.449 |  | 250.8955 | 1 | D | 0 |  |  |  | ROZPOCET | [6 empty] | 0
| 1 - Zemní práce | [8 empty] | 0 | [5 empty] | 290.9891 |  | 23.272 |  | 250.8955 | 1 | D | 1 |  |  |  | ROZPOCET | [6 empty] | 0
1 | K | 113106123 | Rozebrání dlažeb komunikací pro pěší ze zámkových dlaždic |  |  | m2 | 13 | 0 |  | 0 |  |  |  | základní | 0.23 | 2.99 | 0 | 0 | 0.26 | 3.38 | 4 | K | 2 |  |  |  | ROZPOCET | 0 | 0 | 0 | 0 | 0 | 1 | 0 | 4 | 1864122343
2 | K | 113107123 | Odstranění podkladu pl do 50 m2 z kameniva drceného tl 300 mm |  |  | m2 | 13 | 0 |  | 0 |  |  |  | základní | 1.158 | 15.054 | 0 | 0 | 0.44 | 5.72 | 4 | K | 2 |  |  |  | ROZPOCET | 0 | 0 | 0 | 0 | 0 | 1 | 0 | 4 | 779162285
|  |  | "Technická zpráva | [18 empty] | VV | 2 | 1 | True | 0 | ROZPOCET
|  |  | "Situace | [18 empty] | VV | 2 | 1 | True | 0 | ROZPOCET
|  |  | "Řezy | [18 empty] | VV | 2 | 1 | True | 0 | ROZPOCET
|  |  | "Předláždění vjezdů | [18 empty] | VV | 2 | 1 | True | 0 | ROZPOCET
|  |  | 13,00 |  |  |  | 13 | [14 empty] | VV | 2 | 2 | True | 1 | ROZPOCET
3 | K | 113107132 | Odstranění podkladu pl do 50 m2 z betonu prostého tl 300 mm |  |  | m2 | 21.5 | 0 |  | 0 |  |  |  | základní | 2.279 | 48.9985 | 0 | 0 | 0.625 | 13.4375 | 4 | K | 2 |  |  |  | ROZPOCET | 0 | 0 | 0 | 0 | 0 | 1 | 0 | 4 | 2116123659
|  |  | "Technická zpráva | [18 empty] | VV | 2 | 1 | True | 0 | ROZPOCET
|  |  | "Situace | [18 empty] | VV | 2 | 1 | True | 0 | ROZPOCET
|  |  | "Řezy | [18 empty] | VV | 2 | 1 | True | 0 | ROZPOCET
|  |  | "bourání vjezdů | [18 empty] | VV | 2 | 1 | True | 0 | ROZPOCET
|  |  | 21,50 |  |  |  | 21.5 | [14 empty] | VV | 2 | 2 | True | 1 | ROZPOCET
4 | K | 113107224 | Odstranění podkladu pl přes 200 m2 z kameniva drceného tl 400 mm |  |  | m2 | 279 | 0 |  | 0 |  |  |  | základní | 0.144 | 40.176 | 0 | 0 | 0.58 | 161.82 | 4 | K | 2 |  |  |  | ROZPOCET | 0 | 0 | 0 | 0 | 0 | 1 | 0 | 4 | 416106575
|  |  | "Technická zpráva | [18 empty] | VV | 2 | 1 | True | 0 | ROZPOCET
|  |  | "Situace | [18 empty] | VV | 2 | 1 | True | 0 | ROZPOCET
|  |  | "Řezy | [18 empty] | VV | 2 | 1 | True | 0 | ROZPOCET
|  |  | "konstrukce komunikace | [18 empty] | VV | 2 | 1 | True | 0 | ROZPOCET
|  |  | 257,50 |  |  |  | 257.5 | [14 empty] | VV | 2 | 2 | True | 0 | ROZPOCET
|  |  | "vjezdy | [18 empty] | VV | 2 | 1 | True | 0 | ROZPOCET
|  |  | 21,50 |  |  |  | 21.5 | [14 empty] | VV | 2 | 2 | True | 0 | ROZPOCET
|  |  | Součet |  |  |  | 279 | [14 empty] | VV | 2 | 4 | True | 1 | ROZPOCET
5 | K | 113154112 | Frézování živičného krytu tl 40 mm pruh š 0,5 m pl do 500 m2 bez překážek v trase |  |  | m2 | 6 | 0 |  | 0 |  |  |  | základní | 0.07 | 0.42 | 3e-05 | 0.00018 | 0.103 | 0.618 | 4 | K | 2 |  |  |  | ROZPOCET | 0 | 0 | 0 | 0 | 0 | 1 | 0 | 4 | 1321349479
|  |  | "Technická zpráva | [18 empty] | VV | 2 | 1 | True | 0 | ROZPOCET
|  |  | "Situace | [18 empty] | VV | 2 | 1 | True | 0 | ROZPOCET
|  |  | "Řezy | [18 empty] | VV | 2 | 1 | True | 0 | ROZPOCET
|  |  | 6,00 |  |  |  | 6 | [14 empty] | VV | 2 | 2 | True | 1 | ROZPOCET
6 | K | 113154114 | Frézování živičného krytu tl 100 mm pruh š 0,5 m pl do 500 m2 bez překážek v trase |  |  | m2 | 257.5 | 0 |  | 0 |  |  |  | základní | 0.094 | 24.205 | 8e-05 | 0.0206 | 0.256 | 65.92 | 4 | K | 2 |  |  |  | ROZPOCET | 0 | 0 | 0 | 0 | 0 | 1 | 0 | 4 | -1201864262
|  |  | "Technická zpráva | [18 empty] | VV | 2 | 1 | True | 0 | ROZPOCET
|  |  | "Situace | [18 empty] | VV | 2 | 1 | True | 0 | ROZPOCET
|  |  | "Řezy | [18 empty] | VV | 2 | 1 | True | 0 | ROZPOCET
|  |  | 257,50 |  |  |  | 257.5 | [14 empty] | VV | 2 | 2 | True | 1 | ROZPOCET
7 | K | 122202201 | Odkopávky a prokopávky nezapažené pro silnice objemu do 100 m3 v hornině tř. 3 |  |  | m3 | 29.613 | 0 |  | 0 |  |  |  | základní | 0.431 | 12.7632 | 0 | 0 | 0 | 0 | 4 | K | 2 |  |  |  | ROZPOCET | 0 | 0 | 0 | 0 | 0 | 1 | 0 | 4 | -1681134332
|  |  | "Technická zpráva | [18 empty] | VV | 2 | 1 | True | 0 | ROZPOCET
|  |  | "Situace | [18 empty] | VV | 2 | 1 | True | 0 | ROZPOCET
|  |  | "Řezy | [18 empty] | VV | 2 | 1 | True | 0 | ROZPOCET
|  |  | 257,50*0,115 |  |  |  | 29.613 | [14 empty] | VV | 2 | 2 | True | 1 | ROZPOCET
8 | K | 122202201-1 | Odkopávky a prokopávky nezapažené pro silnice objemu do 100 m3 v hornině tř. 3 - výměnná vrstva |  |  | m3 | 92.7 | 0 |  | 0 |  |  |  | základní | 0.431 | 39.9537 | 0 | 0 | 0 | 0 | 4 | K | 2 |  |  |  | ROZPOCET | 0 | 0 | 0 | 0 | 0 | 1 | 0 | 4 | -1248739039
|  |  | "Technická zpráva | [18 empty] | VV | 2 | 1 | True | 0 | ROZPOCET
|  |  | "Situace | [18 empty] | VV | 2 | 1 | True | 0 | ROZPOCET
|  |  | "Řezy | [18 empty] | VV | 2 | 1 | True | 0 | ROZPOCET
|  |  | 257,50*0,30*1,20 |  |  |  | 92.7 | [14 empty] | VV | 2 | 2 | True | 1 | ROZPOCET
9 | K | 122202209 | Příplatek k odkopávkám a prokopávkám pro silnice v hornině tř. 3 za lepivost |  |  | m3 | 29.613 | 0 |  | 0 |  |  |  | základní | 0.083 | 2.4579 | 0 | 0 | 0 | 0 | 4 | K | 2 |  |  |  | ROZPOCET | 0 | 0 | 0 | 0 | 0 | 1 | 0 | 4 | 97972627
10 | K | 122202209-1 | Příplatek k odkopávkám a prokopávkám pro silnice v hornině tř. 3 za lepivost - výměnná vrstva |  |  | m3 | 92.7 | 0 |  | 0 |  |  |  | základní | 0.083 | 7.6941 | 0 | 0 | 0 | 0 | 4 | K | 2 |  |  |  | ROZPOCET | 0 | 0 | 0 | 0 | 0 | 1 | 0 | 4 | 1384189116
11 | K | 132201101 | Hloubení rýh š do 600 mm v hornině tř. 3 objemu do 100 m3 |  |  | m3 | 11.625 | 0 |  | 0 |  |  |  | základní | 2.32 | 26.97 | 0 | 0 | 0 | 0 | 4 | K | 2 |  |  |  | ROZPOCET | 0 | 0 | 0 | 0 | 0 | 1 | 0 | 4 | -2081190957
|  |  | "Technická zpráva | [18 empty] | VV | 2 | 1 | True | 0 | ROZPOCET
|  |  | "Situace | [18 empty] | VV | 2 | 1 | True | 0 | ROZPOCET
|  |  | "Řezy | [18 empty] | VV | 2 | 1 | True | 0 | ROZPOCET
|  |  | 46,50*0,50*0,50 |  |  |  | 11.625 | [14 empty] | VV | 2 | 2 | True | 1 | ROZPOCET
12 | K | 132201109 | Příplatek za lepivost k hloubení rýh š do 600 mm v hornině tř. 3 |  |  | m3 | 11.625 | 0 |  | 0 |  |  |  | základní | 0.654 | 7.6028 | 0 | 0 | 0 | 0 | 4 | K | 2 |  |  |  | ROZPOCET | 0 | 0 | 0 | 0 | 0 | 1 | 0 | 4 | -577780380
13 | K | 162701105 | Vodorovné přemístění do 10000 m výkopku/sypaniny z horniny tř. 1 až 4 |  |  | m3 | 31.473 | 0 |  | 0 |  |  |  | základní | 0.083 | 2.6123 | 0 | 0 | 0 | 0 | 4 | K | 2 |  |  |  | ROZPOCET | 0 | 0 | 0 | 0 | 0 | 1 | 0 | 4 | 546050413
|  |  | 29,613+11,625 |  |  |  | 41.238 | [14 empty] | VV | 2 | 2 | True | 0 | ROZPOCET
|  |  | -9,765 |  |  |  | -9.765 | [14 empty] | VV | 2 | 2 | True | 0 | ROZPOCET
|  |  | Součet |  |  |  | 31.473 | [14 empty] | VV | 2 | 4 | True | 1 | ROZPOCET
14 | K | 162701105-1 | Vodorovné přemístění do 10000 m výkopku/sypaniny z horniny tř. 1 až 4 - výměnná vrstva |  |  | m3 | 92.7 | 0 |  | 0 |  |  |  | základní | 0.083 | 7.6941 | 0 | 0 | 0 | 0 | 4 | K | 2 |  |  |  | ROZPOCET | 0 | 0 | 0 | 0 | 0 | 1 | 0 | 4 | 545488887
15 | K | 171201211 | Poplatek za uložení odpadu ze sypaniny na skládce (skládkovné) |  |  | t | 56.651 | 0 |  | 0 |  |  |  | základní | 0 | 0 | 0 | 0 | 0 | 0 | 4 | K | 2 |  |  |  | ROZPOCET | 0 | 0 | 0 | 0 | 0 | 1 | 0 | 4 | 727943755
|  |  | 31,473*1,80 |  |  |  | 56.651 | [14 empty] | VV | 2 | 2 | True | 1 | ROZPOCET
16 | K | 171201211-1 | Poplatek za uložení odpadu ze sypaniny na skládce (skládkovné) - výměnná vrstva |  |  | t | 166.86 | 0 |  | 0 |  |  |  | základní | 0 | 0 | 0 | 0 | 0 | 0 | 4 | K | 2 |  |  |  | ROZPOCET | 0 | 0 | 0 | 0 | 0 | 1 | 0 | 4 | -331321737
|  |  | 92,70*1,80 |  |  |  | 166.86 | [14 empty] | VV | 2 | 2 | True | 1 | ROZPOCET
17 | K | 175101201 | Obsypání objektu nad přilehlým původním terénem sypaninou bez prohození, uloženou do 3 m |  |  | m3 | 9.765 | 0 |  | 0 |  |  |  | základní | 2.256 | 22.0298 | 0 | 0 | 0 | 0 | 4 | K | 2 |  |  |  | ROZPOCET | 0 | 0 | 0 | 0 | 0 | 1 | 0 | 4 | 271116391
|  |  | "Technická zpráva | [18 empty] | VV | 2 | 1 | True | 0 | ROZPOCET
|  |  | "Situace | [18 empty] | VV | 2 | 1 | True | 0 | ROZPOCET
|  |  | "Řezy | [18 empty] | VV | 2 | 1 | True | 0 | ROZPOCET
|  |  | "zásyp za obrubou | [18 empty] | VV | 2 | 1 | True | 0 | ROZPOCET
|  |  | (46,50+46,50)*0,35*0,30 |  |  |  | 9.765 | [14 empty] | VV | 2 | 2 | True | 1 | ROZPOCET
18 | K | 175151101 | Obsypání potrubí strojně sypaninou bez prohození, uloženou do 3 m |  |  | m3 | 11.625 | 0 |  | 0 |  |  |  | základní | 0.286 | 3.3247 | 0 | 0 | 0 | 0 | 4 | K | 2 |  |  |  | ROZPOCET | 0 | 0 | 0 | 0 | 0 | 1 | 0 | 4 | 165149686
|  |  | "Technická zpráva | [18 empty] | VV | 2 | 1 | True | 0 | ROZPOCET
|  |  | "Situace | [18 empty] | VV | 2 | 1 | True | 0 | ROZPOCET
|  |  | "Řezy | [18 empty] | VV | 2 | 1 | True | 0 | ROZPOCET
|  |  | 46,50*0,50*0,50 |  |  |  | 11.625 | [14 empty] | VV | 2 | 2 | True | 1 | ROZPOCET
19 | M | 583373310 | štěrkopísek frakce 0-22 |  |  | t | 23.25 | 0 |  | 0 |  |  |  | základní | 0 | 0 | 1 | 23.25 | 0 | 0 | 8 | M | 2 |  |  |  | ROZPOCET | 0 | 0 | 0 | 0 | 0 | 1 | 0 | 4 | -1608777703
|  |  | 11,625*2,00 |  |  |  | 23.25 | [14 empty] | VV | 2 | 2 | True | 1 | ROZPOCET
20 | K | 181102302 | Úprava pláně v zářezech se zhutněním |  |  | m2 | 309 | 0 |  | 0 |  |  |  | základní | 0.035 | 10.815 | 0 | 0 | 0 | 0 | 4 | K | 2 |  |  |  | ROZPOCET | 0 | 0 | 0 | 0 | 0 | 1 | 0 | 4 | -827686927
21 | K | 181301101 | Rozprostření ornice tl vrstvy do 100 mm pl do 500 m2 v rovině nebo ve svahu do 1:5 |  |  | m2 | 81 | 0 |  | 0 |  |  |  | základní | 0.13 | 10.53 | 0 | 0 | 0 | 0 | 4 | K | 2 |  |  |  | ROZPOCET | 0 | 0 | 0 | 0 | 0 | 1 | 0 | 4 | 227784326
|  |  | "Technická zpráva | [18 empty] | VV | 2 | 1 | True | 0 | ROZPOCET
|  |  | "Situace | [18 empty] | VV | 2 | 1 | True | 0 | ROZPOCET
|  |  | "Řezy | [18 empty] | VV | 2 | 1 | True | 0 | ROZPOCET
|  |  | 81,00 |  |  |  | 81 | [14 empty] | VV | 2 | 2 | True | 1 | ROZPOCET
22 | M | 1-01 | nákup ornice vč, dovozu |  |  | m3 | 8.1 | 0 |  | 0 |  |  |  | základní | 0 | 0 | 0 | 0 | 0 | 0 | 8 | M | 2 |  |  |  | ROZPOCET | 0 | 0 | 0 | 0 | 0 | 1 | 0 | 4 | 876032761
|  |  | 81,00*0,10 |  |  |  | 8.1 | [14 empty] | VV | 2 | 2 | True | 1 | ROZPOCET
23 | K | 181411131 | Založení parkového trávníku výsevem plochy do 1000 m2 v rovině a ve svahu do 1:5 |  |  | m2 | 81 | 0 |  | 0 |  |  |  | základní | 0.058 | 4.698 | 0 | 0 | 0 | 0 | 4 | K | 2 |  |  |  | ROZPOCET | 0 | 0 | 0 | 0 | 0 | 1 | 0 | 4 | 57380086
24 | M | 005724100 | osivo směs travní parková |  |  | kg | 1.215 | 0 |  | 0 |  |  |  | základní | 0 | 0 | 0.001 | 0.001215 | 0 | 0 | 8 | M | 2 |  |  |  | ROZPOCET | 0 | 0 | 0 | 0 | 0 | 1 | 0 | 4 | -35766800
| 2 - Zakládání | [8 empty] | 0 | [5 empty] | 17.67 |  | 10.775 |  | 0 | 1 | D | 1 |  |  |  | ROZPOCET | [6 empty] | 0
25 | K | 211971110 | Zřízení opláštění žeber nebo trativodů geotextilií v rýze nebo zářezu sklonu do 1:2 |  |  | m2 | 93 | 0 |  | 0 |  |  |  | základní | 0.075 | 6.975 | 0.00017 | 0.01581 | 0 | 0 | 4 | K | 2 |  |  |  | ROZPOCET | 0 | 0 | 0 | 0 | 0 | 1 | 0 | 4 | 2086776046
|  |  | 46,50*2,00 |  |  |  | 93 | [14 empty] | VV | 2 | 2 | True | 1 | ROZPOCET
26 | M | 693111480 | geotextilie 400 g/m2 |  |  | m2 | 93 | 0 |  | 0 |  |  |  | základní | 0 | 0 | 0.0004 | 0.0372 | 0 | 0 | 8 | M | 2 |  |  |  | ROZPOCET | 0 | 0 | 0 | 0 | 0 | 1 | 0 | 4 | -369058924
27 | K | 212752213 | Trativod z drenážních trubek plastových flexibilních D do 160 mm včetně lože otevřený výkop |  |  | m | 46.5 | 0 |  | 0 |  |  |  | základní | 0.23 | 10.695 | 0.23058 | 10.722 | 0 | 0 | 4 | K | 2 |  |  |  | ROZPOCET | 0 | 0 | 0 | 0 | 0 | 1 | 0 | 4 | -1090789310
|  |  | "Technická zpráva | [18 empty] | VV | 2 | 1 | True | 0 | ROZPOCET
|  |  | "Situace | [18 empty] | VV | 2 | 1 | True | 0 | ROZPOCET
|  |  | "Řezy | [18 empty] | VV | 2 | 1 | True | 0 | ROZPOCET
|  |  | 46,50 |  |  |  | 46.5 | [14 empty] | VV | 2 | 2 | True | 1 | ROZPOCET
| 5 - Komunikace pozemní | [8 empty] | 0 | [5 empty] | 92.4652 |  | 3.7681 |  | 0 | 1 | D | 1 |  |  |  | ROZPOCET | [6 empty] | 0
28 | K | 564851111 | Podklad ze štěrkodrtě ŠD 0-32 tl 150 mm |  |  | m2 | 270.375 | 0 |  | 0 |  |  |  | základní | 0.026 | 7.0297 | 0 | 0 | 0 | 0 | 4 | K | 2 |  |  |  | ROZPOCET | 0 | 0 | 0 | 0 | 0 | 1 | 0 | 4 | 1028331081
|  |  | 257,50*1,05 |  |  |  | 270.375 | [14 empty] | VV | 2 | 2 | True | 1 | ROZPOCET
29 | K | 564851111-1 | Podklad ze štěrkodrtě ŠD 0-63 tl 150 mm |  |  | m2 | 309 | 0 |  | 0 |  |  |  | základní | 0.026 | 8.034 | 0 | 0 | 0 | 0 | 4 | K | 2 |  |  |  | ROZPOCET | 0 | 0 | 0 | 0 | 0 | 1 | 0 | 4 | -955603232
|  |  | 257,50*1,20 |  |  |  | 309 | [14 empty] | VV | 2 | 2 | True | 1 | ROZPOCET
30 | K | 564861111 | Podklad ze štěrkodrtě ŠD 0-63 tl 200 mm |  |  | m2 | 21.5 | 0 |  | 0 |  |  |  | základní | 0.029 | 0.6235 | 0 | 0 | 0 | 0 | 4 | K | 2 |  |  |  | ROZPOCET | 0 | 0 | 0 | 0 | 0 | 1 | 0 | 4 | -1974286245
|  |  | "Technická zpráva | [18 empty] | VV | 2 | 1 | True | 0 | ROZPOCET
|  |  | "Situace | [18 empty] | VV | 2 | 1 | True | 0 | ROZPOCET
|  |  | "Řezy | [18 empty] | VV | 2 | 1 | True | 0 | ROZPOCET
|  |  | "Oprava vjezdů | [18 empty] | VV | 2 | 1 | True | 0 | ROZPOCET
|  |  | 21,50 |  |  |  | 21.5 | [14 empty] | VV | 2 | 2 | True | 1 | ROZPOCET
31 | K | 564871111 | Podklad ze štěrkodrtě ŠD 0-63 tl 250 mm |  |  | m2 | 13 | 0 |  | 0 |  |  |  | základní | 0.031 | 0.403 | 0 | 0 | 0 | 0 | 4 | K | 2 |  |  |  | ROZPOCET | 0 | 0 | 0 | 0 | 0 | 1 | 0 | 4 | 1794293637
|  |  | "Technická zpráva | [18 empty] | VV | 2 | 1 | True | 0 | ROZPOCET
|  |  | "Situace | [18 empty] | VV | 2 | 1 | True | 0 | ROZPOCET
|  |  | "Řezy | [18 empty] | VV | 2 | 1 | True | 0 | ROZPOCET
|  |  | "Předláždění vjezdů | [18 empty] | VV | 2 | 1 | True | 0 | ROZPOCET
|  |  | 13,00 |  |  |  | 13 | [14 empty] | VV | 2 | 2 | True | 1 | ROZPOCET
32 | K | 564871116-1 | Podklad ze štěrkodrtě ŠD 0-63 tl. 300 mm - výměnná vrstva |  |  | m2 | 309 | 0 |  | 0 |  |  |  | základní | 0.041 | 12.669 | 0 | 0 | 0 | 0 | 4 | K | 2 |  |  |  | ROZPOCET | 0 | 0 | 0 | 0 | 0 | 1 | 0 | 4 | -1406440664
|  |  | "komunikace | [18 empty] | VV | 2 | 1 | True | 0 | ROZPOCET
|  |  | 257,50*1,20 |  |  |  | 309 | [14 empty] | VV | 2 | 2 | True | 1 | ROZPOCET
33 | K | 565135111 | Asfaltový beton vrstva podkladní ACP 16+ tl 50 mm |  |  | m2 | 257.5 | 0 |  | 0 |  |  |  | základní | 0.048 | 12.36 | 0 | 0 | 0 | 0 | 4 | K | 2 |  |  |  | ROZPOCET | 0 | 0 | 0 | 0 | 0 | 1 | 0 | 4 | 785392974
|  |  | "Technická zpráva | [18 empty] | VV | 2 | 1 | True | 0 | ROZPOCET
|  |  | "Situace | [18 empty] | VV | 2 | 1 | True | 0 | ROZPOCET
|  |  | "Řezy | [18 empty] | VV | 2 | 1 | True | 0 | ROZPOCET
|  |  | "konstrukce komunikace | [18 empty] | VV | 2 | 1 | True | 0 | ROZPOCET
|  |  | 257,50 |  |  |  | 257.5 | [14 empty] | VV | 2 | 2 | True | 1 | ROZPOCET
34 | K | 573111112 | Postřik živičný infiltrační s posypem z asfaltu množství 1 kg/m2 |  |  | m2 | 257.5 | 0 |  | 0 |  |  |  | základní | 0.004 | 1.03 | 0 | 0 | 0 | 0 | 4 | K | 2 |  |  |  | ROZPOCET | 0 | 0 | 0 | 0 | 0 | 1 | 0 | 4 | -179294177
35 | K | 573211109 | Postřik živičný spojovací z asfaltu v množství 0,50 kg/m2 |  |  | m2 | 527 | 0 |  | 0 |  |  |  | základní | 0.002 | 1.054 | 0 | 0 | 0 | 0 | 4 | K | 2 |  |  |  | ROZPOCET | 0 | 0 | 0 | 0 | 0 | 1 | 0 | 4 | 2083754154
|  |  | 263,50*2 |  |  |  | 527 | [14 empty] | VV | 2 | 2 | True | 1 | ROZPOCET
36 | K | 576133212 | Asfaltový beton se sníženou hlučností BBTM8 NH, tl. 30mm |  |  | m2 | 263.5 | 0 |  | 0 |  |  |  | základní | 0.048 | 12.648 | 0 | 0 | 0 | 0 | 4 | K | 2 |  |  |  | ROZPOCET | 0 | 0 | 0 | 0 | 0 | 1 | 0 | 4 | 1794542314
|  |  | 257,50+6,00 |  |  |  | 263.5 | [14 empty] | VV | 2 | 2 | True | 1 | ROZPOCET
37 | K | 577135132 | Asfaltový beton vrstva ložní ACL 16+ tl 50 mm |  |  | m2 | 263.5 | 0 |  | 0 |  |  |  | základní | 0.063 | 16.6005 | 0 | 0 | 0 | 0 | 4 | K | 2 |  |  |  | ROZPOCET | 0 | 0 | 0 | 0 | 0 | 1 | 0 | 4 | -1958815656
38 | K | 581131211 | Kryt cementobetonový vozovek skupiny CB II tl 200 mm |  |  | m2 | 21.5 | 0 |  | 0 |  |  |  | základní | 0.425 | 9.1375 | 0 | 0 | 0 | 0 | 4 | K | 2 |  |  |  | ROZPOCET | 0 | 0 | 0 | 0 | 0 | 1 | 0 | 4 | -1207329410
|  |  | "Oprava vjezdů | [18 empty] | VV | 2 | 1 | True | 0 | ROZPOCET
|  |  | 21,50 |  |  |  | 21.5 | [14 empty] | VV | 2 | 2 | True | 1 | ROZPOCET
39 | K | 596212210 | Kladení zámkové dlažby pozemních komunikací tl 80 mm skupiny A pl do 50 m2 |  |  | m2 | 13 | 0 |  | 0 |  |  |  | základní | 0.757 | 9.841 | 0.10362 | 1.3471 | 0 | 0 | 4 | K | 2 |  |  |  | ROZPOCET | 0 | 0 | 0 | 0 | 0 | 1 | 0 | 4 | 624904593
40 | M | 592450070 | dlažba zámková tl. 80 mm tmavě šedá |  |  | m2 | 13 | 0 |  | 0 |  |  |  | základní | 0 | 0 | 0.18 | 2.34 | 0 | 0 | 8 | M | 2 |  |  |  | ROZPOCET | 0 | 0 | 0 | 0 | 0 | 1 | 0 | 4 | 1247035160
|  |  | "Předláždění vjezdů | [18 empty] | VV | 2 | 1 | True | 0 | ROZPOCET
|  |  | 13,00 |  |  |  | 13 | [14 empty] | VV | 2 | 2 | True | 1 | ROZPOCET
41 | K | 599141111 | Vyplnění spár mezi silničními dílci živičnou zálivkou |  |  | m | 22.5 | 0 |  | 0 |  |  |  | základní | 0.046 | 1.035 | 0.0036 | 0.081 | 0 | 0 | 4 | K | 2 |  |  |  | ROZPOCET | 0 | 0 | 0 | 0 | 0 | 1 | 0 | 4 | -1452618415
|  |  | "Technická zpráva | [18 empty] | VV | 2 | 1 | True | 0 | ROZPOCET
|  |  | "Situace | [18 empty] | VV | 2 | 1 | True | 0 | ROZPOCET
|  |  | "Řezy | [18 empty] | VV | 2 | 1 | True | 0 | ROZPOCET
|  |  | 10,50+4,00+4,00+4,00 |  |  |  | 22.5 | [14 empty] | VV | 2 | 2 | True | 1 | ROZPOCET
| 8 - Trubní vedení | [8 empty] | 0 | [5 empty] | 3.817 |  | 0.4208 |  | 0 | 1 | D | 1 |  |  |  | ROZPOCET | [6 empty] | 0
42 | K | 899331111 | Výšková úprava uličního vstupu nebo vpusti do 200 mm zvýšením poklopu |  |  | kus | 1 | 0 |  | 0 |  |  |  | základní | 3.817 | 3.817 | 0.4208 | 0.4208 | 0 | 0 | 4 | K | 2 |  |  |  | ROZPOCET | 0 | 0 | 0 | 0 | 0 | 1 | 0 | 4 | -341850569
|  |  | "Technická zpráva | [18 empty] | VV | 2 | 1 | True | 0 | ROZPOCET
|  |  | "Situace | [18 empty] | VV | 2 | 1 | True | 0 | ROZPOCET
|  |  | "Řezy | [18 empty] | VV | 2 | 1 | True | 0 | ROZPOCET
|  |  | 1 |  |  |  | 1 | [14 empty] | VV | 2 | 2 | True | 1 | ROZPOCET
| 9 - Ostatní konstrukce a práce, bourání | [8 empty] | 0 | [5 empty] | 28.44 |  | 0.21321 |  | 0 | 1 | D | 1 |  |  |  | ROZPOCET | [6 empty] | 0
43 | K | 9-01 | Statická zatěžkávací zkouška |  |  | kus | 1 | 0 |  | 0 |  |  |  | základní | 0 | 0 | 0 | 0 | 0 | 0 | 4 | K | 2 |  |  |  | ROZPOCET | 0 | 0 | 0 | 0 | 0 | 1 | 0 | 4 | -1472838598
44 | K | 919726123 | Geotextilie pro ochranu, separaci a filtraci netkaná měrná hmotnost do 500 g/m2 |  |  | m2 | 309 | 0 |  | 0 |  |  |  | základní | 0.08 | 24.72 | 0.00069 | 0.21321 | 0 | 0 | 4 | K | 2 |  |  |  | ROZPOCET | 0 | 0 | 0 | 0 | 0 | 1 | 0 | 4 | -2132889075
|  |  | "Technická zpráva | [18 empty] | VV | 2 | 1 | True | 0 | ROZPOCET
|  |  | "Situace | [18 empty] | VV | 2 | 1 | True | 0 | ROZPOCET
|  |  | "Řezy | [18 empty] | VV | 2 | 1 | True | 0 | ROZPOCET
|  |  | "konstrukce komunikace | [18 empty] | VV | 2 | 1 | True | 0 | ROZPOCET
|  |  | 257,50*1,20 |  |  |  | 309 | [14 empty] | VV | 2 | 2 | True | 1 | ROZPOCET
45 | K | 919735111 | Řezání stávajícího živičného krytu hl do 50 mm |  |  | m | 24 | 0 |  | 0 |  |  |  | základní | 0.155 | 3.72 | 0 | 0 | 0 | 0 | 4 | K | 2 |  |  |  | ROZPOCET | 0 | 0 | 0 | 0 | 0 | 1 | 0 | 4 | 823772621
|  |  | "Technická zpráva | [18 empty] | VV | 2 | 1 | True | 0 | ROZPOCET
|  |  | "Situace | [18 empty] | VV | 2 | 1 | True | 0 | ROZPOCET
|  |  | "Řezy | [18 empty] | VV | 2 | 1 | True | 0 | ROZPOCET
|  |  | 4,00+4,00+4,00+4,00+4,00+4,00 |  |  |  | 24 | [14 empty] | VV | 2 | 2 | True | 1 | ROZPOCET
| 997 - Přesun sutě | [8 empty] | 0 | [5 empty] | 12.043 |  | 0 |  | 0 | 1 | D | 1 |  |  |  | ROZPOCET | [6 empty] | 0
46 | K | 997221551 | Vodorovná doprava suti ze sypkých materiálů do 1 km |  |  | t | 250.896 | 0 |  | 0 |  |  |  | základní | 0.03 | 7.5269 | 0 | 0 | 0 | 0 | 4 | K | 2 |  |  |  | ROZPOCET | 0 | 0 | 0 | 0 | 0 | 1 | 0 | 4 | -1748468293
47 | K | 997221559 | Příplatek ZKD 1 km u vodorovné dopravy suti ze sypkých materiálů |  |  | t | 2258.064 | 0 |  | 0 |  |  |  | základní | 0.002 | 4.5161 | 0 | 0 | 0 | 0 | 4 | K | 2 |  |  |  | ROZPOCET | 0 | 0 | 0 | 0 | 0 | 1 | 0 | 4 | 1165385587
48 | K | 997221815 | Poplatek za uložení betonového odpadu na skládce (skládkovné) |  |  | t | 16.818 | 0 |  | 0 |  |  |  | základní | 0 | 0 | 0 | 0 | 0 | 0 | 4 | K | 2 |  |  |  | ROZPOCET | 0 | 0 | 0 | 0 | 0 | 1 | 0 | 4 | -868177047
49 | K | 997221845 | Poplatek za uložení odpadu z asfaltových povrchů na skládce (skládkovné) |  |  | t | 66.538 | 0 |  | 0 |  |  |  | základní | 0 | 0 | 0 | 0 | 0 | 0 | 4 | K | 2 |  |  |  | ROZPOCET | 0 | 0 | 0 | 0 | 0 | 1 | 0 | 4 | 2105861503
50 | K | 997221855 | Poplatek za uložení odpadu z kameniva na skládce (skládkovné) |  |  | t | 167.54 | 0 |  | 0 |  |  |  | základní | 0 | 0 | 0 | 0 | 0 | 0 | 4 | K | 2 |  |  |  | ROZPOCET | 0 | 0 | 0 | 0 | 0 | 1 | 0 | 4 | -1850925605
| 998 - Přesun hmot | [8 empty] | 0 | [5 empty] | 2.5376 |  | 0 |  | 0 | 1 | D | 1 |  |  |  | ROZPOCET | [6 empty] | 0
51 | K | 998225111 | Přesun hmot pro pozemní komunikace s krytem z kamene, monolitickým betonovým nebo živičným |  |  | t | 38.449 | 0 |  | 0 |  |  |  | základní | 0.066 | 2.5376 | 0 | 0 | 0 | 0 | 4 | K | 2 |  |  |  | ROZPOCET | 0 | 0 | 0 | 0 | 0 | 1 | 0 | 4 | -1095215975