## Rekapitulace stavby
Export VZ |  | List obsahuje: |  |  |  |  | 1) Rekapitulace stavby |  |  | 2) Rekapitulace objektů stavby a soupisů prací | [15 empty] | 3.0 | ZAMOK |  |  |  |  | False | False | {7FB13979-DE21-470E-AD04-7C7986C2F8A6}
[31 empty] | 0,01 | 21
[31 empty] | 0,01 | 15
|  | REKAPITULACE STAVBY | [15 empty] | v --- níže se nacházejí doplnkové a pomocné údaje k sestavám --- v | [11 empty] | Návod na vyplnění | 0,001
|  | Kód: |  |  |  |  | 5/13131 | [22 empty] | Měnit lze pouze buňky se žlutým podbarvením! 1) v Rekapitulaci stavby vyplňte údaje o Uchazeči (přenesou se do ostatních sestav i v jiných listech) 2) na vybraných listech vyplňte v sestavě Soupis prací ceny u položek Podrobnosti k vyplnění naleznete na poslední záložce s Pokyny pro vyplnění | 0,01
|  | Stavba: |  |  |  |  | Silnice III/4721 Ostrava, ul. Michálkovická okružní křižovatka s ulicí Hladnovskou a Keltičkovou | [23 empty] | 0,1
|  | KSO: |  |  |  |  | 822 24 | [6 empty] | CC-CZ: | [16 empty] | 1
|  | Místo: |  |  |  |  | Ostrava | [6 empty] | Datum: |  | 15.09.2014 | [14 empty] | 10
100
|  | Zadavatel: | [11 empty] | IČ: |  | 00095711 | [14 empty] | 0,1
|  |  | Správa silnic Moravskoslezského kraje | [10 empty] | DIČ: | [16 empty] | 0,1
0,1
|  | Uchazeč: | [11 empty] | IČ: |  | Vyplň údaj | [14 empty] | 0,1
|  |  | Vyplň údaj | [10 empty] | DIČ: |  | Vyplň údaj | [14 empty] | 0,1
False
|  | Projektant: | [11 empty] | IČ: |  | 25324365 | [14 empty] | False
|  |  | SHB, akciová společnost | [10 empty] | DIČ: | [16 empty] | True
0,01
|  | Poznámka: | [28 empty] | 0,01
True
|  | Cena bez DPH | [11 empty] | 0
[8 empty] | Sazba daně |  | Základ daně |  |  |  | Výše daně
|  | DPH |  | základní |  |  |  | 21% |  | 0 |  |  |  | 0
|  |  |  | snížená |  |  |  | 15% |  | 0 |  |  |  | 0
|  |  |  | zákl. přenesená |  |  |  | 21% |  | 0 |  |  |  | 0
|  |  |  | sníž. přenesená |  |  |  | 15% |  | 0 |  |  |  | 0
|  |  |  | nulová |  |  |  | 0% |  | 0 |  |  |  | 0
|  | Cena s DPH | [6 empty] | v |  | CZK |  |  | 0
REKAPITULACE OBJEKTŮ STAVBY A SOUPISŮ PRACÍ
| Kód: | [6 empty] | 5/13131
| Stavba: | [6 empty] | Silnice III/4721 Ostrava, ul. Michálkovická okružní křižovatka s ulicí Hladnovskou a Keltičkovou
| Místo: | [6 empty] | Ostrava |  |  |  |  | Datum: |  | 15.09.2014
| Zadavatel: | [6 empty] | Správa silnic Moravskoslezského kraje |  |  |  |  | Projektant: |  | SHB, akciová společnost |  |  | Informatívní údaje z listů zakázek
Uchazeč:
| Kód |  |  |  | Objekt, Soupis prací | [6 empty] | Cena bez DPH [CZK] |  |  |  | Cena s DPH [CZK] | Typ | z toho Ostat. náklady [CZK] | DPH [CZK] | Normohodiny [h] | DPH základní [CZK] | DPH snížená [CZK] | DPH základní přenesená [CZK] | DPH snížená přenesená [CZK] | Základna DPH základní | Základna DPH snížená | Základna DPH zákl. přenesená | Základna DPH sníž. přenesená | Základna DPH nulová
| Náklady stavby celkem | [10 empty] | 0 |  |  |  | 0 |  | 0 | 0 | 0 | 0 | 0 | 0 | 0 | 0 | 0 | 0 | 0 | 0 |  | D | 0 | ###NOIMPORT### | IMPORT | {7FB13979-DE21-470E-AD04-7C7986C2F8A6} | {00000000-0000-0000-0000-000000000000} | 822 24
|  | 000 |  |  |  | SO 000 Vedlejší a ostatní náklady | [5 empty] | 0 |  |  |  | 0 | VON | 0 | 0 | 0 | 0 | 0 | 0 | 0 | 0 | 0 | 0 | 0 | 0 |  | D | 1 | ###NOIMPORT### | IMPORT | {9C188D22-62B6-4E99-9B09-3D548B3C34A4} | {7FB13979-DE21-470E-AD04-7C7986C2F8A6} | 822 24 | 2
/ |  |  | SO 000 |  |  |  | Vedlejší a ostatní náklady |  |  |  |  | 0 |  |  |  | 0 | Soupis | 0 | 0 | 0 | 0 | 0 | 0 | 0 | 0 | 0 | 0 | 0 | 0 |  |  | 2 |  | IMPORT | {2D151732-BFED-4351-A334-37C2C0473A07} | {9C188D22-62B6-4E99-9B09-3D548B3C34A4} | 822 24
|  | 101 |  |  |  | SO 101 Vozovka silnic | [5 empty] | 0 |  |  |  | 0 | STA | 0 | 0 | 0 | 0 | 0 | 0 | 0 | 0 | 0 | 0 | 0 | 0 |  | D | 1 | ###NOIMPORT### | IMPORT | {B648D3C6-396C-449E-BE4B-6D427A2A8D7A} | {7FB13979-DE21-470E-AD04-7C7986C2F8A6} | 822 24 | 2
/ |  |  | SO 101.1 |  |  |  | Vozovka silnic |  |  |  |  | 0 |  |  |  | 0 | Soupis | 0 | 0 | 0 | 0 | 0 | 0 | 0 | 0 | 0 | 0 | 0 | 0 |  |  | 2 |  | IMPORT | {6E76CF5B-94BD-484B-8A7F-EF2808F2F7E9} | {B648D3C6-396C-449E-BE4B-6D427A2A8D7A} | 822 24
/ |  |  | SO 101.2 |  |  |  | Trvalé dopravní značení - silnice III/4721 |  |  |  |  | 0 |  |  |  | 0 | Soupis | 0 | 0 | 0 | 0 | 0 | 0 | 0 | 0 | 0 | 0 | 0 | 0 |  |  | 2 |  | IMPORT | {CC231DE5-C49B-4C95-A337-2E58EF867088} | {B648D3C6-396C-449E-BE4B-6D427A2A8D7A} | 822 24
|  |  | SO 101.3 |  |  |  | POV |  |  |  |  | 0 |  |  |  | 0 | Soupis | 0 | 0 | 0 | 0 | 0 | 0 | 0 | 0 | 0 | 0 | 0 | 0 |  | D | 2 | ###NOIMPORT### | IMPORT | {31682B9D-438C-4140-A9CC-7D2336FBA30C} | {B648D3C6-396C-449E-BE4B-6D427A2A8D7A} | 822 24
/ |  |  |  | SO 101.3.1 |  |  |  | Přechodné dopravní značení - 1. etapa + objízdná trasa |  |  |  | 0 |  |  |  | 0 | Soupis | 0 | 0 | 0 | 0 | 0 | 0 | 0 | 0 | 0 | 0 | 0 | 0 |  |  | 3 |  | IMPORT | {C96E951C-52FD-4E79-9DC6-61956CBEB414} | {31682B9D-438C-4140-A9CC-7D2336FBA30C} | 822 24
/ |  |  |  | SO 101.3.2 |  |  |  | Přechodné dopravní značení - 2. etapa |  |  |  | 0 |  |  |  | 0 | Soupis | 0 | 0 | 0 | 0 | 0 | 0 | 0 | 0 | 0 | 0 | 0 | 0 |  |  | 3 |  | IMPORT | {3B53C335-5A4B-491D-BE44-F4A1CF7FDDDB} | {31682B9D-438C-4140-A9CC-7D2336FBA30C} | 822 24
/ |  |  |  | SO 101.3.3 |  |  |  | Přechodné dopravní značení - 3. etapa |  |  |  | 0 |  |  |  | 0 | Soupis | 0 | 0 | 0 | 0 | 0 | 0 | 0 | 0 | 0 | 0 | 0 | 0 |  |  | 3 |  | IMPORT | {8EAB942E-128A-499B-9CCA-E76CB5EAE22C} | {31682B9D-438C-4140-A9CC-7D2336FBA30C} | 822 24
/ |  |  |  | SO 101.3.4 |  |  |  | Přechodné dopravní značení - 4. etapa |  |  |  | 0 |  |  |  | 0 | Soupis | 0 | 0 | 0 | 0 | 0 | 0 | 0 | 0 | 0 | 0 | 0 | 0 |  |  | 3 |  | IMPORT | {74BCF668-B17A-4021-A988-6F9254220572} | {31682B9D-438C-4140-A9CC-7D2336FBA30C} | 822 24
/ |  |  |  | SO 101.3.5 |  |  |  | Přechodné dopravní značení - 5. etapa + objízdná trasa |  |  |  | 0 |  |  |  | 0 | Soupis | 0 | 0 | 0 | 0 | 0 | 0 | 0 | 0 | 0 | 0 | 0 | 0 |  |  | 3 |  | IMPORT | {9A42B6BC-0F75-4FE1-978C-F1DA1724D510} | {31682B9D-438C-4140-A9CC-7D2336FBA30C} | 822 24
/ |  |  |  | SO 101.3.6 |  |  |  | Provizorní vozovky |  |  |  | 0 |  |  |  | 0 | Soupis | 0 | 0 | 0 | 0 | 0 | 0 | 0 | 0 | 0 | 0 | 0 | 0 |  |  | 3 |  | IMPORT | {2A11A8C2-0FDC-4C7D-9D89-A9BA658A2D94} | {31682B9D-438C-4140-A9CC-7D2336FBA30C} | 822 24
|  | 102 |  |  |  | SO 102 Vozovka místních komunikací | [5 empty] | 0 |  |  |  | 0 | STA | 0 | 0 | 0 | 0 | 0 | 0 | 0 | 0 | 0 | 0 | 0 | 0 |  | D | 1 | ###NOIMPORT### | IMPORT | {C3BC54A6-6FD7-4160-B94B-538AE6536E16} | {7FB13979-DE21-470E-AD04-7C7986C2F8A6} | 822 25 | 2
/ |  |  | SO 102.1 |  |  |  | Vozovka místních komunikací |  |  |  |  | 0 |  |  |  | 0 | Soupis | 0 | 0 | 0 | 0 | 0 | 0 | 0 | 0 | 0 | 0 | 0 | 0 |  |  | 2 |  | IMPORT | {1D7CB952-EAE9-491B-8F4F-A6993B43CA31} | {C3BC54A6-6FD7-4160-B94B-538AE6536E16} | 822 25
/ |  |  | SO 102.2 |  |  |  | Trvalé dopravní značení - MK |  |  |  |  | 0 |  |  |  | 0 | Soupis | 0 | 0 | 0 | 0 | 0 | 0 | 0 | 0 | 0 | 0 | 0 | 0 |  |  | 2 |  | IMPORT | {8D437E5A-6ED2-4E8F-B74C-C2FAAE75B295} | {C3BC54A6-6FD7-4160-B94B-538AE6536E16} | 822 25
|  | 103 |  |  |  | SO 103 Komunikace pro pěší | [5 empty] | 0 |  |  |  | 0 | STA | 0 | 0 | 0 | 0 | 0 | 0 | 0 | 0 | 0 | 0 | 0 | 0 |  | D | 1 | ###NOIMPORT### | IMPORT | {2DD780A6-6AFF-4ED7-ABA3-7EA226832D59} | {7FB13979-DE21-470E-AD04-7C7986C2F8A6} | 822 29 | 2
/ |  |  | SO 103.1 |  |  |  | Komunikace pro pěší |  |  |  |  | 0 |  |  |  | 0 | Soupis | 0 | 0 | 0 | 0 | 0 | 0 | 0 | 0 | 0 | 0 | 0 | 0 |  |  | 2 |  | IMPORT | {9E7780FC-9A61-4419-9302-882DD0F0BDA6} | {2DD780A6-6AFF-4ED7-ABA3-7EA226832D59} | 822 29
/ |  |  | SO 103.2 |  |  |  | Oplocení u poj. RBP |  |  |  |  | 0 |  |  |  | 0 | Soupis | 0 | 0 | 0 | 0 | 0 | 0 | 0 | 0 | 0 | 0 | 0 | 0 |  |  | 2 |  | IMPORT | {6CE1F1D2-B2FD-4189-8AAE-A5817487568F} | {2DD780A6-6AFF-4ED7-ABA3-7EA226832D59} | 822 29
|  | 301 |  |  |  | SO 301 Přeložka vodovodu DIAMO | [5 empty] | 0 |  |  |  | 0 | ING | 0 | 0 | 0 | 0 | 0 | 0 | 0 | 0 | 0 | 0 | 0 | 0 |  | D | 1 | ###NOIMPORT### | IMPORT | {4FD809AD-896A-4F3E-8D50-9D001A2DDEAF} | {7FB13979-DE21-470E-AD04-7C7986C2F8A6} | 827 13 | 2
/ |  |  | SO 301 |  |  |  | Přeložka vodovodu DIAMO |  |  |  |  | 0 |  |  |  | 0 | Soupis | 0 | 0 | 0 | 0 | 0 | 0 | 0 | 0 | 0 | 0 | 0 | 0 |  |  | 2 |  | IMPORT | {9AB72C1C-76F7-4F58-9007-CF32F5E38DAD} | {4FD809AD-896A-4F3E-8D50-9D001A2DDEAF} | 827 13
|  | 401 |  |  |  | SO 401 Veřejné osvětlení | [5 empty] | 0 |  |  |  | 0 | ING | 0 | 0 | 0 | 0 | 0 | 0 | 0 | 0 | 0 | 0 | 0 | 0 |  | D | 1 | ###NOIMPORT### | IMPORT | {625CF7CF-CDBD-4FE6-B54B-439175A02CAC} | {7FB13979-DE21-470E-AD04-7C7986C2F8A6} | 828 75 | 2
/ |  |  | SO 401 |  |  |  | Veřejné osvětlení |  |  |  |  | 0 |  |  |  | 0 | Soupis | 0 | 0 | 0 | 0 | 0 | 0 | 0 | 0 | 0 | 0 | 0 | 0 |  |  | 2 |  | IMPORT | {B04BF158-D34A-498B-8EAB-E37EA1971830} | {625CF7CF-CDBD-4FE6-B54B-439175A02CAC} | 828 75
|  | 402 |  |  |  | SO 402 Trolejové vedení Tbs | [5 empty] | 0 |  |  |  | 0 | ING | 0 | 0 | 0 | 0 | 0 | 0 | 0 | 0 | 0 | 0 | 0 | 0 |  | D | 1 | ###NOIMPORT### | IMPORT | {954AC861-DA76-4B1D-8F25-A9C6BB11B21A} | {7FB13979-DE21-470E-AD04-7C7986C2F8A6} | 828 42 | 2
/ |  |  | SO402 |  |  |  | TROLEJOVÉ VEDENÍ |  |  |  |  | 0 |  |  |  | 0 | Soupis | 0 | 0 | 0 | 0 | 0 | 0 | 0 | 0 | 0 | 0 | 0 | 0 |  |  | 2 |  | IMPORT | {50C42139-58CC-4504-A8DD-AECD6EFB4CA3} | {954AC861-DA76-4B1D-8F25-A9C6BB11B21A}
/ |  |  | SO402_I |  |  |  | I_ETAPA dle POV |  |  |  |  | 0 |  |  |  | 0 | Soupis | 0 | 0 | 0 | 0 | 0 | 0 | 0 | 0 | 0 | 0 | 0 | 0 |  |  | 2 |  | IMPORT | {AC58CC18-C00D-41B4-9AF1-9B617DC8DC4C} | {954AC861-DA76-4B1D-8F25-A9C6BB11B21A}
/ |  |  | SO402_II |  |  |  | II_ETAPA dle POV |  |  |  |  | 0 |  |  |  | 0 | Soupis | 0 | 0 | 0 | 0 | 0 | 0 | 0 | 0 | 0 | 0 | 0 | 0 |  |  | 2 |  | IMPORT | {707F9BDF-CFAB-4939-A098-F9B683550414} | {954AC861-DA76-4B1D-8F25-A9C6BB11B21A}
/ |  |  | SO402_III |  |  |  | III_ETAPA dle POV |  |  |  |  | 0 |  |  |  | 0 | Soupis | 0 | 0 | 0 | 0 | 0 | 0 | 0 | 0 | 0 | 0 | 0 | 0 |  |  | 2 |  | IMPORT | {C8A7C75A-D36B-4256-B459-17D0ED436580} | {954AC861-DA76-4B1D-8F25-A9C6BB11B21A}
/ |  |  | SO402_IV |  |  |  | IV_ETAPA dle POV |  |  |  |  | 0 |  |  |  | 0 | Soupis | 0 | 0 | 0 | 0 | 0 | 0 | 0 | 0 | 0 | 0 | 0 | 0 |  |  | 2 |  | IMPORT | {6BE7A67E-1C68-4E4E-8D86-78949F2D1AD0} | {954AC861-DA76-4B1D-8F25-A9C6BB11B21A}
|  | 403 |  |  |  | SO 403 Přeložka kabelu DPO | [5 empty] | 0 |  |  |  | 0 | ING | 0 | 0 | 0 | 0 | 0 | 0 | 0 | 0 | 0 | 0 | 0 | 0 |  | D | 1 | ###NOIMPORT### | IMPORT | {0111D49D-A25A-45BE-B078-2C8971D0D4A9} | {7FB13979-DE21-470E-AD04-7C7986C2F8A6} | 828 73 | 2
/ |  |  | SO 403 |  |  |  | Přeložka kabelu DPO |  |  |  |  | 0 |  |  |  | 0 | Soupis | 0 | 0 | 0 | 0 | 0 | 0 | 0 | 0 | 0 | 0 | 0 | 0 |  |  | 2 |  | IMPORT | {EFA408E4-DCB9-499B-AC3D-A838B6725F39} | {0111D49D-A25A-45BE-B078-2C8971D0D4A9} | 828 73
|  | 451 |  |  |  | SO 451 Přeložka komunikačních sítí - podzemní optické trasy | [5 empty] | 0 |  |  |  | 0 | ING | 0 | 0 | 0 | 0 | 0 | 0 | 0 | 0 | 0 | 0 | 0 | 0 |  | D | 1 | ###NOIMPORT### | IMPORT | {8F557022-DA8B-4EAD-B0C5-9CE42F574A48} | {7FB13979-DE21-470E-AD04-7C7986C2F8A6} | 828 82 | 2
/ |  |  | SO 451n |  |  |  | Objekt není předmětem veřejné soutěže |  |  |  |  | 0 |  |  |  | 0 | Soupis | 0 | 0 | 0 | 0 | 0 | 0 | 0 | 0 | 0 | 0 | 0 | 0 |  |  | 2 |  | IMPORT | {91B94EF0-E256-4058-B57A-ACC8C6D9A1CC} | {8F557022-DA8B-4EAD-B0C5-9CE42F574A48} | 828 82
|  | 452 |  |  |  | SO 452 Přeložka komunikačních sítí OKD | [5 empty] | 0 |  |  |  | 0 | ING | 0 | 0 | 0 | 0 | 0 | 0 | 0 | 0 | 0 | 0 | 0 | 0 |  | D | 1 | ###NOIMPORT### | IMPORT | {97D7896C-C211-4AED-B70C-FBF2DF7AEB35} | {7FB13979-DE21-470E-AD04-7C7986C2F8A6} | 828 82 | 2
/ |  |  | SO 452n |  |  |  | Objekt není předmětem veřejné soutěže |  |  |  |  | 0 |  |  |  | 0 | Soupis | 0 | 0 | 0 | 0 | 0 | 0 | 0 | 0 | 0 | 0 | 0 | 0 |  |  | 2 |  | IMPORT | {1C5F2CCD-08D1-43D7-A0E3-E1F9C4E53609} | {97D7896C-C211-4AED-B70C-FBF2DF7AEB35} | 828 82
|  | 453 |  |  |  | SO 453 Přeložka komunikačních sítí OVANET | [5 empty] | 0 |  |  |  | 0 | ING | 0 | 0 | 0 | 0 | 0 | 0 | 0 | 0 | 0 | 0 | 0 | 0 |  | D | 1 | ###NOIMPORT### | IMPORT | {F9349BD9-2EE8-4F70-BAB4-ABCB594A4137} | {7FB13979-DE21-470E-AD04-7C7986C2F8A6} | 828 82 | 2
/ |  |  | SO 453n |  |  |  | Objekt není předmětem veřejné soutěže |  |  |  |  | 0 |  |  |  | 0 | Soupis | 0 | 0 | 0 | 0 | 0 | 0 | 0 | 0 | 0 | 0 | 0 | 0 |  |  | 2 |  | IMPORT | {D5D5D800-935B-44AF-A3F8-B1AF347D71C2} | {F9349BD9-2EE8-4F70-BAB4-ABCB594A4137} | 828 82
|  | 801 |  |  |  | SO 801 Vegetační úpravy | [5 empty] | 0 |  |  |  | 0 | STA | 0 | 0 | 0 | 0 | 0 | 0 | 0 | 0 | 0 | 0 | 0 | 0 |  | D | 1 | ###NOIMPORT### | IMPORT | {299CE570-B46C-4D28-9BB1-E24DD18CF4E3} | {7FB13979-DE21-470E-AD04-7C7986C2F8A6} | 823 27 | 2
/ |  |  | SO 801.1 |  |  |  | Vegetační úpravy |  |  |  |  | 0 |  |  |  | 0 | Soupis | 0 | 0 | 0 | 0 | 0 | 0 | 0 | 0 | 0 | 0 | 0 | 0 |  |  | 2 |  | IMPORT | {376DC193-CB82-442B-93A3-7615F5A85F4B} | {299CE570-B46C-4D28-9BB1-E24DD18CF4E3} | 823 27
/ |  |  | SO 801.2 |  |  |  | Vegetační úpravy - ostrůvky ul. Michálkovická |  |  |  |  | 0 |  |  |  | 0 | Soupis | 0 | 0 | 0 | 0 | 0 | 0 | 0 | 0 | 0 | 0 | 0 | 0 |  |  | 2 |  | IMPORT | {22CCEFBC-0A3F-4EA5-8CCB-54153CF36D45} | {299CE570-B46C-4D28-9BB1-E24DD18CF4E3} | 823 27
/ |  |  | SO 801.3 |  |  |  | Následná péče 1 rok |  |  |  |  | 0 |  |  |  | 0 | Soupis | 0 | 0 | 0 | 0 | 0 | 0 | 0 | 0 | 0 | 0 | 0 | 0 |  |  | 2 |  | IMPORT | {67DD2A3B-CA9E-437A-A6D6-13A03AEC5211} | {299CE570-B46C-4D28-9BB1-E24DD18CF4E3} | 823 27

## SO 000 - Vedlejší a ostat...
| List obsahuje: |  | 1) Krycí list soupisu | 2) Rekapitulace |  |  | 3) Soupis prací | Zpět na list: | Rekapitulace stavby
{2D151732-BFED-4351-A334-37C2C0473A07}
2
| KRYCÍ LIST SOUPISU | [8 empty] | v --- níže se nacházejí doplnkové a pomocné údaje k sestavám --- v | [8 empty] | False
Stavba:
Silnice III/4721 Ostrava, ul. Michálkovická okružní křižovatka s ulicí Hladnovskou a Keltičkovou
Objekt:
000 - SO 000 Vedlejší a ostatní náklady
Soupis:
SO 000 - Vedlejší a ostatní náklady
| KSO: |  | 822 24 |  |  | CC-CZ:
| Místo: |  | Ostrava |  |  | Datum: | 15.09.2014
| Zadavatel: |  |  |  |  | IČ: | 00095711
|  | Správa silnic Moravskoslezského kraje |  |  |  | DIČ:
| Uchazeč: |  |  |  |  | IČ:
DIČ:
| Projektant: |  |  |  |  | IČ: | 25324365
|  | SHB, akciová společnost |  |  |  | DIČ:
Poznámka:
| Cena bez DPH | [5 empty] | 0
|  |  | Základ daně |  |  | Sazba daně | Výše daně
| DPH | základní | 0 |  |  | 21% | 0
|  | snížená | 0 |  |  | 15% | 0
|  | zákl. přenesená | 0 |  |  | 21% | 0
|  | sníž. přenesená | 0 |  |  | 15% | 0
|  | nulová | 0 |  |  | 0% | 0
| Cena s DPH |  |  | v | CZK |  | 0
REKAPITULACE ČLENĚNÍ SOUPISU PRACÍ
Stavba:
Silnice III/4721 Ostrava, ul. Michálkovická okružní křižovatka s ulicí Hladnovskou a Keltičkovou
Objekt:
000 - SO 000 Vedlejší a ostatní náklady
Soupis:
SO 000 - Vedlejší a ostatní náklady
Místo: |  |  | Ostrava |  |  | Datum: | 15.09.2014
Zadavatel: |  |  | Správa silnic Moravskoslezského kraje |  |  | Projektant: | SHB, akciová společnost
Uchazeč:
Kód dílu - Popis | [6 empty] | Cena celkem [CZK]
Náklady soupisu celkem | [6 empty] | 0 | [12 empty] | -1
| D1 - Oddíl 1 – Zařízení staveniště (ZS) | [5 empty] | 0
| D2 - Oddíl 2 – Publicita | [5 empty] | 0
| D3 - Oddíl 3 – Různé | [5 empty] | 0
SOUPIS PRACÍ
Stavba:
Silnice III/4721 Ostrava, ul. Michálkovická okružní křižovatka s ulicí Hladnovskou a Keltičkovou
Objekt:
000 - SO 000 Vedlejší a ostatní náklady
Soupis:
SO 000 - Vedlejší a ostatní náklady
Místo: |  |  | Ostrava |  |  | Datum: | 15.09.2014
Zadavatel: |  |  | Správa silnic Moravskoslezského kraje |  |  | Projektant: | SHB, akciová společnost
Uchazeč:
PČ | Typ | Kód | Popis | MJ | Množství | J.cena [CZK] | Cena celkem [CZK] | Cenová soustava |  | Poznámka | DPH | J. Nh [h] | Nh celkem [h] | J. hmotnost [t] | Hmotnost celkem [t] | J. suť [t] | Suť Celkem [t]
Náklady soupisu celkem | [6 empty] | 0 | [5 empty] | 0 |  | 0 |  | 0 |  | D | -1 | [7 empty] | 0
| D | D1 | Oddíl 1 – Zařízení staveniště (ZS) |  |  |  | 0 | [5 empty] | 0 |  | 0 |  | 0 | 1 | D | 0 | ROZPOCET | [6 empty] | 0
1 | K | 1.1.1. | Vybudování zařízení staveniště | kpl. | 1 |  | 0 |  |  |  | základní |  | 0 | 0 | 0 | 0 | 0 | 4 | K | 1 | ROZPOCET | 0 | 0 | 0 | 0 | 0 | 1 | 0 | 4 | 1
| P |  | Poznámka k položce: Náklady spojedné s případným vypracováním projektové dokuemntace, zřízením přípojek energií k objektům zařízení staveniště, vybudování případných měřících odběrných míst, případná příprava území pro objekty ZS a vlastní vybudování objektů ZS včetně oplocení | [15 empty] | P | 1
2 | K | 1.1.2. | Provoz zařízení staveniště | kpl. | 1 |  | 0 |  |  |  | základní |  | 0 | 0 | 0 | 0 | 0 | 4 | K | 1 | ROZPOCET | 0 | 0 | 0 | 0 | 0 | 1 | 0 | 4 | 2
| P |  | Poznámka k položce: Náklady na vybavení objektů ZS, náklady na energie spotřebované dodavatelem v rámci provozu ZS, náklady na potřebný úklid v prostorách ZS, mnáklady na nutnou údržbu a opravy na objektech ZS a na přípojkách energií | [15 empty] | P | 1
3 | K | 1.1.3. | Odstranění zařízení staveniště | kpl. | 1 |  | 0 |  |  |  | základní |  | 0 | 0 | 0 | 0 | 0 | 4 | K | 1 | ROZPOCET | 0 | 0 | 0 | 0 | 0 | 1 | 0 | 4 | 3
| P |  | Poznámka k položce: Odstranění objektů ZS, oplocení včetně přípojek energií a jejich odvoz. Položka zahrnuje i náklady na úpravu povrchů po odstranění staveniště a úklid ploch, na kterých bylo ZS provozováno | [15 empty] | P | 1
| D | D2 | Oddíl 2 – Publicita |  |  |  | 0 | [5 empty] | 0 |  | 0 |  | 0 | 1 | D | 0 | ROZPOCET | [6 empty] | 0
4 | K | 1.2.1. | Informační tabule | kpl. | 1 |  | 0 |  |  |  | základní |  | 0 | 0 | 0 | 0 | 0 | 4 | K | 1 | ROZPOCET | 0 | 0 | 0 | 0 | 0 | 1 | 0 | 4 | 4
| D | D3 | Oddíl 3 – Různé |  |  |  | 0 | [5 empty] | 0 |  | 0 |  | 0 | 1 | D | 0 | ROZPOCET | [6 empty] | 0
5 | K | 1.3.1.1 | Zkoušení materiálů nezávislou zkušebnou | kpl. | 1 |  | 0 |  |  |  | základní |  | 0 | 0 | 0 | 0 | 0 | 4 | K | 1 | ROZPOCET | 0 | 0 | 0 | 0 | 0 | 1 | 0 | 4 | 5
6 | K | 1.3.1.2 | Zkoušení konstrukcí a prací nezávislou zkušebnou | kpl. | 1 |  | 0 |  |  |  | základní |  | 0 | 0 | 0 | 0 | 0 | 4 | K | 1 | ROZPOCET | 0 | 0 | 0 | 0 | 0 | 1 | 0 | 4 | 6
7 | K | 1.3.2. | Vytýčení stávajících inženýrských sítí | kpl. | 1 |  | 0 |  |  |  | základní |  | 0 | 0 | 0 | 0 | 0 | 4 | K | 1 | ROZPOCET | 0 | 0 | 0 | 0 | 0 | 1 | 0 | 4 | 7
8 | K | 1.3.3. | Provedení vytyčení obvodu staveniště a pevných vytyčovacích bodů | kpl. | 1 |  | 0 |  |  |  | základní |  | 0 | 0 | 0 | 0 | 0 | 4 | K | 1 | ROZPOCET | 0 | 0 | 0 | 0 | 0 | 1 | 0 | 4 | 8
| P |  | Poznámka k položce: geodetické měření tzv.kritických míst pro potřeby RDS (předpoklad do 1 ha) | [15 empty] | P | 1
9 | K | 1.3.4. | Vytýčení stavebních objektů (7 stavebních objektů) | kpl. | 1 |  | 0 |  |  |  | základní |  | 0 | 0 | 0 | 0 | 0 | 4 | K | 1 | ROZPOCET | 0 | 0 | 0 | 0 | 0 | 1 | 0 | 4 | 9
10 | K | 1.3.5 | Zajištění povolení a úhrada poplatků vzniklých na základě HMG zhotovitele v souladu s POV | kpl. | 1 |  | 0 |  |  |  | základní |  | 0 | 0 | 0 | 0 | 0 | 4 | K | 1 | ROZPOCET | 0 | 0 | 0 | 0 | 0 | 1 | 0 | 4 | 10
| P |  | Poznámka k položce: zvláštní užívání silnice, poplatky za užívání veřejného prostranství, škody na plodinách apod., včetně regulace dopravy | [15 empty] | P | 1
11 | K | 1.3.6.1 | Zaměření skutečného provedení stavby | kpl. | 1 |  | 0 |  |  |  | základní |  | 0 | 0 | 0 | 0 | 0 | 4 | K | 1 | ROZPOCET | 0 | 0 | 0 | 0 | 0 | 1 | 0 | 4 | 11
12 | K | 1.3.6.2 | Geometrické plány stavby včetně geometrických plánu pro vložení věcných břemen | kpl. | 1 |  | 0 |  |  |  | základní |  | 0 | 0 | 0 | 0 | 0 | 4 | K | 1 | ROZPOCET | 0 | 0 | 0 | 0 | 0 | 1 | 0 | 4 | 12
13 | K | 1.3.7. | Vypracování dokumentace - skutečného provedení stavby DSPS včetně digitální formy (7 stavebních objektů) | kpl. | 1 |  | 0 |  |  |  | základní |  | 0 | 0 | 0 | 0 | 0 | 4 | K | 1 | ROZPOCET | 0 | 0 | 0 | 0 | 0 | 1 | 0 | 4 | 14
| P |  | Poznámka k položce: vyhotovení dokumentace DSPS ve 4 výtiscích a 4x na CD | [15 empty] | P | 1
14 | K | 1.3.8. | Údržba provedených prací po dobu výstavby | kpl. | 1 |  | 0 |  |  |  | základní |  | 0 | 0 | 0 | 0 | 0 | 4 | K | 1 | ROZPOCET | 0 | 0 | 0 | 0 | 0 | 1 | 0 | 4 | 15
15 | K | 1.3.9. | Zajištění nájmů a plateb pozemků dočasných záborů a manipulačních ploch | kpl. | 1 |  | 0 |  |  |  | základní |  | 0 | 0 | 0 | 0 | 0 | 4 | K | 1 | ROZPOCET | 0 | 0 | 0 | 0 | 0 | 1 | 0 | 4 | 16
| P |  | Poznámka k položce: nad rámec smluvních vztahů zajištěných objednatelem | [15 empty] | P | 1
16 | K | 1.3.10. | Zajištění provozorního průchodu pro pěší přes staveniště - montáž, údržba, demontáž (délka 65m, š. 1,5m - bet. panely) | kpl. | 1 |  | 0 |  |  |  | základní |  | 0 | 0 | 0 | 0 | 0 | 4 | K | 1 | ROZPOCET | 0 | 0 | 0 | 0 | 0 | 1 | 0 | 4 | 17
17 | K | 1.3.11. | Posudky, kontroly, revizní zprávy, vč. etap převěšení Tbs | kpl. | 1 |  | 0 |  |  |  | základní |  | 0 | 0 | 0 | 0 | 0 | 4 | K | 1 | ROZPOCET | 0 | 0 | 0 | 0 | 0 | 1 | 0 | 4 | 18
18 | K | 1.3.12. | Fotodokumentace průběhu stavby - týdenní | kpl. | 1 |  | 0 |  |  |  | základní |  | 0 | 0 | 0 | 0 | 0 | 4 | K | 1 | ROZPOCET | 0 | 0 | 0 | 0 | 0 | 1 | 0 | 4 | 19
| P |  | Poznámka k položce: Před stavbou bude provedena fotodokumentace stavebních objektů v blízkosti stavby (budova RBP, budovy podél ul. Hladnovské a Michálkovické) | [15 empty] | P | 1
19 | K | 1.3.13. | Před samotnou stavbou bude proveden atmogeochemický průzkum. | kpl. | 1 |  | 0 |  |  |  | základní |  | 0 | 0 | 0 | 0 | 0 | 4 | K | 1 | ROZPOCET | 0 | 0 | 0 | 0 | 0 | 1 | 0 | 4 | 22
| P |  | Poznámka k položce: . Průzkum provádí výhradně akreditovaná zkušební laboratoř. Náklady spojené s průzkumem zahrne zhotovitel do nabídkové ceny. Atmogeochemický průzkum v místě trakčních stožárů a po trasách nových inženýrských sítí - předpoklad 43 měřících bodů. Vypracování závěrečné zprávy a návrh bezpečnostních opatření ve 4 vyhotoveních., Náklady spojené se závěry atmogeochemického průzkumu budou hrazeny investorem (měřící zařízení během výstavby apod.). | [15 empty] | P | 1
20 | K | 1.3.14. | Náhradní zásobování vodou | kpl. | 1 |  | 0 |  |  |  | základní |  | 0 | 0 | 0 | 0 | 0 | 4 | K | 1 | ROZPOCET | 0 | 0 | 0 | 0 | 0 | 1 | 0 | 4 | 23
21 | K | 1.3.15. | Poplatek za vypuštěnou vodu | kpl. | 1 |  | 0 |  |  |  | základní |  | 0 | 0 | 0 | 0 | 0 | 4 | K | 1 | ROZPOCET | 0 | 0 | 0 | 0 | 0 | 1 | 0 | 4 | 24
22 | K | 1.3.16. | Ostatní inženýrská činnost - projednání výluk DPO a.s. apod. | kpl. | 1 |  | 0 |  |  |  | základní |  | 0 | 0 | 0 | 0 | 0 | 4 | K | 1 | ROZPOCET | 0 | 0 | 0 | 0 | 0 | 1 | 0 | 4 | 25
23 | K | 1.3.17. | Ztížené dopravní podmínky - pilotáž základů stožárů Tbs, všechny etapy převěšení a samotná stavba SO 402 | kpl. | 1 |  | 0 |  |  |  | základní |  | 0 | 0 | 0 | 0 | 0 | 4 | K | 1 | ROZPOCET | 0 | 0 | 0 | 0 | 0 | 1 | 0 | 4 | 26
24 | K | 1.3.18. | Provoz investora, třetích osob - dohled DPO a.s., všechny etapy převěšení a samotná stavba SO 402 | kpl. | 1 |  | 0 |  |  |  | základní |  | 0 | 0 | 0 | 0 | 0 | 4 | K | 1 | ROZPOCET | 0 | 0 | 0 | 0 | 0 | 1 | 0 | 4 | 27
25 | K | 1.3.19. | Poplatky za výluky a náhradní dopravu MHD | kpl. | 1 |  | 0 |  |  |  | základní |  | 0 | 0 | 0 | 0 | 0 | 4 | K | 1 | ROZPOCET | 0 | 0 | 0 | 0 | 0 | 1 | 0 | 4 | -816980391
| P |  | Poznámka k položce: Nezbytná koordinace s DPO a.s. Návrh harmonogramu výluk jednotlivých linek MHD. Je součástí PD - příloha E-ZOV. | [15 empty] | P | 1

## SO 101.1 - Vozovka silnic
| List obsahuje: |  | 1) Krycí list soupisu | 2) Rekapitulace |  |  | 3) Soupis prací | Zpět na list: | Rekapitulace stavby
{6E76CF5B-94BD-484B-8A7F-EF2808F2F7E9}
2
| KRYCÍ LIST SOUPISU | [8 empty] | v --- níže se nacházejí doplnkové a pomocné údaje k sestavám --- v | [8 empty] | False
Stavba:
Silnice III/4721 Ostrava, ul. Michálkovická okružní křižovatka s ulicí Hladnovskou a Keltičkovou
Objekt:
101 - SO 101 Vozovka silnic
Soupis:
SO 101.1 - Vozovka silnic
| KSO: |  | 822 24 |  |  | CC-CZ:
| Místo: |  | Ostrava |  |  | Datum: | 15.09.2014
| Zadavatel: |  |  |  |  | IČ: | 00095711
|  | Správa silnic Moravskoslezského kraje |  |  |  | DIČ:
| Uchazeč: |  |  |  |  | IČ:
DIČ:
| Projektant: |  |  |  |  | IČ: | 25324365
|  | SHB, akciová společnost |  |  |  | DIČ:
Poznámka:
Soupis prací je sestaven s využitím položek Cenové soustavy ÚRS. Cenové a technické podmínky položek Cenové soustavy ÚRS, které nejsou uvedeny v soupisu prací (informace z tzv. úvodních částí katalogů) jsou neomezeně dálkově k dispozici na www.cs-urs.cz. Položky soupisu prací, které nemají ve sloupci „Cenová soustava“ uveden žádný údaj, nepochází z Cenové soustavy ÚRS.
| Cena bez DPH | [5 empty] | 0
|  |  | Základ daně |  |  | Sazba daně | Výše daně
| DPH | základní | 0 |  |  | 21% | 0
|  | snížená | 0 |  |  | 15% | 0
|  | zákl. přenesená | 0 |  |  | 21% | 0
|  | sníž. přenesená | 0 |  |  | 15% | 0
|  | nulová | 0 |  |  | 0% | 0
| Cena s DPH |  |  | v | CZK |  | 0
REKAPITULACE ČLENĚNÍ SOUPISU PRACÍ
Stavba:
Silnice III/4721 Ostrava, ul. Michálkovická okružní křižovatka s ulicí Hladnovskou a Keltičkovou
Objekt:
101 - SO 101 Vozovka silnic
Soupis:
SO 101.1 - Vozovka silnic
Místo: |  |  | Ostrava |  |  | Datum: | 15.09.2014
Zadavatel: |  |  | Správa silnic Moravskoslezského kraje |  |  | Projektant: | SHB, akciová společnost
Uchazeč:
Kód dílu - Popis | [6 empty] | Cena celkem [CZK]
Náklady soupisu celkem | [6 empty] | 0 | [12 empty] | -1
| HSV - Práce a dodávky HSV | [5 empty] | 0
| 1 - Zemní práce | [5 empty] | 0
| 2 - Zakládání | [5 empty] | 0
| 4 - Vodorovné konstrukce | [5 empty] | 0
| 5 - Komunikace | [5 empty] | 0
| 8 - Trubní vedení | [5 empty] | 0
| 9 - Ostatní konstrukce a práce-bourání | [5 empty] | 0
| 997 - Přesun sutě | [5 empty] | 0
| 998 - Přesun hmot | [5 empty] | 0
| M - Práce a dodávky M | [5 empty] | 0
| 46-M - Zemní práce při extr.mont.pracích | [5 empty] | 0
SOUPIS PRACÍ
Stavba:
Silnice III/4721 Ostrava, ul. Michálkovická okružní křižovatka s ulicí Hladnovskou a Keltičkovou
Objekt:
101 - SO 101 Vozovka silnic
Soupis:
SO 101.1 - Vozovka silnic
Místo: |  |  | Ostrava |  |  | Datum: | 15.09.2014
Zadavatel: |  |  | Správa silnic Moravskoslezského kraje |  |  | Projektant: | SHB, akciová společnost
Uchazeč:
PČ | Typ | Kód | Popis | MJ | Množství | J.cena [CZK] | Cena celkem [CZK] | Cenová soustava |  | Poznámka | DPH | J. Nh [h] | Nh celkem [h] | J. hmotnost [t] | Hmotnost celkem [t] | J. suť [t] | Suť Celkem [t]
Náklady soupisu celkem | [6 empty] | 0 | [5 empty] | 0 |  | 191.6581 |  | 3675.571 |  | D | -1 | [10 empty] | 0
| D | HSV | Práce a dodávky HSV |  |  |  | 0 | [5 empty] | 0 |  | 185.3961 |  | 3675.571 | 1 | D | 0 |  |  |  | ROZPOCET | [6 empty] | 0
| D | 1 | Zemní práce |  |  |  | 0 | [5 empty] | 0 |  | 0.42601 |  | 3671.411 | 1 | D | 1 |  |  |  | ROZPOCET | [6 empty] | 0
1 | K | 113107170 | Odstranění podkladu pl přes 50 m2 do 200 m2 z betonu prostého tl 100 mm | m2 | 93 |  | 0 | CS ÚRS 2014 02 |  |  | základní |  | 0 | 0 | 0 | 0.185 | 17.205 | 4 | K | 2 |  |  |  | ROZPOCET | 0 | 0 | 0 | 0 | 0 | 1 | 0 | 4 | 1484653350
| VV |  | "viz TZ, situace, řezy" | [15 empty] | VV | 2 | 1 | -1 | 0 | ROZPOCET
| VV |  | "planimetrováno ze situací, odvoz na skládku" | [15 empty] | VV | 2 | 1 | -1 | 0 | ROZPOCET
| VV |  | "stávající zastávka autobusu, tl. 100mm" 93 |  | 93 | [13 empty] | VV | 2 | 2 | -1 | 1 | ROZPOCET
2 | K | 113107225 | Odstranění podkladu pl přes 200 m2 z kameniva drceného tl 500 mm | m2 | 3717.95 |  | 0 | CS ÚRS 2014 02 |  |  | základní |  | 0 | 0 | 0 | 0.72 | 2676.924 | 4 | K | 2 |  |  |  | ROZPOCET | 0 | 0 | 0 | 0 | 0 | 1 | 0 | 4 | 761913480
| VV |  | "viz TZ, situace, řezy" | [15 empty] | VV | 2 | 1 | -1 | 0 | ROZPOCET
| VV |  | "planimetrováno ze situací" | [15 empty] | VV | 2 | 1 | -1 | 0 | ROZPOCET
| VV |  | "155m3 odvoz na meziskládku - materiál bude využit pro zpětné zásypy" | [15 empty] | VV | 2 | 1 | -1 | 0 | ROZPOCET
| VV |  | "zbytek 1306,5m3 odvoz na skládku" | [15 empty] | VV | 2 | 1 | -1 | 0 | ROZPOCET
| VV |  | "nestmelené podkladní vrstvy v tl. 500mm" | [15 empty] | VV | 2 | 1 | -1 | 0 | ROZPOCET
| VV |  | "odstupňování vozovkových vrstev +15%" | [15 empty] | VV | 2 | 1 | -1 | 0 | ROZPOCET
| VV |  | "pod asf. vozovkou" 3140 |  | 3140 | [13 empty] | VV | 2 | 2 | -1 | 0 | ROZPOCET
| VV |  | "pod autobusovou zastávkou" 93 |  | 93 | [13 empty] | VV | 2 | 2 | -1 | 0 | ROZPOCET
| VV |  | Součet |  | 3233 | [13 empty] | VV | 2 | 4 | -1 | 1 | ROZPOCET
| VV |  | 3233*1,15 'Přepočtené koeficientem množství |  | 3717.95 | [13 empty] | VV | 2 | 2 | 0 | 1 | ROZPOCET
3 | K | 113154334 | Frézování živičného krytu tl 100 mm pruh š 2 m pl do 10000 m2 bez překážek v trase | m2 | 3277 |  | 0 | CS ÚRS 2014 02 |  |  | základní |  | 0 | 0.00013 | 0.42601 | 0.256 | 838.912 | 4 | K | 2 |  |  |  | ROZPOCET | 0 | 0 | 0 | 0 | 0 | 1 | 0 | 4 | -1038676042
| VV |  | "viz TZ, situace, řezy" | [15 empty] | VV | 2 | 1 | -1 | 0 | ROZPOCET
| VV |  | "planimetrováno ze situací, odvoz na skládku" | [15 empty] | VV | 2 | 1 | -1 | 0 | ROZPOCET
| VV |  | "frézování stáv. vozovky v tl. 100mm" 3140 |  | 3140 | [13 empty] | VV | 2 | 2 | -1 | 0 | ROZPOCET
| VV |  | "frézování v místech napojení na stáv. vozovku - odskákání vrstev" 137 |  | 137 | [13 empty] | VV | 2 | 2 | -1 | 0 | ROZPOCET
| VV |  | Součet |  | 3277 | [13 empty] | VV | 2 | 4 | -1 | 1 | ROZPOCET
4 | K | 113201112 | Vytrhání obrub silničních ležatých | m | 26 |  | 0 | CS ÚRS 2014 02 |  |  | základní |  | 0 | 0 | 0 | 0.29 | 7.54 | 4 | K | 2 |  |  |  | ROZPOCET | 0 | 0 | 0 | 0 | 0 | 1 | 0 | 4 | 890643664
| VV |  | "viz TZ, situace" | [15 empty] | VV | 2 | 1 | -1 | 0 | ROZPOCET
| VV |  | "planimetrováno ze situací, odvoz na skládku" | [15 empty] | VV | 2 | 1 | -1 | 0 | ROZPOCET
| VV |  | "kamenný obrubník š. 250mm podél zastávky" 26 |  | 26 | [13 empty] | VV | 2 | 2 | -1 | 1 | ROZPOCET
5 | K | 113202111 | Vytrhání obrub krajníků obrubníků stojatých | m | 388 |  | 0 | CS ÚRS 2014 02 |  |  | základní |  | 0 | 0 | 0 | 0.205 | 79.54 | 4 | K | 2 |  |  |  | ROZPOCET | 0 | 0 | 0 | 0 | 0 | 1 | 0 | 4 | -1032732657
| VV |  | "viz TZ, situace" | [15 empty] | VV | 2 | 1 | -1 | 0 | ROZPOCET
| VV |  | "planimetrováno ze situací, odvoz na skládku" | [15 empty] | VV | 2 | 1 | -1 | 0 | ROZPOCET
| VV |  | "kamenný krajník š. 130mm" 372 |  | 372 | [13 empty] | VV | 2 | 2 | -1 | 0 | ROZPOCET
| VV |  | "betonový obrubník š. 150mm podél zastávky" 16 |  | 16 | [13 empty] | VV | 2 | 2 | -1 | 0 | ROZPOCET
| VV |  | Součet |  | 388 | [13 empty] | VV | 2 | 4 | -1 | 1 | ROZPOCET
6 | K | 113203111 | Vytrhání obrub z dlažebních kostek | m | 446 |  | 0 | CS ÚRS 2014 02 |  |  | základní |  | 0 | 0 | 0 | 0.115 | 51.29 | 4 | K | 2 |  |  |  | ROZPOCET | 0 | 0 | 0 | 0 | 0 | 1 | 0 | 4 | 642265032
| VV |  | "viz TZ, situace" | [15 empty] | VV | 2 | 1 | -1 | 0 | ROZPOCET
| VV |  | "planimetrováno ze situací, odvoz na skládku" | [15 empty] | VV | 2 | 1 | -1 | 0 | ROZPOCET
| VV |  | "jednořádek" 388 |  | 388 | [13 empty] | VV | 2 | 2 | -1 | 0 | ROZPOCET
| VV |  | "dvojřádek 29m" 2*29 |  | 58 | [13 empty] | VV | 2 | 2 | -1 | 0 | ROZPOCET
| VV |  | Součet |  | 446 | [13 empty] | VV | 2 | 4 | -1 | 1 | ROZPOCET
7 | K | 121101103 | Sejmutí ornice s přemístěním na vzdálenost do 250 m | m3 | 29.9 |  | 0 | CS ÚRS 2014 02 |  |  | základní |  | 0 | 0 | 0 | 0 | 0 | 4 | K | 2 |  |  |  | ROZPOCET | 0 | 0 | 0 | 0 | 0 | 1 | 0 | 4 | -1411597789
| VV |  | "viz TZ, situace" | [15 empty] | VV | 2 | 1 | -1 | 0 | ROZPOCET
| VV |  | "planimetrováno ze situací, odvoz na meziskládku - bude použito pro zpětně ohumusování" | [15 empty] | VV | 2 | 1 | -1 | 0 | ROZPOCET
| VV |  | "odhumusování v tl. 100mm" 0,1*299 |  | 29.9 | [13 empty] | VV | 2 | 2 | -1 | 1 | ROZPOCET
8 | K | 122202202 | Odkopávky a prokopávky nezapažené pro silnice objemu do 1000 m3 v hornině tř. 3 | m3 | 240 |  | 0 | CS ÚRS 2014 02 |  |  | základní |  | 0 | 0 | 0 | 0 | 0 | 4 | K | 2 |  |  |  | ROZPOCET | 0 | 0 | 0 | 0 | 0 | 1 | 0 | 4 | 809688788
| VV |  | "viz TZ, situace, řezy" | [15 empty] | VV | 2 | 1 | -1 | 0 | ROZPOCET
| VV |  | "planimetrováno ze situací" | [15 empty] | VV | 2 | 1 | -1 | 0 | ROZPOCET
| VV |  | "část uložena na meziskládce pro zpětný zásyp - 60m3" | [15 empty] | VV | 2 | 1 | -1 | 0 | ROZPOCET
| VV |  | "zbytek 180m3 odvoz na skládku" | [15 empty] | VV | 2 | 1 | -1 | 0 | ROZPOCET
| VV |  | "odkop pod ornicí" 160 |  | 160 | [13 empty] | VV | 2 | 2 | -1 | 0 | ROZPOCET
| VV |  | "odkop zemního tělesa po novou pláň" 80 |  | 80 | [13 empty] | VV | 2 | 2 | -1 | 0 | ROZPOCET
| VV |  | Součet |  | 240 | [13 empty] | VV | 2 | 4 | -1 | 1 | ROZPOCET
9 | K | 122202203P | Odkopávky a prokopávky nezapažené pro silnice objemu do 5000 m3 v hornině tř. 3 | m3 | 1445.5 |  | 0 | CS ÚRS 2014 02 |  |  | základní |  | 0 | 0 | 0 | 0 | 0 | 4 | K | 2 |  |  |  | ROZPOCET | 0 | 0 | 0 | 0 | 0 | 1 | 0 | 4 | 715312134
| VV |  | "POLOŽKA BUDE ČERPÁNA DLE SKUTEČNOSTI NA ZÁKLADĚ ZHODNOCENÍ ÚNOSNOSTI PLÁNĚ PO ODSTRANĚNÍ STÁVAJÍCÍCH VRSTEV VOZOVKY" | [15 empty] | VV | 2 | 1 | -1 | 0 | ROZPOCET
| VV |  | "planimetrováno ze situací, odvoz na skládku" | [15 empty] | VV | 2 | 1 | -1 | 0 | ROZPOCET
| VV |  | "odkop pro sanaci tl. 0,3-0,5m" 0,5*2891 |  | 1445.5 | [13 empty] | VV | 2 | 2 | -1 | 1 | ROZPOCET
10 | K | 122202209 | Příplatek k odkopávkám a prokopávkám pro silnice v hornině tř. 3 za lepivost | m3 | 240 |  | 0 | CS ÚRS 2014 02 |  |  | základní |  | 0 | 0 | 0 | 0 | 0 | 4 | K | 2 |  |  |  | ROZPOCET | 0 | 0 | 0 | 0 | 0 | 1 | 0 | 4 | 1403542541
| VV |  | "dle položky odkopu" 240 |  | 240 | [13 empty] | VV | 2 | 2 | -1 | 1 | ROZPOCET
11 | K | 122202209P | Příplatek k odkopávkám a prokopávkám pro silnice v hornině tř. 3 za lepivost | m3 | 1445.5 |  | 0 | CS ÚRS 2014 02 |  |  | základní |  | 0 | 0 | 0 | 0 | 0 | 4 | K | 2 |  |  |  | ROZPOCET | 0 | 0 | 0 | 0 | 0 | 1 | 0 | 4 | -1511321974
| VV |  | "dle položky odkopu pro výměnu podloží" 1445,5 |  | 1445.5 | [13 empty] | VV | 2 | 2 | -1 | 1 | ROZPOCET
12 | K | 130901121 | Bourání kcí v hloubených vykopávkách ze zdiva z betonu prostého ručně | m3 | 0.52 |  | 0 | CS ÚRS 2014 02 |  |  | základní |  | 0 | 0 | 0 | 0 | 0 | 4 | K | 2 |  |  |  | ROZPOCET | 0 | 0 | 0 | 0 | 0 | 1 | 0 | 4 | -197686252
| VV |  | "viz TZ, situace" | [15 empty] | VV | 2 | 1 | -1 | 0 | ROZPOCET
| VV |  | "planimetrováno ze situací, odvoz suti na skládku" | [15 empty] | VV | 2 | 1 | -1 | 0 | ROZPOCET
| VV |  | "vybourání stávajících přípojek UV" (23,3+20,7+14,3+12,0+16,0+15,7+8,7)*0,01*0,47 |  | 0.52 | [13 empty] | VV | 2 | 2 | -1 | 1 | ROZPOCET
13 | K | 131201101 | Hloubení jam nezapažených v hornině tř. 3 objemu do 100 m3 | m3 | 35.85 |  | 0 | CS ÚRS 2014 02 |  |  | základní |  | 0 | 0 | 0 | 0 | 0 | 4 | K | 2 |  |  |  | ROZPOCET | 0 | 0 | 0 | 0 | 0 | 1 | 0 | 4 | -1252291313
| VV |  | "viz TZ, situace" | [15 empty] | VV | 2 | 1 | -1 | 0 | ROZPOCET
| VV |  | "odvoz nevhodné zeminy na skládku" | [15 empty] | VV | 2 | 1 | -1 | 0 | ROZPOCET
| VV |  | "jámy drenážních šachet" 5*1,0*1,0*1,5 |  | 7.5 | [13 empty] | VV | 2 | 2 | -1 | 0 | ROZPOCET
| VV |  | "jámy uličních vpustí" 9*1,5*1,5*1,4 |  | 28.35 | [13 empty] | VV | 2 | 2 | -1 | 0 | ROZPOCET
| VV |  | Součet |  | 35.85 | [13 empty] | VV | 2 | 4 | -1 | 1 | ROZPOCET
14 | K | 131201109 | Příplatek za lepivost u hloubení jam nezapažených v hornině tř. 3 | m3 | 35.85 |  | 0 | CS ÚRS 2014 02 |  |  | základní |  | 0 | 0 | 0 | 0 | 0 | 4 | K | 2 |  |  |  | ROZPOCET | 0 | 0 | 0 | 0 | 0 | 1 | 0 | 4 | -293164471
| VV |  | "dle položky hloubení jam" 35,85 |  | 35.85 | [13 empty] | VV | 2 | 2 | -1 | 1 | ROZPOCET
15 | K | 132201101 | Hloubení rýh š do 600 mm v hornině tř. 3 objemu do 100 m3 | m3 | 151.236 |  | 0 | CS ÚRS 2014 02 |  |  | základní |  | 0 | 0 | 0 | 0 | 0 | 4 | K | 2 |  |  |  | ROZPOCET | 0 | 0 | 0 | 0 | 0 | 1 | 0 | 4 | 1838832803
| VV |  | "viz TZ, situace" | [15 empty] | VV | 2 | 1 | -1 | 0 | ROZPOCET
| VV |  | "planimetrováno ze situací, odvoz nevhodné zeminy na skládku" | [15 empty] | VV | 2 | 1 | -1 | 0 | ROZPOCET
| VV |  | "výkop rýh pro demolici stávajících přípojek UV" (23,3+20,7+14,3+12,0+16,0+15,7+8,7)*0,5*1,2 |  | 66.42 | [13 empty] | VV | 2 | 2 | -1 | 0 | ROZPOCET
| VV |  | "výko rýh pro nové přípojky UV" 111,6*0,95*0,8 |  | 84.816 | [13 empty] | VV | 2 | 2 | -1 | 0 | ROZPOCET
| VV |  | Součet |  | 151.236 | [13 empty] | VV | 2 | 4 | -1 | 1 | ROZPOCET
16 | K | 132201102 | Hloubení rýh š do 600 mm v hornině tř. 3 objemu přes 100 m3 | m3 | 154.35 |  | 0 | CS ÚRS 2014 02 |  |  | základní |  | 0 | 0 | 0 | 0 | 0 | 4 | K | 2 |  |  |  | ROZPOCET | 0 | 0 | 0 | 0 | 0 | 1 | 0 | 4 | -596701807
| VV |  | "viz TZ, situace, řezy" | [15 empty] | VV | 2 | 1 | -1 | 0 | ROZPOCET
| VV |  | "planimetováno ze situací, odvoz výkopu na skládku" | [15 empty] | VV | 2 | 1 | -1 | 0 | ROZPOCET
| VV |  | "výkop drenážní rýhy" 0,49*315 |  | 154.35 | [13 empty] | VV | 2 | 2 | -1 | 1 | ROZPOCET
17 | K | 132201109 | Příplatek za lepivost k hloubení rýh š do 600 mm v hornině tř. 3 | m3 | 305.586 |  | 0 | CS ÚRS 2014 02 |  |  | základní |  | 0 | 0 | 0 | 0 | 0 | 4 | K | 2 |  |  |  | ROZPOCET | 0 | 0 | 0 | 0 | 0 | 1 | 0 | 4 | 153269984
| VV |  | "dle položek hloubení rýh" 151,236+154,35 |  | 305.586 | [13 empty] | VV | 2 | 2 | -1 | 1 | ROZPOCET
18 | K | 151831112 | Osazení a odstranění pažicího boxu lehkého hl výkopu do 3 m š do 2 m | m2 | 249.84 |  | 0 | CS ÚRS 2014 02 |  |  | základní |  | 0 | 0 | 0 | 0 | 0 | 4 | K | 2 |  |  |  | ROZPOCET | 0 | 0 | 0 | 0 | 0 | 1 | 0 | 4 | -1276311838
| VV |  | "viz TZ, situace" | [15 empty] | VV | 2 | 1 | -1 | 0 | ROZPOCET
| VV |  | "pažení rýh přípojek UV" 111,6*0,95*2 |  | 212.04 | [13 empty] | VV | 2 | 2 | -1 | 0 | ROZPOCET
| VV |  | "pažení jam UV" 1,5*1,4*2*9 |  | 37.8 | [13 empty] | VV | 2 | 2 | -1 | 0 | ROZPOCET
| VV |  | Součet |  | 249.84 | [13 empty] | VV | 2 | 4 | -1 | 1 | ROZPOCET
19 | K | 162301101 | Vodorovné přemístění do 500 m výkopku/sypaniny z horniny tř. 1 až 4 | m3 | 444.9 |  | 0 | CS ÚRS 2014 02 |  |  | základní |  | 0 | 0 | 0 | 0 | 0 | 4 | K | 2 |  |  |  | ROZPOCET | 0 | 0 | 0 | 0 | 0 | 1 | 0 | 4 | -110661868
| VV |  | "odvoz zemin na meziskládku pro nezhutněné zásypy" 60 |  | 60 | [13 empty] | VV | 2 | 2 | -1 | 0 | ROZPOCET
| VV |  | "dovoz zemin z meziskládky pro nezhutněné zásypy" 60 |  | 60 | [13 empty] | VV | 2 | 2 | -1 | 0 | ROZPOCET
| VV |  | "odvoz materiálu vhodného pro zpětný zásyp (bourané podkladní vrstvy) na meziskládku" 155 |  | 155 | [13 empty] | VV | 2 | 2 | -1 | 0 | ROZPOCET
| VV |  | "dovoz materiálu vhodného pro zpětný zásyp (bourané podkladní vrstvy) z meziskládky" 155 |  | 155 | [13 empty] | VV | 2 | 2 | -1 | 0 | ROZPOCET
| VV |  | "dovoz ornice z meziskládky pro ohumusování (v rámci SO 801.2)" 14,9 |  | 14.9 | [13 empty] | VV | 2 | 2 | -1 | 0 | ROZPOCET
| VV |  | Součet |  | 444.9 | [13 empty] | VV | 2 | 4 | -1 | 1 | ROZPOCET
20 | K | 162601102 | Vodorovné přemístění do 5000 m výkopku/sypaniny z horniny tř. 1 až 4 | m3 | 521.436 |  | 0 | CS ÚRS 2014 02 |  |  | základní |  | 0 | 0 | 0 | 0 | 0 | 4 | K | 2 |  |  |  | ROZPOCET | 0 | 0 | 0 | 0 | 0 | 1 | 0 | 4 | -734209350
| VV |  | "odvoz zemin z výkopů na skládku" | [15 empty] | VV | 2 | 1 | -1 | 0 | ROZPOCET
| VV |  | "odkopávky" 240 |  | 240 | [13 empty] | VV | 2 | 2 | -1 | 0 | ROZPOCET
| VV |  | "hloubení jam" 35,85 |  | 35.85 | [13 empty] | VV | 2 | 2 | -1 | 0 | ROZPOCET
| VV |  | "hloubení rýh" 151,236+154,35 |  | 305.586 | [13 empty] | VV | 2 | 2 | -1 | 0 | ROZPOCET
| VV |  | "odpočet zeminy pro zpětné nehutněné zásypy" -60 |  | -60 | [13 empty] | VV | 2 | 2 | -1 | 0 | ROZPOCET
| VV |  | Součet |  | 521.436 | [13 empty] | VV | 2 | 4 | -1 | 1 | ROZPOCET
21 | K | 162601102P | Vodorovné přemístění do 5000 m výkopku/sypaniny z horniny tř. 1 až 4 | m3 | 1445.5 |  | 0 | CS ÚRS 2014 02 |  |  | základní |  | 0 | 0 | 0 | 0 | 0 | 4 | K | 2 |  |  |  | ROZPOCET | 0 | 0 | 0 | 0 | 0 | 1 | 0 | 4 | 837452838
| VV |  | "POLOŽKA BUDE ČERPÁNA DLE SKUTEČNOSTI NA ZÁKLADĚ ZHODNOCENÍ ÚNOSNOSTI PLÁNĚ PO ODSTRANĚNÍ STÁVAJÍCÍCH VRSTEV VOZOVKY" | [15 empty] | VV | 2 | 1 | -1 | 0 | ROZPOCET
| VV |  | "odvoz zemin z výměny podloží na skládku" 1445,5 |  | 1445.5 | [13 empty] | VV | 2 | 2 | -1 | 1 | ROZPOCET
22 | K | 167101101 | Nakládání výkopku z hornin tř. 1 až 4 do 100 m3 | m3 | 229.9 |  | 0 | CS ÚRS 2014 02 |  |  | základní |  | 0 | 0 | 0 | 0 | 0 | 4 | K | 2 |  |  |  | ROZPOCET | 0 | 0 | 0 | 0 | 0 | 1 | 0 | 4 | 403213657
| VV |  | "naložení ornice na meziskládce pro ohumusování v rámci SO 801.2" 14,9 |  | 14.9 | [13 empty] | VV | 2 | 2 | -1 | 0 | ROZPOCET
| VV |  | "naloženi zeminy pro zpětný zásyp na meziskládce" 60 |  | 60 | [13 empty] | VV | 2 | 2 | -1 | 0 | ROZPOCET
| VV |  | "naložení materiálu pro obsypy a zásypy na meziskládce" 155 |  | 155 | [13 empty] | VV | 2 | 2 | -1 | 0 | ROZPOCET
| VV |  | Součet |  | 229.9 | [13 empty] | VV | 2 | 4 | -1 | 1 | ROZPOCET
23 | K | 171101111P | Uložení sypaniny z hornin nesoudržných sypkých s vlhkostí l(d) 0,9 v aktivní zóně | m3 | 1445.5 |  | 0 | CS ÚRS 2014 02 |  |  | základní |  | 0 | 0 | 0 | 0 | 0 | 4 | K | 2 |  |  |  | ROZPOCET | 0 | 0 | 0 | 0 | 0 | 1 | 0 | 4 | 1976657126
| VV |  | "POLOŽKA BUDE ČERPÁNA DLE SKUTEČNOSTI NA ZÁKLADĚ ZHODNOCENÍ ÚNOSNOSTI PLÁNĚ PO ODSTRANĚNÍ STÁVAJÍCÍCH VRSTEV VOZOVKY" | [15 empty] | VV | 2 | 1 | -1 | 0 | ROZPOCET
| VV |  | "planimetrováno ze situací" | [15 empty] | VV | 2 | 1 | -1 | 0 | ROZPOCET
| VV |  | "výměna nevhodného podloží tl. 0,3-0,5m" 0,5*2891 |  | 1445.5 | [13 empty] | VV | 2 | 2 | -1 | 1 | ROZPOCET
24 | M | 583440030P | kamenivo drcené hrubé frakce 63-125 | t | 2457.35 |  | 0 | CS ÚRS 2014 02 |  |  | základní |  | 0 | 0 | 0 | 0 | 0 | 8 | M | 2 |  |  |  | ROZPOCET | 0 | 0 | 0 | 0 | 0 | 1 | 0 | 4 | -1646969454
| VV |  | "POLOŽKA BUDE ČERPÁNA DLE SKUTEČNOSTI NA ZÁKLADĚ ZHODNOCENÍ ÚNOSNOSTI PLÁNĚ PO ODSTRANĚNÍ STÁVAJÍCÍCH VRSTEV VOZOVKY" 1445,5 |  | 1445.5 | [13 empty] | VV | 2 | 2 | -1 | 1 | ROZPOCET
| VV |  | 1445,5*1,7 'Přepočtené koeficientem množství |  | 2457.35 | [13 empty] | VV | 2 | 2 | 0 | 1 | ROZPOCET
25 | K | 171201101 | Uložení sypaniny do násypů nezhutněných | m3 | 60 |  | 0 | CS ÚRS 2014 02 |  |  | základní |  | 0 | 0 | 0 | 0 | 0 | 4 | K | 2 |  |  |  | ROZPOCET | 0 | 0 | 0 | 0 | 0 | 1 | 0 | 4 | 2050974968
| VV |  | "viz TZ, situace, řezy" | [15 empty] | VV | 2 | 1 | -1 | 0 | ROZPOCET
| VV |  | "planimetrováno ze situací, zemina z výkopů" | [15 empty] | VV | 2 | 1 | -1 | 0 | ROZPOCET
| VV |  | "nezhutněná dosypávka pod ornici" 60 |  | 60 | [13 empty] | VV | 2 | 2 | -1 | 1 | ROZPOCET
26 | K | 171201211 | Poplatek za uložení odpadu ze sypaniny na skládce (skládkovné) | t | 1095.016 |  | 0 | CS ÚRS 2014 02 |  |  | základní |  | 0 | 0 | 0 | 0 | 0 | 4 | K | 2 |  |  |  | ROZPOCET | 0 | 0 | 0 | 0 | 0 | 1 | 0 | 4 | 277186504
| VV |  | "dle položky přemístění" 521,436 |  | 521.436 | [13 empty] | VV | 2 | 2 | -1 | 1 | ROZPOCET
| VV |  | 521,436*2,1 'Přepočtené koeficientem množství |  | 1095.016 | [13 empty] | VV | 2 | 2 | 0 | 1 | ROZPOCET
27 | K | 171201211P | Poplatek za uložení odpadu ze sypaniny na skládce (skládkovné) | t | 3035.55 |  | 0 | CS ÚRS 2014 02 |  |  | základní |  | 0 | 0 | 0 | 0 | 0 | 4 | K | 2 |  |  |  | ROZPOCET | 0 | 0 | 0 | 0 | 0 | 1 | 0 | 4 | -441842955
| VV |  | "POLOŽKA BUDE ČERPÁNA DLE SKUTEČNOSTI NA ZÁKLADĚ ZHODNOCENÍ ÚNOSNOSTI PLÁNĚ PO ODSTRANĚNÍ STÁVAJÍCÍCH VRSTEV VOZOVKY" | [15 empty] | VV | 2 | 1 | -1 | 0 | ROZPOCET
| VV |  | "uložení nevhodné zeminy z výměny podloží na skládce" 1445,5 |  | 1445.5 | [13 empty] | VV | 2 | 2 | -1 | 1 | ROZPOCET
| VV |  | 1445,5*2,1 'Přepočtené koeficientem množství |  | 3035.55 | [13 empty] | VV | 2 | 2 | 0 | 1 | ROZPOCET
28 | K | 174101101 | Zásyp jam, šachet rýh nebo kolem objektů sypaninou se zhutněním | m3 | 344.881 |  | 0 | CS ÚRS 2014 02 |  |  | základní |  | 0 | 0 | 0 | 0 | 0 | 4 | K | 2 |  |  |  | ROZPOCET | 0 | 0 | 0 | 0 | 0 | 1 | 0 | 4 | -1686383305
| VV |  | "viz TZ, situace" | [15 empty] | VV | 2 | 1 | -1 | 0 | ROZPOCET
| VV |  | "použije se materiál z vybouraných podkladních vrstev vozovek a nakupovaného materiálu" | [15 empty] | VV | 2 | 1 | -1 | 0 | ROZPOCET
| VV |  | "jámy bouraných UV" 10*0,7*0,7*0,7 |  | 3.43 | [13 empty] | VV | 2 | 2 | -1 | 0 | ROZPOCET
| VV |  | "rýhy bouraných přípojek UV" (23,3+20,7+14,3+12,0+16,0+15,7+8,7)*0,5*1,2 |  | 66.42 | [13 empty] | VV | 2 | 2 | -1 | 0 | ROZPOCET
| VV |  | "dosypávky za obrubníkem - nakupovaný materiál" 190 |  | 190 | [13 empty] | VV | 2 | 2 | -1 | 0 | ROZPOCET
| VV |  | "obsyp nových UV" 9*(1,5*1,5*1,3-pi*0,25*0,25*1,3) |  | 24.028 | [13 empty] | VV | 2 | 2 | -1 | 0 | ROZPOCET
| VV |  | "zásyp rýh přípojek UV" 111,6*0,8*0,6 |  | 53.568 | [13 empty] | VV | 2 | 2 | -1 | 0 | ROZPOCET
| VV |  | "obsyp drenážních šachet" 5*(1,0*1,0*1,6-pi*0,15*0,15*1,6) |  | 7.435 | [13 empty] | VV | 2 | 2 | -1 | 0 | ROZPOCET
| VV |  | Součet |  | 344.881 | [13 empty] | VV | 2 | 4 | -1 | 1 | ROZPOCET
29 | K | 175101101 | Obsypání potrubí bez prohození sypaniny z hornin tř. 1 až 4 uloženým do 3 m od kraje výkopu | m3 | 20.076 |  | 0 | CS ÚRS 2014 02 |  |  | základní |  | 0 | 0 | 0 | 0 | 0 | 4 | K | 2 |  |  |  | ROZPOCET | 0 | 0 | 0 | 0 | 0 | 1 | 0 | 4 | 1801626691
| VV |  | "viz TZ, situace" | [15 empty] | VV | 2 | 1 | -1 | 0 | ROZPOCET
| VV |  | "obsyp přípojek UV" 0,25*0,8*111,6-pi*0,08*0,08*111,6 |  | 20.076 | [13 empty] | VV | 2 | 2 | -1 | 1 | ROZPOCET
30 | M | 583312000 | štěrkopísek netříděný zásypový materiál | t | 378.137 |  | 0 | CS ÚRS 2014 02 |  |  | základní |  | 0 | 0 | 0 | 0 | 0 | 8 | M | 2 |  |  |  | ROZPOCET | 0 | 0 | 0 | 0 | 0 | 1 | 0 | 4 | 1207886911
| VV |  | "obsyp potrubí" 20,076 |  | 20.076 | [13 empty] | VV | 2 | 2 | -1 | 0 | ROZPOCET
| VV |  | "dosypávka za obrubníkem" 190" |  | 190 | [13 empty] | VV | 2 | 2 | -1 | 0 | ROZPOCET
| VV |  | Součet |  | 210.076 | [13 empty] | VV | 2 | 4 | -1 | 1 | ROZPOCET
| VV |  | 210,076*1,8 'Přepočtené koeficientem množství |  | 378.137 | [13 empty] | VV | 2 | 2 | 0 | 1 | ROZPOCET
31 | K | 181202305 | Úprava pláně na násypech se zhutněním | m2 | 2891 |  | 0 | CS ÚRS 2014 02 |  |  | základní |  | 0 | 0 | 0 | 0 | 0 | 4 | K | 2 |  |  |  | ROZPOCET | 0 | 0 | 0 | 0 | 0 | 1 | 0 | 4 | -1329133296
| VV |  | "viz TZ, situace, řezy" | [15 empty] | VV | 2 | 1 | -1 | 0 | ROZPOCET
| VV |  | "planimetrováno ze situací" | [15 empty] | VV | 2 | 1 | -1 | 0 | ROZPOCET
| VV |  | "úprava pláně před pokládkou konstrukčních vrstev vozovek" 2891 |  | 2891 | [13 empty] | VV | 2 | 2 | -1 | 1 | ROZPOCET
32 | K | 181951102 | Úprava pláně v hornině tř. 1 až 4 se zhutněním | m2 | 20.25 |  | 0 | CS ÚRS 2014 02 |  |  | základní |  | 0 | 0 | 0 | 0 | 0 | 4 | K | 2 |  |  |  | ROZPOCET | 0 | 0 | 0 | 0 | 0 | 1 | 0 | 4 | 480003987
| VV |  | "viz TZ, situace" | [15 empty] | VV | 2 | 1 | -1 | 0 | ROZPOCET
| VV |  | "zhutnění podloží pod UV" 9*1,5*1,5 |  | 20.25 | [13 empty] | VV | 2 | 2 | -1 | 1 | ROZPOCET
33 | K | 181951102P | Úprava pláně v hornině tř. 1 až 4 se zhutněním | m2 | 2891 |  | 0 | CS ÚRS 2014 02 |  |  | základní |  | 0 | 0 | 0 | 0 | 0 | 4 | K | 2 |  |  |  | ROZPOCET | 0 | 0 | 0 | 0 | 0 | 1 | 0 | 4 | 954637429
| VV |  | "POLOŽKA BUDE ČERPÁNA DLE SKUTEČNOSTI NA ZÁKLADĚ ZHODNOCENÍ ÚNOSNOSTI PLÁNĚ PO ODSTRANĚNÍ STÁVAJÍCÍCH VRSTEV VOZOVKY" | [15 empty] | VV | 2 | 1 | -1 | 0 | ROZPOCET
| VV |  | "planimetrováno ze situací" | [15 empty] | VV | 2 | 1 | -1 | 0 | ROZPOCET
| VV |  | "úprava parapláně" 2891 |  | 2891 | [13 empty] | VV | 2 | 2 | -1 | 1 | ROZPOCET
| D | 2 | Zakládání |  |  |  | 0 | [5 empty] | 0 |  | 1.4807 |  | 0 | 1 | D | 1 |  |  |  | ROZPOCET | [6 empty] | 0
34 | K | 211561111 | Výplň odvodňovacích žeber nebo trativodů kamenivem hrubým drceným frakce 8 až 16 mm | m3 | 132.267 |  | 0 | CS ÚRS 2014 02 |  |  | základní |  | 0 | 0 | 0 | 0 | 0 | 4 | K | 2 |  |  |  | ROZPOCET | 0 | 0 | 0 | 0 | 0 | 1 | 0 | 4 | -726621689
| VV |  | "viz TZ, situace, řezy" | [15 empty] | VV | 2 | 1 | -1 | 0 | ROZPOCET
| VV |  | "výplň drenážní rýhy" 154,35-15,75-pi*0,08*0,08*315 |  | 132.267 | [13 empty] | VV | 2 | 2 | -1 | 1 | ROZPOCET
35 | K | 211971122 | Zřízení opláštění žeber nebo trativodů geotextilií v rýze nebo zářezu přes 1:2 š přes 2,5 m | m2 | 992.25 |  | 0 | CS ÚRS 2014 02 |  |  | základní |  | 0 | 0.00027 | 0.26791 | 0 | 0 | 4 | K | 2 |  |  |  | ROZPOCET | 0 | 0 | 0 | 0 | 0 | 1 | 0 | 4 | -1753949455
| VV |  | "viz TZ, situace, řezy" | [15 empty] | VV | 2 | 1 | -1 | 0 | ROZPOCET
| VV |  | "planimetrováno ze situací a řezů" | [15 empty] | VV | 2 | 1 | -1 | 0 | ROZPOCET
| VV |  | "geotextilie vyspecifikována společně s pol. zřízení geot. v rovině" | [15 empty] | VV | 2 | 1 | -1 | 0 | ROZPOCET
| VV |  | "opláštění drenážní rýhy" 315*3,15 |  | 992.25 | [13 empty] | VV | 2 | 2 | -1 | 1 | ROZPOCET
36 | K | 212572111 | Lože pro trativody ze štěrkopísku tříděného | m3 | 15.75 |  | 0 | CS ÚRS 2014 02 |  |  | základní |  | 0 | 0 | 0 | 0 | 0 | 4 | K | 2 |  |  |  | ROZPOCET | 0 | 0 | 0 | 0 | 0 | 1 | 0 | 4 | -1378659853
| VV |  | "viz TZ, situace, řezy" | [15 empty] | VV | 2 | 1 | -1 | 0 | ROZPOCET
| VV |  | "lože pod drenáže" 0,5*0,1*315 |  | 15.75 | [13 empty] | VV | 2 | 2 | -1 | 1 | ROZPOCET
37 | K | 212755216 | Trativody z drenážních trubek plastových flexibilních D 160 mm bez lože | m | 346.5 |  | 0 | CS ÚRS 2014 02 |  |  | základní |  | 0 | 0.00116 | 0.40194 | 0 | 0 | 4 | K | 2 |  |  |  | ROZPOCET | 0 | 0 | 0 | 0 | 0 | 1 | 0 | 4 | -167819572
| VV |  | "viz TZ, situace, řezy" | [15 empty] | VV | 2 | 1 | -1 | 0 | ROZPOCET
| VV |  | "planimetrováno ze situací" | [15 empty] | VV | 2 | 1 | -1 | 0 | ROZPOCET
| VV |  | "drenáž pod vozovkou" 315 |  | 315 | [13 empty] | VV | 2 | 2 | -1 | 1 | ROZPOCET
| VV |  | 315*1,1 'Přepočtené koeficientem množství |  | 346.5 | [13 empty] | VV | 2 | 2 | 0 | 1 | ROZPOCET
38 | K | 213141111 | Zřízení vrstvy z geotextilie v rovině nebo ve sklonu do 1:5 š do 3 m | m2 | 2891 |  | 0 | CS ÚRS 2014 02 |  |  | základní |  | 0 | 0.0001 | 0.2891 | 0 | 0 | 4 | K | 2 |  |  |  | ROZPOCET | 0 | 0 | 0 | 0 | 0 | 1 | 0 | 4 | -1642514955
| VV |  | "viz TZ, situace, řezy" | [15 empty] | VV | 2 | 1 | -1 | 0 | ROZPOCET
| VV |  | "separační geotextilie na pláni, resp pod výměnou podloží v případě že se bude výměna realizovat" | [15 empty] | VV | 2 | 1 | -1 | 0 | ROZPOCET
| VV |  | "planimetrováno ze situací" 2891 |  | 2891 | [13 empty] | VV | 2 | 2 | -1 | 1 | ROZPOCET
39 | M | 693110020 | geotextilie tkaná (polypropylen) PK-TEX PP 25 110 g/m2 | m2 | 4465.738 |  | 0 | CS ÚRS 2014 02 |  |  | základní |  | 0 | 0.00011 | 0.49123 | 0 | 0 | 8 | M | 2 |  |  |  | ROZPOCET | 0 | 0 | 0 | 0 | 0 | 1 | 0 | 4 | 449280155
| VV |  | "+15% na přesah a prořez" | [15 empty] | VV | 2 | 1 | -1 | 0 | ROZPOCET
| VV |  | "pod sanační vrstvou, resp. vozovkou" 2891 |  | 2891 | [13 empty] | VV | 2 | 2 | -1 | 0 | ROZPOCET
| VV |  | "v drenážním žebru" 992,25 |  | 992.25 | [13 empty] | VV | 2 | 2 | -1 | 0 | ROZPOCET
| VV |  | Součet |  | 3883.25 | [13 empty] | VV | 2 | 4 | -1 | 1 | ROZPOCET
| VV |  | 3883,25*1,15 'Přepočtené koeficientem množství |  | 4465.738 | [13 empty] | VV | 2 | 2 | 0 | 1 | ROZPOCET
40 | K | 249751114 | Otvor vtokový z drenážních trubek DN nad 130 do 160 | m | 0.4 |  | 0 | CS ÚRS 2014 02 |  |  | základní |  | 0 | 0.07631 | 0.030524 | 0 | 0 | 4 | K | 2 |  |  |  | ROZPOCET | 0 | 0 | 0 | 0 | 0 | 1 | 0 | 4 | -384709187
| VV |  | "viz TZ, situace" | [15 empty] | VV | 2 | 1 | -1 | 0 | ROZPOCET
| VV |  | "zaústění drenáží do uličních vpustí - 2ks" 2*0,1 |  | 0.2 | [13 empty] | VV | 2 | 2 | -1 | 0 | ROZPOCET
| VV |  | "zaústění drenáží do kanalizace - 2ks" 2*0,1 |  | 0.2 | [13 empty] | VV | 2 | 2 | -1 | 0 | ROZPOCET
| VV |  | Součet |  | 0.4 | [13 empty] | VV | 2 | 4 | -1 | 1 | ROZPOCET
| D | 4 | Vodorovné konstrukce |  |  |  | 0 | [5 empty] | 0 |  | 0 |  | 0 | 1 | D | 1 |  |  |  | ROZPOCET | [6 empty] | 0
41 | K | 451573111 | Lože pod potrubí otevřený výkop ze štěrkopísku | m3 | 10.953 |  | 0 | CS ÚRS 2014 02 |  |  | základní |  | 0 | 0 | 0 | 0 | 0 | 4 | K | 2 |  |  |  | ROZPOCET | 0 | 0 | 0 | 0 | 0 | 1 | 0 | 4 | 1581073387
| VV |  | "viz TZ, situace" | [15 empty] | VV | 2 | 1 | -1 | 0 | ROZPOCET
| VV |  | "lože pod UV" 9*0,1*1,5*1,5 |  | 2.025 | [13 empty] | VV | 2 | 2 | -1 | 0 | ROZPOCET
| VV |  | "lože potrubí přípojek UV" 0,1*0,8*111,6 |  | 8.928 | [13 empty] | VV | 2 | 2 | -1 | 0 | ROZPOCET
| VV |  | Součet |  | 10.953 | [13 empty] | VV | 2 | 4 | -1 | 1 | ROZPOCET
| D | 5 | Komunikace |  |  |  | 0 | [5 empty] | 0 |  | 0 |  | 0 | 1 | D | 1 |  |  |  | ROZPOCET | [6 empty] | 0
42 | K | 564861111 | Podklad ze štěrkodrtě ŠD tl 200 mm | m2 | 2195 |  | 0 | CS ÚRS 2014 02 |  |  | základní |  | 0 | 0 | 0 | 0 | 0 | 4 | K | 2 |  |  |  | ROZPOCET | 0 | 0 | 0 | 0 | 0 | 1 | 0 | 4 | 1360692489
| VV |  | "viz TZ, situace, řezy" | [15 empty] | VV | 2 | 1 | -1 | 0 | ROZPOCET
| VV |  | "planimetrováno ze situací" | [15 empty] | VV | 2 | 1 | -1 | 0 | ROZPOCET
| VV |  | "ŠD tl. 200mm" 2195 |  | 2195 | [13 empty] | VV | 2 | 2 | -1 | 1 | ROZPOCET
43 | K | 564871113 | Podklad ze štěrkodrtě ŠD tl. 270 mm | m2 | 2891 |  | 0 | CS ÚRS 2014 02 |  |  | základní |  | 0 | 0 | 0 | 0 | 0 | 4 | K | 2 |  |  |  | ROZPOCET | 0 | 0 | 0 | 0 | 0 | 1 | 0 | 4 | 620619686
| VV |  | "viz TZ, situace, řezy" | [15 empty] | VV | 2 | 1 | -1 | 0 | ROZPOCET
| VV |  | "planimetrováno ze situací" | [15 empty] | VV | 2 | 1 | -1 | 0 | ROZPOCET
| VV |  | "ŠD min. tl. 250mm, průměrná tl. 270mm" 2891 |  | 2891 | [13 empty] | VV | 2 | 2 | -1 | 1 | ROZPOCET
44 | K | 565166112 | Asfaltový beton vrstva podkladní ACP 22 (obalované kamenivo OKH) tl 90 mm š do 3 m | m2 | 1899 |  | 0 | CS ÚRS 2014 02 |  |  | základní |  | 0 | 0 | 0 | 0 | 0 | 4 | K | 2 |  |  |  | ROZPOCET | 0 | 0 | 0 | 0 | 0 | 1 | 0 | 4 | 115703577
| VV |  | "viz TZ, situace, řezy" | [15 empty] | VV | 2 | 1 | -1 | 0 | ROZPOCET
| VV |  | "planimetrováno ze situací" | [15 empty] | VV | 2 | 1 | -1 | 0 | ROZPOCET
| VV |  | "ACP 22S tl. 90mm, v místě celé nové konstrukce vozovky" 1899 |  | 1899 | [13 empty] | VV | 2 | 2 | -1 | 1 | ROZPOCET
45 | K | 565211111 | Podklad ze štěrku částečně zpevněného cementovou maltou ŠCM tl 150 mm | m2 | 369 |  | 0 | CS ÚRS 2014 02 |  |  | základní |  | 0 | 0 | 0 | 0 | 0 | 4 | K | 2 |  |  |  | ROZPOCET | 0 | 0 | 0 | 0 | 0 | 1 | 0 | 4 | -2097513138
| VV |  | "viz TZ, situace, řezy" | [15 empty] | VV | 2 | 1 | -1 | 0 | ROZPOCET
| VV |  | "planimetrováno ze situací" | [15 empty] | VV | 2 | 1 | -1 | 0 | ROZPOCET
| VV |  | "ŠCM tl. 150mm, pojížděný prstenec, zastávkový pruh" 369 |  | 369 | [13 empty] | VV | 2 | 2 | -1 | 1 | ROZPOCET
46 | K | 573211111 | Postřik živičný spojovací z asfaltu v množství do 0,70 kg/m2 | m2 | 4120 |  | 0 | CS ÚRS 2014 02 |  |  | základní |  | 0 | 0 | 0 | 0 | 0 | 4 | K | 2 |  |  |  | ROZPOCET | 0 | 0 | 0 | 0 | 0 | 1 | 0 | 4 | 1273739389
| VV |  | "viz TZ, situace, řezy" | [15 empty] | VV | 2 | 1 | -1 | 0 | ROZPOCET
| VV |  | "planimetrováno ze situací" | [15 empty] | VV | 2 | 1 | -1 | 0 | ROZPOCET
| VV |  | "spojovací postřik PS;EP 0,3kg/m2 pod vrstvou SMA a vrstvou ACL" 2*2060 |  | 4120 | [13 empty] | VV | 2 | 2 | -1 | 1 | ROZPOCET
47 | K | 576133211 | Asfaltový koberec mastixový SMA 11 (AKMS) tl 40 mm š do 3 m | m2 | 2060 |  | 0 | CS ÚRS 2014 02 |  |  | základní |  | 0 | 0 | 0 | 0 | 0 | 4 | K | 2 |  |  |  | ROZPOCET | 0 | 0 | 0 | 0 | 0 | 1 | 0 | 4 | -1408053332
| VV |  | "viz TZ, situace, řezy" | [15 empty] | VV | 2 | 1 | -1 | 0 | ROZPOCET
| VV |  | "planimetrováno ze situací" | [15 empty] | VV | 2 | 1 | -1 | 0 | ROZPOCET
| VV |  | "SMA 11S, tl. 40mm" | [15 empty] | VV | 2 | 1 | -1 | 0 | ROZPOCET
| VV |  | "frézovaná část" 131 |  | 131 | [13 empty] | VV | 2 | 2 | -1 | 0 | ROZPOCET
| VV |  | "celá konstrukce vozovky" 1929 |  | 1929 | [13 empty] | VV | 2 | 2 | -1 | 0 | ROZPOCET
| VV |  | Součet |  | 2060 | [13 empty] | VV | 2 | 4 | -1 | 1 | ROZPOCET
48 | K | 577165132 | Asfaltový beton vrstva ložní ACL 16 (ABH) tl 70 mm š do 3 m z modifikovaného asfaltu | m2 | 2060 |  | 0 | CS ÚRS 2014 02 |  |  | základní |  | 0 | 0 | 0 | 0 | 0 | 4 | K | 2 |  |  |  | ROZPOCET | 0 | 0 | 0 | 0 | 0 | 1 | 0 | 4 | -956525855
| VV |  | "viz TZ, situace, řezy" | [15 empty] | VV | 2 | 1 | -1 | 0 | ROZPOCET
| VV |  | "planimetrováno ze situací" | [15 empty] | VV | 2 | 1 | -1 | 0 | ROZPOCET
| VV |  | "ACL 16S tl. 70mm, výměra dle vrstvy ACO" 2060 |  | 2060 | [13 empty] | VV | 2 | 2 | -1 | 1 | ROZPOCET
49 | K | 581141112 | Kryt cementobetonový vozovek skupiny CB I tl 230 mm | m2 | 317 |  | 0 | CS ÚRS 2014 02 |  |  | základní |  | 0 | 0 | 0 | 0 | 0 | 4 | K | 2 |  |  |  | ROZPOCET | 0 | 0 | 0 | 0 | 0 | 1 | 0 | 4 | -1732436854
| VV |  | "viz TZ, situace, řezy" | [15 empty] | VV | 2 | 1 | -1 | 0 | ROZPOCET
| VV |  | "planimetrováno ze situací" | [15 empty] | VV | 2 | 1 | -1 | 0 | ROZPOCET
| VV |  | "CB I tl. 230mm" 317 |  | 317 | [13 empty] | VV | 2 | 2 | -1 | 1 | ROZPOCET
| D | 8 | Trubní vedení |  |  |  | 0 | [5 empty] | 0 |  | 12.0302 |  | 4.16 | 1 | D | 1 |  |  |  | ROZPOCET | [6 empty] | 0
50 | K | 817314111 | Montáž betonových útesů s hrdlem DN 150 | kus | 13 |  | 0 | CS ÚRS 2014 02 |  |  | základní |  | 0 | 0.00273 | 0.03549 | 0 | 0 | 4 | K | 2 |  |  |  | ROZPOCET | 0 | 0 | 0 | 0 | 0 | 1 | 0 | 4 | 1628506746
| VV |  | "viz TZ, situace" | [15 empty] | VV | 2 | 1 | -1 | 0 | ROZPOCET
| VV |  | "napojení přípojek UV do stávající kanalizace" | [15 empty] | VV | 2 | 1 | -1 | 0 | ROZPOCET
| VV |  | "navrtání stávajícího potrubí nebo šachty + utěsnění polyuretanovou pěnou" | [15 empty] | VV | 2 | 1 | -1 | 0 | ROZPOCET
| VV |  | "připojení do stávající šachty" 7 |  | 7 | [13 empty] | VV | 2 | 2 | -1 | 0 | ROZPOCET
| VV |  | "připojení do stávajícího potrubí DN 400" 4 |  | 4 | [13 empty] | VV | 2 | 2 | -1 | 0 | ROZPOCET
| VV |  | "připojení do UV" 2 |  | 2 | [13 empty] | VV | 2 | 2 | -1 | 0 | ROZPOCET
| VV |  | Součet |  | 13 | [13 empty] | VV | 2 | 4 | -1 | 1 | ROZPOCET
51 | M | 28614600R | sedlová odbočka kanalizace DN 150 | kus | 13 |  | 0 |  |  |  | základní |  | 0 | 0.00065 | 0.00845 | 0 | 0 | 8 | M | 2 |  |  |  | ROZPOCET | 0 | 0 | 0 | 0 | 0 | 1 | 0 | 4 | -1687018422
| VV |  | "manžeta nebo nalepovací odbočka na stěny stáv. potubí a šachet" | [15 empty] | VV | 2 | 1 | -1 | 0 | ROZPOCET
| VV |  | "do potrubí" 4 |  | 4 | [13 empty] | VV | 2 | 2 | -1 | 0 | ROZPOCET
| VV |  | "do šachty" 7 |  | 7 | [13 empty] | VV | 2 | 2 | -1 | 0 | ROZPOCET
| VV |  | "do UV" 2 |  | 2 | [13 empty] | VV | 2 | 2 | -1 | 0 | ROZPOCET
| VV |  | Součet |  | 13 | [13 empty] | VV | 2 | 4 | -1 | 1 | ROZPOCET
52 | K | 871315221 | Kanalizační potrubí z tvrdého PVC-systém KG tuhost třídy SN8 DN150 | m | 134.5 |  | 0 | CS ÚRS 2014 02 |  |  | základní |  | 0 | 0.0033 | 0.44385 | 0 | 0 | 4 | K | 2 |  |  |  | ROZPOCET | 0 | 0 | 0 | 0 | 0 | 1 | 0 | 4 | 1094694240
| VV |  | "viz TZ, situace" | [15 empty] | VV | 2 | 1 | -1 | 0 | ROZPOCET
| VV |  | "planimetrováno ze situací" | [15 empty] | VV | 2 | 1 | -1 | 0 | ROZPOCET
| VV |  | "potrubí přípojek UV" 123 |  | 123 | [13 empty] | VV | 2 | 2 | -1 | 0 | ROZPOCET
| VV |  | "napojení drenážních šachet do kanalizace" 11,5 |  | 11.5 | [13 empty] | VV | 2 | 2 | -1 | 0 | ROZPOCET
| VV |  | Součet |  | 134.5 | [13 empty] | VV | 2 | 4 | -1 | 1 | ROZPOCET
53 | K | 877313123 | Montáž tvarovek jednoosých na potrubí z trub z PVC těsněných kroužkem otevřený výkop DN 150 | kus | 32 |  | 0 | CS ÚRS 2014 02 |  |  | základní |  | 0 | 1e-05 | 0.00032 | 0 | 0 | 4 | K | 2 |  |  |  | ROZPOCET | 0 | 0 | 0 | 0 | 0 | 1 | 0 | 4 | -380928523
| VV |  | "viz TZ, situace" | [15 empty] | VV | 2 | 1 | -1 | 0 | ROZPOCET
| VV |  | "tvarovky přípojek UV" 10+8+2+2+5+5 |  | 32 | [13 empty] | VV | 2 | 2 | -1 | 1 | ROZPOCET
54 | M | 286113610 | koleno kanalizace plastové KGB 160x45° | kus | 5 |  | 0 | CS ÚRS 2014 02 |  |  | základní |  | 0 | 0.00065 | 0.00325 | 0 | 0 | 8 | M | 2 |  |  |  | ROZPOCET | 0 | 0 | 0 | 0 | 0 | 1 | 0 | 4 | -1742354530
| VV |  | "přesný počet a typ tvarovek bude upřesněn na stavbě během montáže" 5 |  | 5 | [13 empty] | VV | 2 | 2 | -1 | 1 | ROZPOCET
55 | M | 286113630 | koleno kanalizace plastové KGB 160x87° | kus | 5 |  | 0 | CS ÚRS 2014 02 |  |  | základní |  | 0 | 0.00088 | 0.0044 | 0 | 0 | 8 | M | 2 |  |  |  | ROZPOCET | 0 | 0 | 0 | 0 | 0 | 1 | 0 | 4 | 768461480
| VV |  | "přesný počet a typ tvarovek bude upřesněn na stavbě během montáže" 5 |  | 5 | [13 empty] | VV | 2 | 2 | -1 | 1 | ROZPOCET
56 | M | 2861136R | hrdlo kanalizace plastové nástrčné 160 | kus | 22 |  | 0 |  |  |  | základní |  | 0 | 0.00088 | 0.01936 | 0 | 0 | 8 | M | 2 |  |  |  | ROZPOCET | 0 | 0 | 0 | 0 | 0 | 1 | 0 | 4 | -259585489
| VV |  | "přesný počet a typ tvarovek bude upřesněn na stavbě během montáže" | [15 empty] | VV | 2 | 1 | -1 | 0 | ROZPOCET
| VV |  | "nástrčné hrdlo přípojky UV - otvor ve skruži UV" 10 |  | 10 | [13 empty] | VV | 2 | 2 | -1 | 0 | ROZPOCET
| VV |  | "nástrčné hrdlo přípojky UV - otvor ve skruži kanalizace" 8 |  | 8 | [13 empty] | VV | 2 | 2 | -1 | 0 | ROZPOCET
| VV |  | "nástrčné hrdlo přípojky DŠ - otvor ve skruži uv" 2 |  | 2 | [13 empty] | VV | 2 | 2 | -1 | 0 | ROZPOCET
| VV |  | "nástrčné hrdlo přípojky DŠ - otvor ve skruži kanalizace" 2 |  | 2 | [13 empty] | VV | 2 | 2 | -1 | 0 | ROZPOCET
| VV |  | Součet |  | 22 | [13 empty] | VV | 2 | 4 | -1 | 1 | ROZPOCET
57 | K | 899501411 | Stupadla do šachet vidlicová s vysekáním otvoru v betonu | kus | 40 |  | 0 | CS ÚRS 2014 02 |  |  | základní |  | 0 | 0.0137 | 0.548 | 0.004 | 0.16 | 4 | K | 2 |  |  |  | ROZPOCET | 0 | 0 | 0 | 0 | 0 | 1 | 0 | 4 | -1878290374
| VV |  | "viz TZ, situace" | [15 empty] | VV | 2 | 1 | -1 | 0 | ROZPOCET
| VV |  | "výměna poškozených stupadel stávajících šachet Š1 - Š4" | [15 empty] | VV | 2 | 1 | -1 | 0 | ROZPOCET
| VV |  | "předpoklad výměny 10 stupadel na šachtu" 4*10 |  | 40 | [13 empty] | VV | 2 | 2 | -1 | 1 | ROZPOCET
58 | K | 899623171 | Obetonování potrubí nebo zdiva stok betonem prostým tř. C 25/30 v otevřeném výkopu | m3 | 0.576 |  | 0 | CS ÚRS 2014 02 |  |  | základní |  | 0 | 0 | 0 | 0 | 0 | 4 | K | 2 |  |  |  | ROZPOCET | 0 | 0 | 0 | 0 | 0 | 1 | 0 | 4 | 322894625
| VV |  | "viz TZ, situace" | [15 empty] | VV | 2 | 1 | -1 | 0 | ROZPOCET
| VV |  | "zaslepení po původních přípojkách UV" | [15 empty] | VV | 2 | 1 | -1 | 0 | ROZPOCET
| VV |  | "zaslepení potrubí stáv. potrubí" 1*0,4*0,4*0,4 |  | 0.064 | [13 empty] | VV | 2 | 2 | -1 | 0 | ROZPOCET
| VV |  | "zaslepení otvoru v šachtě a kanalizaci" 8*0,4*0,4*0,4 |  | 0.512 | [13 empty] | VV | 2 | 2 | -1 | 0 | ROZPOCET
| VV |  | Součet |  | 0.576 | [13 empty] | VV | 2 | 4 | -1 | 1 | ROZPOCET
59 | K | 894812132 | Revizní a čistící šachta z PP DN 315 šachtová roura korugovaná bez hrdla světlé hloubky 2000 mm | kus | 5 |  | 0 | CS ÚRS 2014 02 |  |  | základní |  | 0 | 0.01028 | 0.0514 | 0 | 0 | 4 | K | 2 |  |  |  | ROZPOCET | 0 | 0 | 0 | 0 | 0 | 1 | 0 | 4 | -1520006283
| VV |  | "viz TZ, situace" | [15 empty] | VV | 2 | 1 | -1 | 0 | ROZPOCET
| VV |  | "drenážní šachty D1-D5" 5 |  | 5 | [13 empty] | VV | 2 | 2 | -1 | 1 | ROZPOCET
60 | K | 894812149 | Příplatek k rourám revizní a čistící šachty z PP DN 315 za uříznutí šachtové roury | kus | 5 |  | 0 | CS ÚRS 2014 02 |  |  | základní |  | 0 | 0 | 0 | 0 | 0 | 4 | K | 2 |  |  |  | ROZPOCET | 0 | 0 | 0 | 0 | 0 | 1 | 0 | 4 | -653822600
| VV |  | "dle položky šachty" 5 |  | 5 | [13 empty] | VV | 2 | 2 | -1 | 1 | ROZPOCET
61 | K | 894812155 | Revizní a čistící šachta z PP DN 315 poklop pro šachtu plastový pachotěsný s madlem | kus | 5 |  | 0 | CS ÚRS 2014 02 |  |  | základní |  | 0 | 0.00455 | 0.02275 | 0 | 0 | 4 | K | 2 |  |  |  | ROZPOCET | 0 | 0 | 0 | 0 | 0 | 1 | 0 | 4 | 1160576440
| VV |  | "poklop uložený a sloužící jako dno drenážní šachty" | [15 empty] | VV | 2 | 1 | -1 | 0 | ROZPOCET
| VV |  | "dle položky šachty" 5 |  | 5 | [13 empty] | VV | 2 | 2 | -1 | 1 | ROZPOCET
62 | K | 894812156 | Revizní a čistící šachta z PP DN 315 poklop plastový pochůzí s rámem | kus | 5 |  | 0 | CS ÚRS 2014 02 |  |  | základní |  | 0 | 0.00626 | 0.0313 | 0 | 0 | 4 | K | 2 |  |  |  | ROZPOCET | 0 | 0 | 0 | 0 | 0 | 1 | 0 | 4 | 2409191
| VV |  | "dle položky šachty" 5 |  | 5 | [13 empty] | VV | 2 | 2 | -1 | 1 | ROZPOCET
63 | K | 894812612 | Vyříznutí a utěsnění otvoru ve stěně šachty DN 160 | kus | 7 |  | 0 | CS ÚRS 2014 02 |  |  | základní |  | 0 | 0.00207 | 0.01449 | 0 | 0 | 4 | K | 2 |  |  |  | ROZPOCET | 0 | 0 | 0 | 0 | 0 | 1 | 0 | 4 | 501416584
| VV |  | "otvory v drenážní šachtě pro zaústění drenážní trubky" 7 |  | 7 | [13 empty] | VV | 2 | 2 | -1 | 1 | ROZPOCET
64 | M | 286618420 | spojka "in situ" 150 mm | kus | 7 |  | 0 | CS ÚRS 2014 02 |  |  | základní |  | 0 | 0.002 | 0.014 | 0 | 0 | 8 | M | 2 |  |  |  | ROZPOCET | 0 | 0 | 0 | 0 | 0 | 1 | 0 | 4 | -1893273596
| VV |  | "viz TZ, situace" | [15 empty] | VV | 2 | 1 | -1 | 0 | ROZPOCET
| VV |  | "spojky pro zaústění drenáží do šachet" 7 |  | 7 | [13 empty] | VV | 2 | 2 | -1 | 1 | ROZPOCET
65 | K | 895941111 | Zřízení vpusti kanalizační uliční z betonových dílců typ UV-50 normální | kus | 9 |  | 0 | CS ÚRS 2014 02 |  |  | základní |  | 0 | 0.3409 | 3.0681 | 0 | 0 | 4 | K | 2 |  |  |  | ROZPOCET | 0 | 0 | 0 | 0 | 0 | 1 | 0 | 4 | 1694307604
| VV |  | "viz TZ, situace" | [15 empty] | VV | 2 | 1 | -1 | 0 | ROZPOCET
| VV |  | "nové vpusti klasické" 8 |  | 8 | [13 empty] | VV | 2 | 2 | -1 | 0 | ROZPOCET
| VV |  | "nové vpusti v štěrbinovém žlabu" 1 |  | 1 | [13 empty] | VV | 2 | 2 | -1 | 0 | ROZPOCET
| VV |  | Součet |  | 9 | [13 empty] | VV | 2 | 4 | -1 | 1 | ROZPOCET
66 | M | 592238640 | prstenec betonový pro uliční vpusť vyrovnávací TBV-Q 390/60/10a, 39x6x5 cm | kus | 8 |  | 0 | CS ÚRS 2014 02 |  |  | základní |  | 0 | 0.027 | 0.216 | 0 | 0 | 8 | M | 2 |  |  |  | ROZPOCET | 0 | 0 | 0 | 0 | 0 | 1 | 0 | 4 | -1343862479
| VV |  | "přesný typ (výška) prstence bude upřesněna na stavbě" 8 |  | 8 | [13 empty] | VV | 2 | 2 | -1 | 1 | ROZPOCET
67 | M | 592238660 | skruž betonová pro uliční vpusť přechodová TBV-Q 450-270/325/11 45-27/32,5/11 cm | kus | 1 |  | 0 | CS ÚRS 2014 02 |  |  | základní |  | 0 | 0.061 | 0.061 | 0 | 0 | 8 | M | 2 |  |  |  | ROZPOCET | 0 | 0 | 0 | 0 | 0 | 1 | 0 | 4 | -1560906376
68 | M | 592238580 | skruž betonová pro uliční vpusť horní TBV-Q 450/555/5d, 45x55x5 cm | kus | 8 |  | 0 | CS ÚRS 2014 02 |  |  | základní |  | 0 | 0.111 | 0.888 | 0 | 0 | 8 | M | 2 |  |  |  | ROZPOCET | 0 | 0 | 0 | 0 | 0 | 1 | 0 | 4 | 851228983
69 | M | 59223860R | skruž betonová pro uliční vpusť středová TBV-Q 450/555/6d, 45x55x5 cm | kus | 3 |  | 0 |  |  |  | základní |  | 0 | 0.111 | 0.333 | 0 | 0 | 8 | M | 2 |  |  |  | ROZPOCET | 0 | 0 | 0 | 0 | 0 | 1 | 0 | 4 | 1257320614
70 | M | 592238620 | skruž betonová pro uliční vpusť středová TBV-Q 450/295/6a 45x30x5 cm | kus | 3 |  | 0 | CS ÚRS 2014 02 |  |  | základní |  | 0 | 0.057 | 0.171 | 0 | 0 | 8 | M | 2 |  |  |  | ROZPOCET | 0 | 0 | 0 | 0 | 0 | 1 | 0 | 4 | -1735395864
71 | M | 592238540 | skruž betonová pro uliční vpusťs výtokovým otvorem PVC TBV-Q 450/350/3a, 45x35x5 cm | kus | 1 |  | 0 | CS ÚRS 2014 02 |  |  | základní |  | 0 | 0.08 | 0.08 | 0 | 0 | 8 | M | 2 |  |  |  | ROZPOCET | 0 | 0 | 0 | 0 | 0 | 1 | 0 | 4 | 444834556
72 | M | 59223858R | skruž betonová pro uliční vpusť se sifonem TBV-Q 450/570/3z, 45x57x5 cm | kus | 9 |  | 0 |  |  |  | základní |  | 0 | 0 | 0 | 0 | 0 | 8 | M | 2 |  |  |  | ROZPOCET | 0 | 0 | 0 | 0 | 0 | 1 | 0 | 4 | -1838635236
73 | M | 592238520 | dno betonové pro uliční vpusť s kalovou prohlubní TBV-Q 2a 45x30x5 cm | kus | 9 |  | 0 | CS ÚRS 2014 02 |  |  | základní |  | 0 | 0.072 | 0.648 | 0 | 0 | 8 | M | 2 |  |  |  | ROZPOCET | 0 | 0 | 0 | 0 | 0 | 1 | 0 | 4 | -1050157088
74 | K | 899202111 | Osazení mříží litinových včetně rámů a košů na bahno hmotnosti nad 50 do 100 kg | kus | 8 |  | 0 | CS ÚRS 2014 02 |  |  | základní |  | 0 | 0.00936 | 0.07488 | 0 | 0 | 4 | K | 2 |  |  |  | ROZPOCET | 0 | 0 | 0 | 0 | 0 | 1 | 0 | 4 | -1529750358
| VV |  | "viz TZ, situace" | [15 empty] | VV | 2 | 1 | -1 | 0 | ROZPOCET
| VV |  | "nové vpusti" 8 |  | 8 | [13 empty] | VV | 2 | 2 | -1 | 1 | ROZPOCET
75 | M | 592238780 | mříž M1 D400 DIN 19583-13, 500/500 mm | kus | 8 |  | 0 | CS ÚRS 2014 02 |  |  | základní |  | 0 | 0.058 | 0.464 | 0 | 0 | 8 | M | 2 |  |  |  | ROZPOCET | 0 | 0 | 0 | 0 | 0 | 1 | 0 | 4 | 1289238334
76 | M | 592238760 | rám zabetonovaný DIN 19583-9 500/500 mm | kus | 8 |  | 0 | CS ÚRS 2014 02 |  |  | základní |  | 0 | 0.06 | 0.48 | 0 | 0 | 8 | M | 2 |  |  |  | ROZPOCET | 0 | 0 | 0 | 0 | 0 | 1 | 0 | 4 | 1778030946
77 | M | 592238740 | koš pozink. C3 DIN 4052, vysoký, pro rám 500/300 | kus | 9 |  | 0 | CS ÚRS 2014 02 |  |  | základní |  | 0 | 0.006 | 0.054 | 0 | 0 | 8 | M | 2 |  |  |  | ROZPOCET | 0 | 0 | 0 | 0 | 0 | 1 | 0 | 4 | -1745595359
78 | K | 899202211 | Demontáž mříží litinových včetně rámů hmotnosti přes 50 do 100 kg | kus | 10 |  | 0 | CS ÚRS 2014 02 |  |  | základní |  | 0 | 0 | 0 | 0.1 | 1 | 4 | K | 2 |  |  |  | ROZPOCET | 0 | 0 | 0 | 0 | 0 | 1 | 0 | 4 | -1358906122
| VV |  | "viz TZ, situace" | [15 empty] | VV | 2 | 1 | -1 | 0 | ROZPOCET
| VV |  | "odvoz suti na skládku, kovových částí do sběrných surovin" | [15 empty] | VV | 2 | 1 | -1 | 0 | ROZPOCET
| VV |  | "demontáž mříží, rámů a kalových košů stávajících UV" 10 |  | 10 | [13 empty] | VV | 2 | 2 | -1 | 1 | ROZPOCET
79 | K | 89920221R | Demontáž uličních vpustí z betonových dílců | kus | 10 |  | 0 |  |  |  | základní |  | 0 | 0 | 0 | 0.3 | 3 | 4 | K | 2 |  |  |  | ROZPOCET | 0 | 0 | 0 | 0 | 0 | 1 | 0 | 4 | -430751617
| VV |  | "viz TZ, situace" | [15 empty] | VV | 2 | 1 | -1 | 0 | ROZPOCET
| VV |  | "odvoz suti na skládku" | [15 empty] | VV | 2 | 1 | -1 | 0 | ROZPOCET
| VV |  | "odstraňované vpusti UV1, UV2, UV3, UV4, UV5, UV6, UV9, UV 10, UV11, UV12" 10 |  | 10 | [13 empty] | VV | 2 | 2 | -1 | 1 | ROZPOCET
80 | K | 899331111 | Výšková úprava uličního vstupu nebo vpusti do 200 mm zvýšením poklopu | kus | 4 |  | 0 | CS ÚRS 2014 02 |  |  | základní |  | 0 | 0.4208 | 1.6832 | 0 | 0 | 4 | K | 2 |  |  |  | ROZPOCET | 0 | 0 | 0 | 0 | 0 | 1 | 0 | 4 | 569803048
| VV |  | "viz TZ, situace" | [15 empty] | VV | 2 | 1 | -1 | 0 | ROZPOCET
| VV |  | "výměna poškozených prstenců a kónusů" | [15 empty] | VV | 2 | 1 | -1 | 0 | ROZPOCET
| VV |  | "nové poklopy dodá OVAK" | [15 empty] | VV | 2 | 1 | -1 | 0 | ROZPOCET
| VV |  | "úprava stáv. poklopů kanalizačních šachet Š1 - Š4" 4 |  | 4 | [13 empty] | VV | 2 | 2 | -1 | 1 | ROZPOCET
81 | M | 592243230 | prstenec šachetní betonový vyrovnávací TBW-Q.1 63/10 62,5 x 12 x 10 cm | kus | 4 |  | 0 | CS ÚRS 2014 02 |  |  | základní |  | 0 | 0.068 | 0.272 | 0 | 0 | 8 | M | 2 |  |  |  | ROZPOCET | 0 | 0 | 0 | 0 | 0 | 1 | 0 | 4 | -1579993815
| VV |  | "přesný typ (výška) prstence bude upřesněna na stavbě" 4 |  | 4 | [13 empty] | VV | 2 | 2 | -1 | 1 | ROZPOCET
82 | M | 592243120 | konus šachetní betonový TBR-Q.1 100-63/58/12 KPS 100x62,5x58 cm | kus | 4 |  | 0 | CS ÚRS 2014 02 |  |  | základní |  | 0 | 0.585 | 2.34 | 0 | 0 | 8 | M | 2 |  |  |  | ROZPOCET | 0 | 0 | 0 | 0 | 0 | 1 | 0 | 4 | 1658292271
| VV |  | "přesný typ dílu bude upřesněn dle stávajícího dílu na stavbě" 4 |  | 4 | [13 empty] | VV | 2 | 2 | -1 | 1 | ROZPOCET
| D | 9 | Ostatní konstrukce a práce-bourání |  |  |  | 0 | [5 empty] | 0 |  | 171.4591 |  | 0 | 1 | D | 1 |  |  |  | ROZPOCET | [6 empty] | 0
83 | K | 916111122 | Osazení obruby z drobných kostek bez boční opěry do lože z betonu prostého | m | 838 |  | 0 | CS ÚRS 2014 02 |  |  | základní |  | 0 | 0.0719 | 60.2522 | 0 | 0 | 4 | K | 2 |  |  |  | ROZPOCET | 0 | 0 | 0 | 0 | 0 | 1 | 0 | 4 | -228394038
| VV |  | "viz TZ, situace, řezy" | [15 empty] | VV | 2 | 1 | -1 | 0 | ROZPOCET
| VV |  | "planimetrováno ze situací" | [15 empty] | VV | 2 | 1 | -1 | 0 | ROZPOCET
| VV |  | "dvojřádek z dlažebních kostek dl. 419m" 2*419 |  | 838 | [13 empty] | VV | 2 | 2 | -1 | 1 | ROZPOCET
84 | M | 583801100 | kostka dlažební drobná, žula, I.jakost, velikost 10 cm | t | 16.115 |  | 0 | CS ÚRS 2014 02 |  |  | základní |  | 0 | 1 | 16.115 | 0 | 0 | 8 | M | 2 |  |  |  | ROZPOCET | 0 | 0 | 0 | 0 | 0 | 1 | 0 | 4 | -1137913133
| VV |  | "1t=5,2m2" 419*0,2/5,2 |  | 16.115 | [13 empty] | VV | 2 | 2 | -1 | 1 | ROZPOCET
85 | K | 916241213 | Osazení obrubníku kamenného stojatého s boční opěrou do lože z betonu prostého | m | 358 |  | 0 | CS ÚRS 2014 02 |  |  | základní |  | 0 | 0.14067 | 50.3599 | 0 | 0 | 4 | K | 2 |  |  |  | ROZPOCET | 0 | 0 | 0 | 0 | 0 | 1 | 0 | 4 | 1123854049
| VV |  | "viz TZ, situace, řezy" | [15 empty] | VV | 2 | 1 | -1 | 0 | ROZPOCET
| VV |  | "planimetrováno ze situací" | [15 empty] | VV | 2 | 1 | -1 | 0 | ROZPOCET
| VV |  | "kamenný krajník KS3" 358 |  | 358 | [13 empty] | VV | 2 | 2 | -1 | 1 | ROZPOCET
86 | M | 583802110 | krajník silniční kamenný, žula, KS3 13x20 x 30-80 | m | 361.58 |  | 0 | CS ÚRS 2014 02 |  |  | základní |  | 0 | 0.065 | 23.5027 | 0 | 0 | 8 | M | 2 |  |  |  | ROZPOCET | 0 | 0 | 0 | 0 | 0 | 1 | 0 | 4 | 1516149316
| VV |  | 358*1,01 'Přepočtené koeficientem množství |  | 361.58 | [13 empty] | VV | 2 | 2 | 0 | 1 | ROZPOCET
87 | K | 919111112 | Řezání dilatačních spár š 4 mm hl do 80 mm příčných nebo podélných v čerstvém CB krytu | m | 97.5 |  | 0 | CS ÚRS 2014 02 |  |  | základní |  | 0 | 1e-05 | 0.000975 | 0 | 0 | 4 | K | 2 |  |  |  | ROZPOCET | 0 | 0 | 0 | 0 | 0 | 1 | 0 | 4 | -473539863
| VV |  | "viz TZ, situace, řezy" | [15 empty] | VV | 2 | 1 | -1 | 0 | ROZPOCET
| VV |  | "planimetrováno ze situací" | [15 empty] | VV | 2 | 1 | -1 | 0 | ROZPOCET
| VV |  | "prstenec á 5m" 20*2,5 |  | 50 | [13 empty] | VV | 2 | 2 | -1 | 0 | ROZPOCET
| VV |  | "bus zastávka á 5m" 5*3,3 |  | 16.5 | [13 empty] | VV | 2 | 2 | -1 | 0 | ROZPOCET
| VV |  | "mezi štěrbinovým žlabem a CB krytem" 31 |  | 31 | [13 empty] | VV | 2 | 2 | -1 | 0 | ROZPOCET
| VV |  | Součet |  | 97.5 | [13 empty] | VV | 2 | 4 | -1 | 1 | ROZPOCET
88 | K | 919111213 | Řezání spár pro vytvoření komůrky š 10 mm hl 25 mm pro těsnící zálivku v CB krytu | m | 97.5 |  | 0 | CS ÚRS 2014 02 |  |  | základní |  | 0 | 0 | 0 | 0 | 0 | 4 | K | 2 |  |  |  | ROZPOCET | 0 | 0 | 0 | 0 | 0 | 1 | 0 | 4 | 1801876895
| VV |  | "viz TZ, situace, řezy" | [15 empty] | VV | 2 | 1 | -1 | 0 | ROZPOCET
| VV |  | "planimetrováno ze situací" | [15 empty] | VV | 2 | 1 | -1 | 0 | ROZPOCET
| VV |  | "prstenec á 5m" 20*2,5 |  | 50 | [13 empty] | VV | 2 | 2 | -1 | 0 | ROZPOCET
| VV |  | "bus zastávka á 5m" 5*3,3 |  | 16.5 | [13 empty] | VV | 2 | 2 | -1 | 0 | ROZPOCET
| VV |  | "mezi štěrbinovým žlabem a CB krytem" 31 |  | 31 | [13 empty] | VV | 2 | 2 | -1 | 0 | ROZPOCET
| VV |  | Součet |  | 97.5 | [13 empty] | VV | 2 | 4 | -1 | 1 | ROZPOCET
89 | K | 919112111 | Řezání dilatačních spár š 4 mm hl do 60 mm příčných nebo podélných v živičném krytu | m | 132 |  | 0 | CS ÚRS 2014 02 |  |  | základní |  | 0 | 0 | 0 | 0 | 0 | 4 | K | 2 |  |  |  | ROZPOCET | 0 | 0 | 0 | 0 | 0 | 1 | 0 | 4 | 8365853
| VV |  | "viz TZ, situace, řezy" | [15 empty] | VV | 2 | 1 | -1 | 0 | ROZPOCET
| VV |  | "planimetrováno ze situací" | [15 empty] | VV | 2 | 1 | -1 | 0 | ROZPOCET
| VV |  | "na obrusné a ložné vrstvě" 2*66 |  | 132 | [13 empty] | VV | 2 | 2 | -1 | 1 | ROZPOCET
90 | K | 919112114 | Řezání dilatačních spár š 4 mm hl do 100 mm příčných nebo podélných v živičném krytu | m | 136.9 |  | 0 | CS ÚRS 2014 02 |  |  | základní |  | 0 | 1e-05 | 0.001369 | 0 | 0 | 4 | K | 2 |  |  |  | ROZPOCET | 0 | 0 | 0 | 0 | 0 | 1 | 0 | 4 | -1653628109
| VV |  | "viz TZ, situace, řezy" | [15 empty] | VV | 2 | 1 | -1 | 0 | ROZPOCET
| VV |  | "planimetrováno ze situací" | [15 empty] | VV | 2 | 1 | -1 | 0 | ROZPOCET
| VV |  | "po obvodu zastávky" 37,5 |  | 37.5 | [13 empty] | VV | 2 | 2 | -1 | 0 | ROZPOCET
| VV |  | "po obvodu prstence" 99,4 |  | 99.4 | [13 empty] | VV | 2 | 2 | -1 | 0 | ROZPOCET
| VV |  | Součet |  | 136.9 | [13 empty] | VV | 2 | 4 | -1 | 1 | ROZPOCET
91 | K | 919122112 | Těsnění spár zálivkou za tepla pro komůrky š 10 mm hl 25 mm s těsnicím profilem | m | 491 |  | 0 | CS ÚRS 2014 02 |  |  | základní |  | 0 | 0.00011 | 0.05401 | 0 | 0 | 4 | K | 2 |  |  |  | ROZPOCET | 0 | 0 | 0 | 0 | 0 | 1 | 0 | 4 | 101038106
| VV |  | "viz TZ, situace, řezy" | [15 empty] | VV | 2 | 1 | -1 | 0 | ROZPOCET
| VV |  | "planimetrováno ze situací" | [15 empty] | VV | 2 | 1 | -1 | 0 | ROZPOCET
| VV |  | "CB kryt - prstenec á 5m" 20*2,5 |  | 50 | [13 empty] | VV | 2 | 2 | -1 | 0 | ROZPOCET
| VV |  | "CB kryt - bus zastávka á 5m" 5*3,3 |  | 16.5 | [13 empty] | VV | 2 | 2 | -1 | 0 | ROZPOCET
| VV |  | "živice - napojení na stávající komunikace" 30,6 |  | 30.6 | [13 empty] | VV | 2 | 2 | -1 | 0 | ROZPOCET
| VV |  | "živice - po obvodu zastávky a štěrb. žlabu" 99,5 |  | 99.5 | [13 empty] | VV | 2 | 2 | -1 | 0 | ROZPOCET
| VV |  | "živice - po obvodu prstence" 99,4 |  | 99.4 | [13 empty] | VV | 2 | 2 | -1 | 0 | ROZPOCET
| VV |  | "živice - na obrusné a ložné vrstvě" 2*66 |  | 132 | [13 empty] | VV | 2 | 2 | -1 | 0 | ROZPOCET
| VV |  | "na styku štěrb. žlab / obrubník" 63 |  | 63 | [13 empty] | VV | 2 | 2 | -1 | 0 | ROZPOCET
| VV |  | Součet |  | 491 | [13 empty] | VV | 2 | 4 | -1 | 1 | ROZPOCET
92 | K | 919123121 | Těsnění spár přitavením asfaltových izolačních pásů v CB krytu | m | 83.4 |  | 0 | CS ÚRS 2014 02 |  |  | základní |  | 0 | 0.00276 | 0.23018 | 0 | 0 | 4 | K | 2 |  |  |  | ROZPOCET | 0 | 0 | 0 | 0 | 0 | 1 | 0 | 4 | 335230716
| VV |  | "viz TZ, situace, řezy" | [15 empty] | VV | 2 | 1 | -1 | 0 | ROZPOCET
| VV |  | "spára betonový prstenec/obrubník" 83,4 |  | 83.4 | [13 empty] | VV | 2 | 2 | -1 | 1 | ROZPOCET
93 | K | 919716111 | Výztuž cementobetonového krytu ze svařovaných sítí KARI hmotnosti do 7,5 kg/m2 | t | 1.151 |  | 0 | CS ÚRS 2014 02 |  |  | základní |  | 0 | 1.0152 | 1.1685 | 0 | 0 | 4 | K | 2 |  |  |  | ROZPOCET | 0 | 0 | 0 | 0 | 0 | 1 | 0 | 4 | -1306552407
| VV |  | "viz TZ, situace, řezy" | [15 empty] | VV | 2 | 1 | -1 | 0 | ROZPOCET
| VV |  | "planimetrováno ze situací" | [15 empty] | VV | 2 | 1 | -1 | 0 | ROZPOCET
| VV |  | "výztuž CB krytu z KARI sítí 150x150x6 - 3,3kg/m2" 317*3,3/1000 |  | 1.046 | [13 empty] | VV | 2 | 2 | -1 | 1 | ROZPOCET
| VV |  | 1,046*1,1 'Přepočtené koeficientem množství |  | 1.151 | [13 empty] | VV | 2 | 2 | 0 | 1 | ROZPOCET
94 | K | 919735112 | Řezání stávajícího živičného krytu hl do 100 mm | m | 31 |  | 0 | CS ÚRS 2014 02 |  |  | základní |  | 0 | 0 | 0 | 0 | 0 | 4 | K | 2 |  |  |  | ROZPOCET | 0 | 0 | 0 | 0 | 0 | 1 | 0 | 4 | 1566738284
| VV |  | "viz TZ, situace" | [15 empty] | VV | 2 | 1 | -1 | 0 | ROZPOCET
| VV |  | "planimetrováno ze situací" 31 |  | 31 | [13 empty] | VV | 2 | 2 | -1 | 1 | ROZPOCET
95 | K | 935114122 | Štěrbinový odvodňovací betonový žlab 450x500 mm se spádem 0,5% se základem | m | 31 |  | 0 | CS ÚRS 2014 02 |  |  | základní |  | 0 | 0.63788 | 19.7743 | 0 | 0 | 4 | K | 2 |  |  |  | ROZPOCET | 0 | 0 | 0 | 0 | 0 | 1 | 0 | 4 | -184461265
| VV |  | "viz TZ, situace" | [15 empty] | VV | 2 | 1 | -1 | 0 | ROZPOCET
| VV |  | "štěrbinový žlab s přerušovanou štěrbinou" | [15 empty] | VV | 2 | 1 | -1 | 0 | ROZPOCET
| VV |  | "záslepka - 2 ks" | [15 empty] | VV | 2 | 1 | -1 | 0 | ROZPOCET
| VV |  | "vpusťový kus s mříží dl. 1m - 1ks" | [15 empty] | VV | 2 | 1 | -1 | 0 | ROZPOCET
| VV |  | "přímý kus zkrácený dl. 0,76m - 1ks" | [15 empty] | VV | 2 | 1 | -1 | 0 | ROZPOCET
| VV |  | "přímý kus dl. 4,0m - 7ks" | [15 empty] | VV | 2 | 1 | -1 | 0 | ROZPOCET
| VV |  | "čistící kus dl. 1m - 1ks" | [15 empty] | VV | 2 | 1 | -1 | 0 | ROZPOCET
| VV |  | "celkem délka žlabu" 31 |  | 31 | [13 empty] | VV | 2 | 2 | -1 | 1 | ROZPOCET
| D | 997 | Přesun sutě |  |  |  | 0 | [5 empty] | 0 |  | 0 |  | 0 | 1 | D | 1 |  |  |  | ROZPOCET | [6 empty] | 0
96 | K | 997221551 | Vodorovná doprava suti ze sypkých materiálů do 1 km | t | 3231.934 |  | 0 | CS ÚRS 2014 02 |  |  | základní |  | 0 | 0 | 0 | 0 | 0 | 4 | K | 2 |  |  |  | ROZPOCET | 0 | 0 | 0 | 0 | 0 | 1 | 0 | 4 | 680943841
| P |  | Poznámka k položce: nestmelené podkladní vrstvy, frézovaný materiál | [15 empty] | P | 2
97 | K | 997221559 | Příplatek ZKD 1 km u vodorovné dopravy suti ze sypkých materiálů | t | 12927.736 |  | 0 | CS ÚRS 2014 02 |  |  | základní |  | 0 | 0 | 0 | 0 | 0 | 4 | K | 2 |  |  |  | ROZPOCET | 0 | 0 | 0 | 0 | 0 | 1 | 0 | 4 | -327192824
| P |  | Poznámka k položce: na skládku celkem 5km | [15 empty] | P | 2
| VV |  | 3231,934*4 'Přepočtené koeficientem množství |  | 12927.736 | [13 empty] | VV | 2 | 2 | 0 | 1 | ROZPOCET
98 | K | 997221561 | Vodorovná doprava suti z kusových materiálů do 1 km | t | 159.575 |  | 0 | CS ÚRS 2014 02 |  |  | základní |  | 0 | 0 | 0 | 0 | 0 | 4 | K | 2 |  |  |  | ROZPOCET | 0 | 0 | 0 | 0 | 0 | 1 | 0 | 4 | -139519118
| P |  | Poznámka k položce: bouraná betonová suť, stmelené podkladní vrstvy, dlažební kostky, obruby | [15 empty] | P | 2
99 | K | 997221569 | Příplatek ZKD 1 km u vodorovné dopravy suti z kusových materiálů | t | 638.3 |  | 0 | CS ÚRS 2014 02 |  |  | základní |  | 0 | 0 | 0 | 0 | 0 | 4 | K | 2 |  |  |  | ROZPOCET | 0 | 0 | 0 | 0 | 0 | 1 | 0 | 4 | -2001519922
| P |  | Poznámka k položce: na skládku celkem 5km | [15 empty] | P | 2
| VV |  | 159,575*4 'Přepočtené koeficientem množství |  | 638.3 | [13 empty] | VV | 2 | 2 | 0 | 1 | ROZPOCET
100 | K | 997221815 | Poplatek za uložení betonového odpadu na skládce (skládkovné) | t | 159.575 |  | 0 | CS ÚRS 2014 02 |  |  | základní |  | 0 | 0 | 0 | 0 | 0 | 4 | K | 2 |  |  |  | ROZPOCET | 0 | 0 | 0 | 0 | 0 | 1 | 0 | 4 | 86657380
| P |  | Poznámka k položce: suť, stmelené podkl. vrstvy, dlažební kostky, obruby | [15 empty] | P | 2
101 | K | 997221845 | Poplatek za uložení odpadu z asfaltových povrchů na skládce (skládkovné) | t | 838.912 |  | 0 | CS ÚRS 2014 02 |  |  | základní |  | 0 | 0 | 0 | 0 | 0 | 4 | K | 2 |  |  |  | ROZPOCET | 0 | 0 | 0 | 0 | 0 | 1 | 0 | 4 | 524862926
| P |  | Poznámka k položce: frézovaný živičný materiál | [15 empty] | P | 2
102 | K | 997221855 | Poplatek za uložení odpadu z kameniva na skládce (skládkovné) | t | 2393.022 |  | 0 | CS ÚRS 2014 02 |  |  | základní |  | 0 | 0 | 0 | 0 | 0 | 4 | K | 2 |  |  |  | ROZPOCET | 0 | 0 | 0 | 0 | 0 | 1 | 0 | 4 | -825855313
| P |  | Poznámka k položce: nestmelené podkl. vrstvy | [15 empty] | P | 2
| D | 998 | Přesun hmot |  |  |  | 0 | [5 empty] | 0 |  | 0 |  | 0 | 1 | D | 1 |  |  |  | ROZPOCET | [6 empty] | 0
103 | K | 998225111 | Přesun hmot pro pozemní komunikace s krytem z kamene, monolitickým betonovým nebo živičným | t | 185.396 |  | 0 | CS ÚRS 2014 02 |  |  | základní |  | 0 | 0 | 0 | 0 | 0 | 4 | K | 2 |  |  |  | ROZPOCET | 0 | 0 | 0 | 0 | 0 | 1 | 0 | 4 | -1772245874
104 | K | 998225191 | Příplatek k přesunu hmot pro pozemní komunikace s krytem z kamene, živičným, betonovým do 1000 m | t | 185.396 |  | 0 | CS ÚRS 2014 02 |  |  | základní |  | 0 | 0 | 0 | 0 | 0 | 4 | K | 2 |  |  |  | ROZPOCET | 0 | 0 | 0 | 0 | 0 | 1 | 0 | 4 | -624123614
| D | M | Práce a dodávky M |  |  |  | 0 | [5 empty] | 0 |  | 6.262 |  | 0 | 3 | D | 0 |  |  |  | ROZPOCET | [6 empty] | 0
| D | 46-M | Zemní práce při extr.mont.pracích |  |  |  | 0 | [5 empty] | 0 |  | 6.262 |  | 0 | 3 | D | 1 |  |  |  | ROZPOCET | [6 empty] | 0
105 | K | 460510056 | Kabelové prostupy z trub plastových do rýhy bez obsypu, průměru do 20 cm | m | 23.5 |  | 0 | CS ÚRS 2014 02 |  |  | základní |  | 0 | 0 | 0 | 0 | 0 | 64 | K | 2 |  |  |  | ROZPOCET | 0 | 0 | 0 | 0 | 0 | 1 | 0 | 64 | -1390190192
| VV |  | "viz TZ, situace" | [15 empty] | VV | 2 | 1 | -1 | 0 | ROZPOCET
| VV |  | "rezervní chráničky" 23,5 |  | 23.5 | [13 empty] | VV | 2 | 2 | -1 | 1 | ROZPOCET
106 | K | 460510076 | Kabelové prostupy z trub plastových do rýhy s obetonováním, průměru do 20 cm | m | 23 |  | 0 | CS ÚRS 2014 02 |  |  | základní |  | 0 | 0.27031 | 6.2171 | 0 | 0 | 64 | K | 2 |  |  |  | ROZPOCET | 0 | 0 | 0 | 0 | 0 | 1 | 0 | 64 | 1966891461
| VV |  | "viz TZ, situace" | [15 empty] | VV | 2 | 1 | -1 | 0 | ROZPOCET
| VV |  | "chráničky pro případné sítě do středového ostrova" 2*11,5 |  | 23 | [13 empty] | VV | 2 | 2 | -1 | 1 | ROZPOCET
107 | M | 345713680 | trubka elektroinstalační ohebná Kopodur, HDPE KD 09160 | m | 48.825 |  | 0 | CS ÚRS 2014 02 |  |  | základní |  | 0 | 0.00092 | 0.044919 | 0 | 0 | 128 | M | 2 |  |  |  | ROZPOCET | 0 | 0 | 0 | 0 | 0 | 1 | 0 | 128 | -2111363630
| VV |  | "obetonované chráničky" 2*11,5 |  | 23 | [13 empty] | VV | 2 | 2 | -1 | 0 | ROZPOCET
| VV |  | "bez obetonování" 23,5 |  | 23.5 | [13 empty] | VV | 2 | 2 | -1 | 0 | ROZPOCET
| VV |  | Součet |  | 46.5 | [13 empty] | VV | 2 | 4 | -1 | 1 | ROZPOCET
| VV |  | 46,5*1,05 'Přepočtené koeficientem množství |  | 48.825 | [13 empty] | VV | 2 | 2 | 0 | 1 | ROZPOCET

## SO 101.2 - Trvalé dopravn...
| List obsahuje: |  | 1) Krycí list soupisu | 2) Rekapitulace |  |  | 3) Soupis prací | Zpět na list: | Rekapitulace stavby
{CC231DE5-C49B-4C95-A337-2E58EF867088}
2
| KRYCÍ LIST SOUPISU | [8 empty] | v --- níže se nacházejí doplnkové a pomocné údaje k sestavám --- v | [8 empty] | False
Stavba:
Silnice III/4721 Ostrava, ul. Michálkovická okružní křižovatka s ulicí Hladnovskou a Keltičkovou
Objekt:
101 - SO 101 Vozovka silnic
Soupis:
SO 101.2 - Trvalé dopravní značení - silnice III/4721
| KSO: |  | 822 24 |  |  | CC-CZ:
| Místo: |  | Ostrava |  |  | Datum: | 15.09.2014
| Zadavatel: |  |  |  |  | IČ: | 00095711
|  | Správa silnic Moravskoslezského kraje |  |  |  | DIČ:
| Uchazeč: |  |  |  |  | IČ:
DIČ:
| Projektant: |  |  |  |  | IČ: | 25324365
|  | SHB, akciová společnost |  |  |  | DIČ:
Poznámka:
Soupis prací je sestaven s využitím položek Cenové soustavy ÚRS. Cenové a technické podmínky položek Cenové soustavy ÚRS, které nejsou uvedeny v soupisu prací (informace z tzv. úvodních částí katalogů) jsou neomezeně dálkově k dispozici na www.cs-urs.cz. Položky soupisu prací, které nemají ve sloupci „Cenová soustava“ uveden žádný údaj, nepochází z Cenové soustavy ÚRS.
| Cena bez DPH | [5 empty] | 0
|  |  | Základ daně |  |  | Sazba daně | Výše daně
| DPH | základní | 0 |  |  | 21% | 0
|  | snížená | 0 |  |  | 15% | 0
|  | zákl. přenesená | 0 |  |  | 21% | 0
|  | sníž. přenesená | 0 |  |  | 15% | 0
|  | nulová | 0 |  |  | 0% | 0
| Cena s DPH |  |  | v | CZK |  | 0
REKAPITULACE ČLENĚNÍ SOUPISU PRACÍ
Stavba:
Silnice III/4721 Ostrava, ul. Michálkovická okružní křižovatka s ulicí Hladnovskou a Keltičkovou
Objekt:
101 - SO 101 Vozovka silnic
Soupis:
SO 101.2 - Trvalé dopravní značení - silnice III/4721
Místo: |  |  | Ostrava |  |  | Datum: | 15.09.2014
Zadavatel: |  |  | Správa silnic Moravskoslezského kraje |  |  | Projektant: | SHB, akciová společnost
Uchazeč:
Kód dílu - Popis | [6 empty] | Cena celkem [CZK]
Náklady soupisu celkem | [6 empty] | 0 | [12 empty] | -1
| HSV - Práce a dodávky HSV | [5 empty] | 0
| 9 - Ostatní konstrukce a práce-bourání | [5 empty] | 0
| 997 - Přesun sutě | [5 empty] | 0
| 998 - Přesun hmot | [5 empty] | 0
SOUPIS PRACÍ
Stavba:
Silnice III/4721 Ostrava, ul. Michálkovická okružní křižovatka s ulicí Hladnovskou a Keltičkovou
Objekt:
101 - SO 101 Vozovka silnic
Soupis:
SO 101.2 - Trvalé dopravní značení - silnice III/4721
Místo: |  |  | Ostrava |  |  | Datum: | 15.09.2014
Zadavatel: |  |  | Správa silnic Moravskoslezského kraje |  |  | Projektant: | SHB, akciová společnost
Uchazeč:
PČ | Typ | Kód | Popis | MJ | Množství | J.cena [CZK] | Cena celkem [CZK] | Cenová soustava |  | Poznámka | DPH | J. Nh [h] | Nh celkem [h] | J. hmotnost [t] | Hmotnost celkem [t] | J. suť [t] | Suť Celkem [t]
Náklady soupisu celkem | [6 empty] | 0 | [5 empty] | 0 |  | 7.1221 |  | 1.29 |  | D | -1 | [10 empty] | 0
| D | HSV | Práce a dodávky HSV |  |  |  | 0 | [5 empty] | 0 |  | 7.1221 |  | 1.29 | 1 | D | 0 |  |  |  | ROZPOCET | [6 empty] | 0
| D | 9 | Ostatní konstrukce a práce-bourání |  |  |  | 0 | [5 empty] | 0 |  | 7.1221 |  | 1.29 | 1 | D | 1 |  |  |  | ROZPOCET | [6 empty] | 0
1 | K | 914111111 | Montáž svislé dopravní značky do velikosti 1 m2 objímkami na sloupek nebo konzolu | kus | 8 |  | 0 | CS ÚRS 2014 02 |  |  | základní |  | 0 | 0.0007 | 0.0056 | 0 | 0 | 4 | K | 2 |  |  |  | ROZPOCET | 0 | 0 | 0 | 0 | 0 | 1 | 0 | 4 | 281696191
| VV |  | "viz TZ, situace" | [15 empty] | VV | 2 | 1 | -1 | 0 | ROZPOCET
| VV |  | "montáž původních značek" 4 |  | 4 | [13 empty] | VV | 2 | 2 | -1 | 0 | ROZPOCET
| VV |  | "nomtáž nově dodaných značek" 2+2 |  | 4 | [13 empty] | VV | 2 | 2 | -1 | 0 | ROZPOCET
| VV |  | Součet |  | 8 | [13 empty] | VV | 2 | 4 | -1 | 1 | ROZPOCET
2 | M | 40445475R | značka dopravní svislá retroreflexní fólie tř. 2, FeZn prolis, 900 mm (trojúhelník) | kus | 2 |  | 0 |  |  |  | základní |  | 0 | 0.0042 | 0.0084 | 0 | 0 | 8 | M | 2 |  |  |  | ROZPOCET | 0 | 0 | 0 | 0 | 0 | 1 | 0 | 4 | 420064190
| VV |  | "P4" 2 |  | 2 | [13 empty] | VV | 2 | 2 | -1 | 1 | ROZPOCET
3 | M | 40445478R | značka dopravní svislá retroreflexní fólie tř. 2, FeZn prolis, D 700 mm | kus | 2 |  | 0 |  |  |  | základní |  | 0 | 0.0024 | 0.0048 | 0 | 0 | 8 | M | 2 |  |  |  | ROZPOCET | 0 | 0 | 0 | 0 | 0 | 1 | 0 | 4 | -1860363423
| VV |  | "C1" 2 |  | 2 | [13 empty] | VV | 2 | 2 | -1 | 1 | ROZPOCET
4 | K | 914211111 | Montáž svislé dopravní značky velkoplošné velikosti do 6 m2 | kus | 2 |  | 0 | CS ÚRS 2014 02 |  |  | základní |  | 0 | 2.5019 | 5.0038 | 0 | 0 | 4 | K | 2 |  |  |  | ROZPOCET | 0 | 0 | 0 | 0 | 0 | 1 | 0 | 4 | 251728078
| VV |  | "viz TZ, situace" | [15 empty] | VV | 2 | 1 | -1 | 0 | ROZPOCET
| VV |  | "IS9b" 2 |  | 2 | [13 empty] | VV | 2 | 2 | -1 | 1 | ROZPOCET
5 | M | 40444270R | značka svislá FeZn NK 2000 x 2000 mm | kus | 2 |  | 0 |  |  |  | základní |  | 0 | 0.02 | 0.04 | 0 | 0 | 8 | M | 2 |  |  |  | ROZPOCET | 0 | 0 | 0 | 0 | 0 | 1 | 0 | 4 | 1228263104
| VV |  | "IS9b" 2 |  | 2 | [13 empty] | VV | 2 | 2 | -1 | 1 | ROZPOCET
6 | K | 914511112 | Montáž sloupku dopravních značek délky do 3,5 m s betonovým základem a patkou | kus | 10 |  | 0 | CS ÚRS 2014 02 |  |  | základní |  | 0 | 0.11241 | 1.1241 | 0 | 0 | 4 | K | 2 |  |  |  | ROZPOCET | 0 | 0 | 0 | 0 | 0 | 1 | 0 | 4 | 2098694404
| VV |  | "viz TZ, situace" | [15 empty] | VV | 2 | 1 | -1 | 0 | ROZPOCET
| VV |  | "montáž původních demontovaných sloupků" 4 |  | 4 | [13 empty] | VV | 2 | 2 | -1 | 0 | ROZPOCET
| VV |  | "montáž nových sloupků" 2 |  | 2 | [13 empty] | VV | 2 | 2 | -1 | 0 | ROZPOCET
| VV |  | "montáž nových příhradových sloupků" 4 |  | 4 | [13 empty] | VV | 2 | 2 | -1 | 0 | ROZPOCET
| VV |  | Součet |  | 10 | [13 empty] | VV | 2 | 4 | -1 | 1 | ROZPOCET
7 | M | 40445225R | sloupek dopravních značek příhradový Zn | kus | 4 |  | 0 |  |  |  | základní |  | 0 | 0.05 | 0.2 | 0 | 0 | 8 | M | 2 |  |  |  | ROZPOCET | 0 | 0 | 0 | 0 | 0 | 1 | 0 | 4 | 1362486552
| VV |  | "příhradové sloupky značek IS9b" 4 |  | 4 | [13 empty] | VV | 2 | 2 | -1 | 1 | ROZPOCET
8 | M | 404452250 | sloupek Zn 60 - 350 | kus | 2 |  | 0 | CS ÚRS 2014 02 |  |  | základní |  | 0 | 0.0061 | 0.0122 | 0 | 0 | 8 | M | 2 |  |  |  | ROZPOCET | 0 | 0 | 0 | 0 | 0 | 1 | 0 | 4 | 936948015
| VV |  | "dodávka nových sloupků značek" 2 |  | 2 | [13 empty] | VV | 2 | 2 | -1 | 1 | ROZPOCET
9 | K | 915211112 | Vodorovné dopravní značení retroreflexním bílým plastem dělící čáry souvislé šířky 125 mm | m | 139.5 |  | 0 | CS ÚRS 2014 02 |  |  | základní |  | 0 | 0.00033 | 0.046035 | 0 | 0 | 4 | K | 2 |  |  |  | ROZPOCET | 0 | 0 | 0 | 0 | 0 | 1 | 0 | 4 | 1410088381
| VV |  | "viz TZ, situace" | [15 empty] | VV | 2 | 1 | -1 | 0 | ROZPOCET
| VV |  | "planimetrováno ze situací" | [15 empty] | VV | 2 | 1 | -1 | 0 | ROZPOCET
| VV |  | "V11a zastávka" 79,5 |  | 79.5 | [13 empty] | VV | 2 | 2 | -1 | 0 | ROZPOCET
| VV |  | "V1a podélná čára souvislá" 60,0 |  | 60 | [13 empty] | VV | 2 | 2 | -1 | 0 | ROZPOCET
| VV |  | Součet |  | 139.5 | [13 empty] | VV | 2 | 4 | -1 | 1 | ROZPOCET
10 | K | 915211116 | Vodorovné dopravní značení retroreflexním žlutým plastem dělící čáry souvislé šířky 125 mm | m | 103 |  | 0 | CS ÚRS 2014 02 |  |  | základní |  | 0 | 0.00033 | 0.03399 | 0 | 0 | 4 | K | 2 |  |  |  | ROZPOCET | 0 | 0 | 0 | 0 | 0 | 1 | 0 | 4 | 429408062
| VV |  | "viz TZ, situace" | [15 empty] | VV | 2 | 1 | -1 | 0 | ROZPOCET
| VV |  | "planimetrováno ze situací" | [15 empty] | VV | 2 | 1 | -1 | 0 | ROZPOCET
| VV |  | "V12a žlutá klikatá čára" 41,5 |  | 41.5 | [13 empty] | VV | 2 | 2 | -1 | 0 | ROZPOCET
| VV |  | "V12c" 23,2+24+14,3 |  | 61.5 | [13 empty] | VV | 2 | 2 | -1 | 0 | ROZPOCET
| VV |  | Součet |  | 103 | [13 empty] | VV | 2 | 4 | -1 | 1 | ROZPOCET
11 | K | 915211122 | Vodorovné dopravní značení retroreflexním bílým plastem dělící čáry přerušované šířky 125 mm | m | 86.7 |  | 0 | CS ÚRS 2014 02 |  |  | základní |  | 0 | 0.00011 | 0.009537 | 0 | 0 | 4 | K | 2 |  |  |  | ROZPOCET | 0 | 0 | 0 | 0 | 0 | 1 | 0 | 4 | 1421728944
| VV |  | "viz TZ, situace" | [15 empty] | VV | 2 | 1 | -1 | 0 | ROZPOCET
| VV |  | "planimetrováno ze situací" | [15 empty] | VV | 2 | 1 | -1 | 0 | ROZPOCET
| VV |  | "V2b 3/1,5/0,125 podélná čára přerušovaná - délka čáry vč. mezer" 86,7 |  | 86.7 | [13 empty] | VV | 2 | 2 | -1 | 1 | ROZPOCET
12 | K | 915221112 | Vodorovné dopravní značení bílým plastem vodící čáry šířky 250 mm retroreflexní | m | 645.3 |  | 0 | CS ÚRS 2014 02 |  |  | základní |  | 0 | 0.00065 | 0.41944 | 0 | 0 | 4 | K | 2 |  |  |  | ROZPOCET | 0 | 0 | 0 | 0 | 0 | 1 | 0 | 4 | 1559640167
| VV |  | "viz TZ, situace" | [15 empty] | VV | 2 | 1 | -1 | 0 | ROZPOCET
| VV |  | "planimetrováno ze situací" | [15 empty] | VV | 2 | 1 | -1 | 0 | ROZPOCET
| VV |  | "V2b 1,5/1,5/0,25 čára přerušovaná - délka čáry vč. mezer" 85,2 |  | 85.2 | [13 empty] | VV | 2 | 2 | -1 | 0 | ROZPOCET
| VV |  | "V4 vodící čára souvislá" 495,4 |  | 495.4 | [13 empty] | VV | 2 | 2 | -1 | 0 | ROZPOCET
| VV |  | "V4 0,5/0,5/0,25 vodící čára přerušovaná - délka čáry vč. mezer" 64,7 |  | 64.7 | [13 empty] | VV | 2 | 2 | -1 | 0 | ROZPOCET
| VV |  | Součet |  | 645.3 | [13 empty] | VV | 2 | 4 | -1 | 1 | ROZPOCET
13 | K | 915231112 | Vodorovné dopravní značení retroreflexním bílým plastem přechody pro chodce, šipky nebo symboly | m2 | 80.8 |  | 0 | CS ÚRS 2014 02 |  |  | základní |  | 0 | 0.0026 | 0.21008 | 0 | 0 | 4 | K | 2 |  |  |  | ROZPOCET | 0 | 0 | 0 | 0 | 0 | 1 | 0 | 4 | 535531713
| VV |  | "viz TZ, situace" | [15 empty] | VV | 2 | 1 | -1 | 0 | ROZPOCET
| VV |  | "planimetrováno ze situací" | [15 empty] | VV | 2 | 1 | -1 | 0 | ROZPOCET
| VV |  | "V15 nápis na vozove BUS" 2*1,3 |  | 2.6 | [13 empty] | VV | 2 | 2 | -1 | 0 | ROZPOCET
| VV |  | "V9a šipka vpravo" 5*0,9 |  | 4.5 | [13 empty] | VV | 2 | 2 | -1 | 0 | ROZPOCET
| VV |  | "V9a šipka přímo" 3*0,9 |  | 2.7 | [13 empty] | VV | 2 | 2 | -1 | 0 | ROZPOCET
| VV |  | "V9a šipka přímo+vpravo" 2*1,2 |  | 2.4 | [13 empty] | VV | 2 | 2 | -1 | 0 | ROZPOCET
| VV |  | "V7 přechod pro chodce" 31,5 |  | 31.5 | [13 empty] | VV | 2 | 2 | -1 | 0 | ROZPOCET
| VV |  | "V13a šikmé čáry" 37,1 |  | 37.1 | [13 empty] | VV | 2 | 2 | -1 | 0 | ROZPOCET
| VV |  | Součet |  | 80.8 | [13 empty] | VV | 2 | 4 | -1 | 1 | ROZPOCET
14 | K | 915321115 | Předformátované vodorovné dopravní značení vodící pás pro slabozraké | m | 24 |  | 0 | CS ÚRS 2014 02 |  |  | základní |  | 0 | 0.00014 | 0.00336 | 0 | 0 | 4 | K | 2 |  |  |  | ROZPOCET | 0 | 0 | 0 | 0 | 0 | 1 | 0 | 4 | 1352713489
| VV |  | "viz TZ, situace" | [15 empty] | VV | 2 | 1 | -1 | 0 | ROZPOCET
| VV |  | "vodící pásky na přechodech" 4*6,0 |  | 24 | [13 empty] | VV | 2 | 2 | -1 | 1 | ROZPOCET
15 | K | 915611111 | Předznačení vodorovného liniového značení | m | 974.5 |  | 0 | CS ÚRS 2014 02 |  |  | základní |  | 0 | 0 | 0 | 0 | 0 | 4 | K | 2 |  |  |  | ROZPOCET | 0 | 0 | 0 | 0 | 0 | 1 | 0 | 4 | 691852136
| VV |  | "dle položek VDZ čar" 139,5+103+86,7+645,3 |  | 974.5 | [13 empty] | VV | 2 | 2 | -1 | 1 | ROZPOCET
16 | K | 915621111 | Předznačení vodorovného plošného značení | m2 | 80.8 |  | 0 | CS ÚRS 2014 02 |  |  | základní |  | 0 | 1e-05 | 0.000808 | 0 | 0 | 4 | K | 2 |  |  |  | ROZPOCET | 0 | 0 | 0 | 0 | 0 | 1 | 0 | 4 | -1788990725
| VV |  | "dle položek VDZ ploch" 80,8 |  | 80.8 | [13 empty] | VV | 2 | 2 | -1 | 1 | ROZPOCET
17 | K | 966006132 | Odstranění značek dopravních nebo orientačních se sloupky s betonovými patkami | kus | 15 |  | 0 | CS ÚRS 2014 02 |  |  | základní |  | 0 | 0 | 0 | 0.082 | 1.23 | 4 | K | 2 |  |  |  | ROZPOCET | 0 | 0 | 0 | 0 | 0 | 1 | 0 | 4 | -1974709346
| VV |  | "viz TZ, situace" | [15 empty] | VV | 2 | 1 | -1 | 0 | ROZPOCET
| VV |  | "demontáž sloupků stávajících DZ - odvoz suti na skládku, kovových částí do sběrných surovin" 8 |  | 8 | [13 empty] | VV | 2 | 2 | -1 | 0 | ROZPOCET
| VV |  | "demontáž sloupků stávajících DZ - odvoz suti na skládku, sloupky budou použity" 7 |  | 7 | [13 empty] | VV | 2 | 2 | -1 | 0 | ROZPOCET
| VV |  | Součet |  | 15 | [13 empty] | VV | 2 | 4 | -1 | 1 | ROZPOCET
18 | K | 966006211 | Odstranění svislých dopravních značek ze sloupů, sloupků nebo konzol | kus | 15 |  | 0 | CS ÚRS 2014 02 |  |  | základní |  | 0 | 0 | 0 | 0.004 | 0.06 | 4 | K | 2 |  |  |  | ROZPOCET | 0 | 0 | 0 | 0 | 0 | 1 | 0 | 4 | 402105225
| VV |  | "viz TZ, situace" | [15 empty] | VV | 2 | 1 | -1 | 0 | ROZPOCET
| VV |  | "demontáž stávajících značek - předání správci" 8 |  | 8 | [13 empty] | VV | 2 | 2 | -1 | 0 | ROZPOCET
| VV |  | "přemístění značek - budou opětovně instalovány" 7 |  | 7 | [13 empty] | VV | 2 | 2 | -1 | 0 | ROZPOCET
| VV |  | Součet |  | 15 | [13 empty] | VV | 2 | 4 | -1 | 1 | ROZPOCET
19 | K | 966007122 | Odstranění vodorovného značení frézováním plastu z čáry š do 250 mm | m | 65 |  | 0 | CS ÚRS 2014 02 |  |  | základní |  | 0 | 0 | 0 | 0 | 0 | 4 | K | 2 |  |  |  | ROZPOCET | 0 | 0 | 0 | 0 | 0 | 1 | 0 | 4 | 61172026
| VV |  | "viz TZ, situace" | [15 empty] | VV | 2 | 1 | -1 | 0 | ROZPOCET
| VV |  | "čáry" 20+20+25 |  | 65 | [13 empty] | VV | 2 | 2 | -1 | 1 | ROZPOCET
20 | K | 966007123 | Odstranění vodorovného značení frézováním plastu z plochy | m2 | 6 |  | 0 | CS ÚRS 2014 02 |  |  | základní |  | 0 | 0 | 0 | 0 | 0 | 4 | K | 2 |  |  |  | ROZPOCET | 0 | 0 | 0 | 0 | 0 | 1 | 0 | 4 | -582155699
| VV |  | "viz TZ, situace" | [15 empty] | VV | 2 | 1 | -1 | 0 | ROZPOCET
| VV |  | "šipky" 4*0,9+2*1,2 |  | 6 | [13 empty] | VV | 2 | 2 | -1 | 1 | ROZPOCET
| D | 997 | Přesun sutě |  |  |  | 0 | [5 empty] | 0 |  | 0 |  | 0 | 1 | D | 1 |  |  |  | ROZPOCET | [6 empty] | 0
21 | K | 997221561 | Vodorovná doprava suti z kusových materiálů do 1 km | t | 1.29 |  | 0 | CS ÚRS 2014 02 |  |  | základní |  | 0 | 0 | 0 | 0 | 0 | 4 | K | 2 |  |  |  | ROZPOCET | 0 | 0 | 0 | 0 | 0 | 1 | 0 | 4 | -592766502
| P |  | Poznámka k položce: bouraná betonová suť základů značek | [15 empty] | P | 2
22 | K | 997221569 | Příplatek ZKD 1 km u vodorovné dopravy suti z kusových materiálů | t | 5.16 |  | 0 | CS ÚRS 2014 02 |  |  | základní |  | 0 | 0 | 0 | 0 | 0 | 4 | K | 2 |  |  |  | ROZPOCET | 0 | 0 | 0 | 0 | 0 | 1 | 0 | 4 | 555552221
| P |  | Poznámka k položce: na skládku celkem 5km | [15 empty] | P | 2
| VV |  | 1,29*4 'Přepočtené koeficientem množství |  | 5.16 | [13 empty] | VV | 2 | 2 | 0 | 1 | ROZPOCET
23 | K | 997221815 | Poplatek za uložení betonového odpadu na skládce (skládkovné) | t | 1.29 |  | 0 | CS ÚRS 2014 02 |  |  | základní |  | 0 | 0 | 0 | 0 | 0 | 4 | K | 2 |  |  |  | ROZPOCET | 0 | 0 | 0 | 0 | 0 | 1 | 0 | 4 | -1962274719
| P |  | Poznámka k položce: buraná betonová suť | [15 empty] | P | 2
| D | 998 | Přesun hmot |  |  |  | 0 | [5 empty] | 0 |  | 0 |  | 0 | 1 | D | 1 |  |  |  | ROZPOCET | [6 empty] | 0
24 | K | 998225111 | Přesun hmot pro pozemní komunikace s krytem z kamene, monolitickým betonovým nebo živičným | t | 7.122 |  | 0 | CS ÚRS 2014 02 |  |  | základní |  | 0 | 0 | 0 | 0 | 0 | 4 | K | 2 |  |  |  | ROZPOCET | 0 | 0 | 0 | 0 | 0 | 1 | 0 | 4 | 854865879
25 | K | 998225191 | Příplatek k přesunu hmot pro pozemní komunikace s krytem z kamene, živičným, betonovým do 1000 m | t | 7.122 |  | 0 | CS ÚRS 2014 02 |  |  | základní |  | 0 | 0 | 0 | 0 | 0 | 4 | K | 2 |  |  |  | ROZPOCET | 0 | 0 | 0 | 0 | 0 | 1 | 0 | 4 | 536110666

## SO 101.3.1 - Přechodné do...
| List obsahuje: |  | 1) Krycí list soupisu | 2) Rekapitulace |  |  | 3) Soupis prací | Zpět na list: | Rekapitulace stavby
{C96E951C-52FD-4E79-9DC6-61956CBEB414}
2
| KRYCÍ LIST SOUPISU | [8 empty] | v --- níže se nacházejí doplnkové a pomocné údaje k sestavám --- v | [8 empty] | False
Stavba:
Silnice III/4721 Ostrava, ul. Michálkovická okružní křižovatka s ulicí Hladnovskou a Keltičkovou
Objekt:
101 - SO 101 Vozovka silnic
Soupis:
SO 101.3 - POV
Úroveň 3:
SO 101.3.1 - Přechodné dopravní značení - 1. etapa + objízdná trasa
| KSO: |  | 822 24 |  |  | CC-CZ:
| Místo: |  | Ostrava |  |  | Datum: | 15.09.2014
| Zadavatel: |  |  |  |  | IČ: | 00095711
|  | Správa silnic Moravskoslezského kraje |  |  |  | DIČ:
| Uchazeč: |  |  |  |  | IČ:
DIČ:
| Projektant: |  |  |  |  | IČ: | 25324365
|  | SHB, akciová společnost |  |  |  | DIČ:
Poznámka:
Soupis prací je sestaven s využitím položek Cenové soustavy ÚRS. Cenové a technické podmínky položek Cenové soustavy ÚRS, které nejsou uvedeny v soupisu prací (informace z tzv. úvodních částí katalogů) jsou neomezeně dálkově k dispozici na www.cs-urs.cz. Položky soupisu prací, které nemají ve sloupci „Cenová soustava“ uveden žádný údaj, nepochází z Cenové soustavy ÚRS.
| Cena bez DPH | [5 empty] | 0
|  |  | Základ daně |  |  | Sazba daně | Výše daně
| DPH | základní | 0 |  |  | 21% | 0
|  | snížená | 0 |  |  | 15% | 0
|  | zákl. přenesená | 0 |  |  | 21% | 0
|  | sníž. přenesená | 0 |  |  | 15% | 0
|  | nulová | 0 |  |  | 0% | 0
| Cena s DPH |  |  | v | CZK |  | 0
REKAPITULACE ČLENĚNÍ SOUPISU PRACÍ
Stavba:
Silnice III/4721 Ostrava, ul. Michálkovická okružní křižovatka s ulicí Hladnovskou a Keltičkovou
Objekt:
101 - SO 101 Vozovka silnic
Soupis:
SO 101.3 - POV
Úroveň 3:
SO 101.3.1 - Přechodné dopravní značení - 1. etapa + objízdná trasa
Místo: |  |  | Ostrava |  |  | Datum: | 15.09.2014
Zadavatel: |  |  | Správa silnic Moravskoslezského kraje |  |  | Projektant: | SHB, akciová společnost
Uchazeč:
Kód dílu - Popis | [6 empty] | Cena celkem [CZK]
Náklady soupisu celkem | [6 empty] | 0 | [12 empty] | -1
| HSV - Práce a dodávky HSV | [5 empty] | 0
| 9 - Ostatní konstrukce a práce-bourání | [5 empty] | 0
| 998 - Přesun hmot | [5 empty] | 0
SOUPIS PRACÍ
Stavba:
Silnice III/4721 Ostrava, ul. Michálkovická okružní křižovatka s ulicí Hladnovskou a Keltičkovou
Objekt:
101 - SO 101 Vozovka silnic
Soupis:
SO 101.3 - POV
Úroveň 3:
SO 101.3.1 - Přechodné dopravní značení - 1. etapa + objízdná trasa
Místo: |  |  | Ostrava |  |  | Datum: | 15.09.2014
Zadavatel: |  |  | Správa silnic Moravskoslezského kraje |  |  | Projektant: | SHB, akciová společnost
Uchazeč:
PČ | Typ | Kód | Popis | MJ | Množství | J.cena [CZK] | Cena celkem [CZK] | Cenová soustava |  | Poznámka | DPH | J. Nh [h] | Nh celkem [h] | J. hmotnost [t] | Hmotnost celkem [t] | J. suť [t] | Suť Celkem [t]
Náklady soupisu celkem | [6 empty] | 0 | [5 empty] | 0 |  | 0.06 |  | 0 |  | D | -1 | [10 empty] | 0
| D | HSV | Práce a dodávky HSV |  |  |  | 0 | [5 empty] | 0 |  | 0.06 |  | 0 | 1 | D | 0 |  |  |  | ROZPOCET | [6 empty] | 0
| D | 9 | Ostatní konstrukce a práce-bourání |  |  |  | 0 | [5 empty] | 0 |  | 0.06 |  | 0 | 1 | D | 1 |  |  |  | ROZPOCET | [6 empty] | 0
1 | K | 913111111 | Montáž a demontáž plastového podstavce dočasné dopravní značky | kus | 120 |  | 0 | CS ÚRS 2014 02 |  |  | základní |  | 0 | 0 | 0 | 0 | 0 | 4 | K | 2 |  |  |  | ROZPOCET | 0 | 0 | 0 | 0 | 0 | 1 | 0 | 4 | 354134161
| VV |  | "viz TZ, situace" | [15 empty] | VV | 2 | 1 | -1 | 0 | ROZPOCET
| VV |  | "1. etapa" 71 |  | 71 | [13 empty] | VV | 2 | 2 | -1 | 0 | ROZPOCET
| VV |  | "objížďka" 45 |  | 45 | [13 empty] | VV | 2 | 2 | -1 | 0 | ROZPOCET
| VV |  | "provizorní přechod" 4 |  | 4 | [13 empty] | VV | 2 | 2 | -1 | 0 | ROZPOCET
| VV |  | Součet |  | 120 | [13 empty] | VV | 2 | 4 | -1 | 1 | ROZPOCET
2 | K | 913111112 | Montáž a demontáž sloupku délky do 2 m dočasné dopravní značky | kus | 74 |  | 0 | CS ÚRS 2014 02 |  |  | základní |  | 0 | 0 | 0 | 0 | 0 | 4 | K | 2 |  |  |  | ROZPOCET | 0 | 0 | 0 | 0 | 0 | 1 | 0 | 4 | 1810721666
| VV |  | "viz TZ, situace" | [15 empty] | VV | 2 | 1 | -1 | 0 | ROZPOCET
| VV |  | "1. etapa" 25 |  | 25 | [13 empty] | VV | 2 | 2 | -1 | 0 | ROZPOCET
| VV |  | "objížďka" 45 |  | 45 | [13 empty] | VV | 2 | 2 | -1 | 0 | ROZPOCET
| VV |  | "provizorní přechod" 4 |  | 4 | [13 empty] | VV | 2 | 2 | -1 | 0 | ROZPOCET
| VV |  | Součet |  | 74 | [13 empty] | VV | 2 | 4 | -1 | 1 | ROZPOCET
3 | K | 913111115 | Montáž a demontáž dočasné dopravní značky samostatné základní | kus | 134 |  | 0 | CS ÚRS 2014 02 |  |  | základní |  | 0 | 0 | 0 | 0 | 0 | 4 | K | 2 |  |  |  | ROZPOCET | 0 | 0 | 0 | 0 | 0 | 1 | 0 | 4 | 1619102860
| VV |  | "viz TZ, situace" | [15 empty] | VV | 2 | 1 | -1 | 0 | ROZPOCET
| VV |  | "1. etapa" 62 |  | 62 | [13 empty] | VV | 2 | 2 | -1 | 0 | ROZPOCET
| VV |  | "objížďka" 68 |  | 68 | [13 empty] | VV | 2 | 2 | -1 | 0 | ROZPOCET
| VV |  | "provizorní přechod" 4 |  | 4 | [13 empty] | VV | 2 | 2 | -1 | 0 | ROZPOCET
| VV |  | Součet |  | 134 | [13 empty] | VV | 2 | 4 | -1 | 1 | ROZPOCET
4 | K | 913111211 | Příplatek k dočasnému podstavci plastovému za první a ZKD den použití | kus | 7074 |  | 0 | CS ÚRS 2014 02 |  |  | základní |  | 0 | 0 | 0 | 0 | 0 | 4 | K | 2 |  |  |  | ROZPOCET | 0 | 0 | 0 | 0 | 0 | 1 | 0 | 4 | 159975395
| VV |  | "1. etapa pronájem 32 dnů" 71*32 |  | 2272 | [13 empty] | VV | 2 | 2 | -1 | 0 | ROZPOCET
| VV |  | "objížďka pronájem 98 dnů" 45*98 |  | 4410 | [13 empty] | VV | 2 | 2 | -1 | 0 | ROZPOCET
| VV |  | "provizorní přechod pronájem 98 dnů" 4*98 |  | 392 | [13 empty] | VV | 2 | 2 | -1 | 0 | ROZPOCET
| VV |  | Součet |  | 7074 | [13 empty] | VV | 2 | 4 | -1 | 1 | ROZPOCET
5 | K | 913111212 | Příplatek k dočasnému sloupku délky do 2 m za první a ZKD den použití | kus | 5602 |  | 0 | CS ÚRS 2014 02 |  |  | základní |  | 0 | 0 | 0 | 0 | 0 | 4 | K | 2 |  |  |  | ROZPOCET | 0 | 0 | 0 | 0 | 0 | 1 | 0 | 4 | -578569104
| VV |  | "1. etapa pronájem 32 dnů" 25*32 |  | 800 | [13 empty] | VV | 2 | 2 | -1 | 0 | ROZPOCET
| VV |  | "objížďka pronájem 98 dnů" 45*98 |  | 4410 | [13 empty] | VV | 2 | 2 | -1 | 0 | ROZPOCET
| VV |  | "provizorní přechod pronájem 98 dnů" 4*98 |  | 392 | [13 empty] | VV | 2 | 2 | -1 | 0 | ROZPOCET
| VV |  | Součet |  | 5602 | [13 empty] | VV | 2 | 4 | -1 | 1 | ROZPOCET
6 | K | 913111215 | Příplatek k dočasné dopravní značce samostatné základní za první a ZKD den použití | kus | 9040 |  | 0 | CS ÚRS 2014 02 |  |  | základní |  | 0 | 0 | 0 | 0 | 0 | 4 | K | 2 |  |  |  | ROZPOCET | 0 | 0 | 0 | 0 | 0 | 1 | 0 | 4 | 826641899
| VV |  | "1. etapa pronájem 32 dnů" 62*32 |  | 1984 | [13 empty] | VV | 2 | 2 | -1 | 0 | ROZPOCET
| VV |  | "objížďka pronájem 98 dnů" 68*98 |  | 6664 | [13 empty] | VV | 2 | 2 | -1 | 0 | ROZPOCET
| VV |  | "provizorní přechod pronájem 98 dnů" 4*98 |  | 392 | [13 empty] | VV | 2 | 2 | -1 | 0 | ROZPOCET
| VV |  | Součet |  | 9040 | [13 empty] | VV | 2 | 4 | -1 | 1 | ROZPOCET
7 | K | 913221113 | Montáž a demontáž dočasné dopravní zábrany Z2 světelné šířky 3 m s 5 světly | kus | 8 |  | 0 | CS ÚRS 2014 02 |  |  | základní |  | 0 | 0 | 0 | 0 | 0 | 4 | K | 2 |  |  |  | ROZPOCET | 0 | 0 | 0 | 0 | 0 | 1 | 0 | 4 | 1986449822
| VV |  | "viz TZ, situace" 8 |  | 8 | [13 empty] | VV | 2 | 2 | -1 | 1 | ROZPOCET
8 | K | 913221213 | Příplatek k dočasné dopravní zábraně Z2 světelné šířky 3m s 5 světly za první a ZKD den použití | kus | 256 |  | 0 | CS ÚRS 2014 02 |  |  | základní |  | 0 | 0 | 0 | 0 | 0 | 4 | K | 2 |  |  |  | ROZPOCET | 0 | 0 | 0 | 0 | 0 | 1 | 0 | 4 | 2096345865
| VV |  | "pronájem 32 dnů" 8 |  | 8 | [13 empty] | VV | 2 | 2 | -1 | 1 | ROZPOCET
| VV |  | 8*32 'Přepočtené koeficientem množství |  | 256 | [13 empty] | VV | 2 | 2 | 0 | 1 | ROZPOCET
9 | K | 913321111 | Montáž a demontáž dočasné dopravní směrové desky základní Z4 | kus | 46 |  | 0 | CS ÚRS 2014 02 |  |  | základní |  | 0 | 0 | 0 | 0 | 0 | 4 | K | 2 |  |  |  | ROZPOCET | 0 | 0 | 0 | 0 | 0 | 1 | 0 | 4 | -578819188
| VV |  | "viz TZ, situace" 46 |  | 46 | [13 empty] | VV | 2 | 2 | -1 | 1 | ROZPOCET
10 | K | 913321115 | Montáž a demontáž dočasné soupravy směrových desek Z4 s výstražným světlem 3 desky | kus | 1 |  | 0 | CS ÚRS 2014 02 |  |  | základní |  | 0 | 0 | 0 | 0 | 0 | 4 | K | 2 |  |  |  | ROZPOCET | 0 | 0 | 0 | 0 | 0 | 1 | 0 | 4 | 1383466637
| VV |  | "viz TZ, situace" 1 |  | 1 | [13 empty] | VV | 2 | 2 | -1 | 1 | ROZPOCET
11 | K | 913321116 | Montáž a demontáž dočasné soupravy směrových desek Z4 s výstražným světlem 5 desek | kus | 2 |  | 0 | CS ÚRS 2014 02 |  |  | základní |  | 0 | 0 | 0 | 0 | 0 | 4 | K | 2 |  |  |  | ROZPOCET | 0 | 0 | 0 | 0 | 0 | 1 | 0 | 4 | -2028741311
| VV |  | "viz TZ, situace" 2 |  | 2 | [13 empty] | VV | 2 | 2 | -1 | 1 | ROZPOCET
12 | K | 913321211 | Příplatek k dočasné směrové desce základní Z4 za první a ZKD den použití | kus | 1472 |  | 0 | CS ÚRS 2014 02 |  |  | základní |  | 0 | 0 | 0 | 0 | 0 | 4 | K | 2 |  |  |  | ROZPOCET | 0 | 0 | 0 | 0 | 0 | 1 | 0 | 4 | 487090106
| VV |  | "pronájem 32 dnů" 46 |  | 46 | [13 empty] | VV | 2 | 2 | -1 | 1 | ROZPOCET
| VV |  | 46*32 'Přepočtené koeficientem množství |  | 1472 | [13 empty] | VV | 2 | 2 | 0 | 1 | ROZPOCET
13 | K | 913321215 | Příplatek k dočasné soupravě směrových desek Z4 s výstražným světlem 3 desky za 1. a ZKD den použití | kus | 32 |  | 0 | CS ÚRS 2014 02 |  |  | základní |  | 0 | 0 | 0 | 0 | 0 | 4 | K | 2 |  |  |  | ROZPOCET | 0 | 0 | 0 | 0 | 0 | 1 | 0 | 4 | 1492665172
| VV |  | "pronájem 32 dnů" 1 |  | 1 | [13 empty] | VV | 2 | 2 | -1 | 1 | ROZPOCET
| VV |  | 1*32 'Přepočtené koeficientem množství |  | 32 | [13 empty] | VV | 2 | 2 | 0 | 1 | ROZPOCET
14 | K | 913321216 | Příplatek k dočasné soupravě směrových desek Z4 s výstražným světlem 5 desek za 1. a ZKD den použití | kus | 64 |  | 0 | CS ÚRS 2014 02 |  |  | základní |  | 0 | 0 | 0 | 0 | 0 | 4 | K | 2 |  |  |  | ROZPOCET | 0 | 0 | 0 | 0 | 0 | 1 | 0 | 4 | -1695681231
| VV |  | "pronájem 32 dnů" 2 |  | 2 | [13 empty] | VV | 2 | 2 | -1 | 1 | ROZPOCET
| VV |  | 2*32 'Přepočtené koeficientem množství |  | 64 | [13 empty] | VV | 2 | 2 | 0 | 1 | ROZPOCET
15 | K | 913911113 | Montáž a demontáž akumulátoru dočasného dopravního značení olověného 12 V/180 Ah | kus | 2 |  | 0 | CS ÚRS 2014 02 |  |  | základní |  | 0 | 0 | 0 | 0 | 0 | 4 | K | 2 |  |  |  | ROZPOCET | 0 | 0 | 0 | 0 | 0 | 1 | 0 | 4 | -1382592304
| VV |  | "viz TZ, situace" 2 |  | 2 | [13 empty] | VV | 2 | 2 | -1 | 1 | ROZPOCET
16 | K | 913911122 | Montáž a demontáž dočasného zásobníku ocelového na akumulátor a řídící jednotku | kus | 2 |  | 0 | CS ÚRS 2014 02 |  |  | základní |  | 0 | 0 | 0 | 0 | 0 | 4 | K | 2 |  |  |  | ROZPOCET | 0 | 0 | 0 | 0 | 0 | 1 | 0 | 4 | -447302126
| VV |  | "viz TZ, situace" 2 |  | 2 | [13 empty] | VV | 2 | 2 | -1 | 1 | ROZPOCET
17 | K | 913911213 | Příplatek k dočasnému akumulátor 12V/180 Ah za první a ZKD den použití | kus | 64 |  | 0 | CS ÚRS 2014 02 |  |  | základní |  | 0 | 0 | 0 | 0 | 0 | 4 | K | 2 |  |  |  | ROZPOCET | 0 | 0 | 0 | 0 | 0 | 1 | 0 | 4 | 410828523
| VV |  | "pronájem 32 dnů" 2 |  | 2 | [13 empty] | VV | 2 | 2 | -1 | 1 | ROZPOCET
| VV |  | 2*32 'Přepočtené koeficientem množství |  | 64 | [13 empty] | VV | 2 | 2 | 0 | 1 | ROZPOCET
18 | K | 913911222 | Příplatek k dočasnému ocelovému zásobníku na akumulátor za první a ZKD den použití | kus | 64 |  | 0 | CS ÚRS 2014 02 |  |  | základní |  | 0 | 0 | 0 | 0 | 0 | 4 | K | 2 |  |  |  | ROZPOCET | 0 | 0 | 0 | 0 | 0 | 1 | 0 | 4 | -765697914
| VV |  | "pronájem 32 dnů" 2 |  | 2 | [13 empty] | VV | 2 | 2 | -1 | 1 | ROZPOCET
| VV |  | 2*32 'Přepočtené koeficientem množství |  | 64 | [13 empty] | VV | 2 | 2 | 0 | 1 | ROZPOCET
19 | K | 915131115 | Vodorovné dopravní značení žlutou barvou přechody pro chodce, šipky, symboly | m2 | 50 |  | 0 | CS ÚRS 2014 02 |  |  | základní |  | 0 | 0.0012 | 0.06 | 0 | 0 | 4 | K | 2 |  |  |  | ROZPOCET | 0 | 0 | 0 | 0 | 0 | 1 | 0 | 4 | -1551274012
| VV |  | "viz TZ, situace" | [15 empty] | VV | 2 | 1 | -1 | 0 | ROZPOCET
| VV |  | "provizorní přechody pro chodce š. 4m" 50 |  | 50 | [13 empty] | VV | 2 | 2 | -1 | 1 | ROZPOCET
20 | K | 966007113 | Odstranění vodorovného značení frézováním barvy z plochy | m2 | 50 |  | 0 | CS ÚRS 2014 02 |  |  | základní |  | 0 | 0 | 0 | 0 | 0 | 4 | K | 2 |  |  |  | ROZPOCET | 0 | 0 | 0 | 0 | 0 | 1 | 0 | 4 | 837716080
| VV |  | "dle položky zřízení plošného VDZ" 50 |  | 50 | [13 empty] | VV | 2 | 2 | -1 | 1 | ROZPOCET
| D | 998 | Přesun hmot |  |  |  | 0 | [5 empty] | 0 |  | 0 |  | 0 | 1 | D | 1 |  |  |  | ROZPOCET | [6 empty] | 0
21 | K | 998225111 | Přesun hmot pro pozemní komunikace s krytem z kamene, monolitickým betonovým nebo živičným | t | 0.06 |  | 0 | CS ÚRS 2014 02 |  |  | základní |  | 0 | 0 | 0 | 0 | 0 | 4 | K | 2 |  |  |  | ROZPOCET | 0 | 0 | 0 | 0 | 0 | 1 | 0 | 4 | 89388618
22 | K | 998225191 | Příplatek k přesunu hmot pro pozemní komunikace s krytem z kamene, živičným, betonovým do 1000 m | t | 0.06 |  | 0 | CS ÚRS 2014 02 |  |  | základní |  | 0 | 0 | 0 | 0 | 0 | 4 | K | 2 |  |  |  | ROZPOCET | 0 | 0 | 0 | 0 | 0 | 1 | 0 | 4 | 460560495

## SO 101.3.2 - Přechodné do...
| List obsahuje: |  | 1) Krycí list soupisu | 2) Rekapitulace |  |  | 3) Soupis prací | Zpět na list: | Rekapitulace stavby
{3B53C335-5A4B-491D-BE44-F4A1CF7FDDDB}
2
| KRYCÍ LIST SOUPISU | [8 empty] | v --- níže se nacházejí doplnkové a pomocné údaje k sestavám --- v | [8 empty] | False
Stavba:
Silnice III/4721 Ostrava, ul. Michálkovická okružní křižovatka s ulicí Hladnovskou a Keltičkovou
Objekt:
101 - SO 101 Vozovka silnic
Soupis:
SO 101.3 - POV
Úroveň 3:
SO 101.3.2 - Přechodné dopravní značení - 2. etapa
| KSO: |  | 822 24 |  |  | CC-CZ:
| Místo: |  | Ostrava |  |  | Datum: | 15.09.2014
| Zadavatel: |  |  |  |  | IČ: | 00095711
|  | Správa silnic Moravskoslezského kraje |  |  |  | DIČ:
| Uchazeč: |  |  |  |  | IČ:
DIČ:
| Projektant: |  |  |  |  | IČ: | 25324365
|  | SHB, akciová společnost |  |  |  | DIČ:
Poznámka:
Soupis prací je sestaven s využitím položek Cenové soustavy ÚRS. Cenové a technické podmínky položek Cenové soustavy ÚRS, které nejsou uvedeny v soupisu prací (informace z tzv. úvodních částí katalogů) jsou neomezeně dálkově k dispozici na www.cs-urs.cz. Položky soupisu prací, které nemají ve sloupci „Cenová soustava“ uveden žádný údaj, nepochází z Cenové soustavy ÚRS.
| Cena bez DPH | [5 empty] | 0
|  |  | Základ daně |  |  | Sazba daně | Výše daně
| DPH | základní | 0 |  |  | 21% | 0
|  | snížená | 0 |  |  | 15% | 0
|  | zákl. přenesená | 0 |  |  | 21% | 0
|  | sníž. přenesená | 0 |  |  | 15% | 0
|  | nulová | 0 |  |  | 0% | 0
| Cena s DPH |  |  | v | CZK |  | 0
REKAPITULACE ČLENĚNÍ SOUPISU PRACÍ
Stavba:
Silnice III/4721 Ostrava, ul. Michálkovická okružní křižovatka s ulicí Hladnovskou a Keltičkovou
Objekt:
101 - SO 101 Vozovka silnic
Soupis:
SO 101.3 - POV
Úroveň 3:
SO 101.3.2 - Přechodné dopravní značení - 2. etapa
Místo: |  |  | Ostrava |  |  | Datum: | 15.09.2014
Zadavatel: |  |  | Správa silnic Moravskoslezského kraje |  |  | Projektant: | SHB, akciová společnost
Uchazeč:
Kód dílu - Popis | [6 empty] | Cena celkem [CZK]
Náklady soupisu celkem | [6 empty] | 0 | [12 empty] | -1
| HSV - Práce a dodávky HSV | [5 empty] | 0
| 9 - Ostatní konstrukce a práce-bourání | [5 empty] | 0
SOUPIS PRACÍ
Stavba:
Silnice III/4721 Ostrava, ul. Michálkovická okružní křižovatka s ulicí Hladnovskou a Keltičkovou
Objekt:
101 - SO 101 Vozovka silnic
Soupis:
SO 101.3 - POV
Úroveň 3:
SO 101.3.2 - Přechodné dopravní značení - 2. etapa
Místo: |  |  | Ostrava |  |  | Datum: | 15.09.2014
Zadavatel: |  |  | Správa silnic Moravskoslezského kraje |  |  | Projektant: | SHB, akciová společnost
Uchazeč:
PČ | Typ | Kód | Popis | MJ | Množství | J.cena [CZK] | Cena celkem [CZK] | Cenová soustava |  | Poznámka | DPH | J. Nh [h] | Nh celkem [h] | J. hmotnost [t] | Hmotnost celkem [t] | J. suť [t] | Suť Celkem [t]
Náklady soupisu celkem | [6 empty] | 0 | [5 empty] | 0 |  | 0 |  | 0 |  | D | -1 | [10 empty] | 0
| D | HSV | Práce a dodávky HSV |  |  |  | 0 | [5 empty] | 0 |  | 0 |  | 0 | 1 | D | 0 |  |  |  | ROZPOCET | [6 empty] | 0
| D | 9 | Ostatní konstrukce a práce-bourání |  |  |  | 0 | [5 empty] | 0 |  | 0 |  | 0 | 1 | D | 1 |  |  |  | ROZPOCET | [6 empty] | 0
1 | K | 913111111 | Montáž a demontáž plastového podstavce dočasné dopravní značky | kus | 91 |  | 0 | CS ÚRS 2014 02 |  |  | základní |  | 0 | 0 | 0 | 0 | 0 | 4 | K | 2 |  |  |  | ROZPOCET | 0 | 0 | 0 | 0 | 0 | 1 | 0 | 4 | 354134161
| VV |  | "viz TZ, situace" 91 |  | 91 | [13 empty] | VV | 2 | 2 | -1 | 1 | ROZPOCET
2 | K | 913111112 | Montáž a demontáž sloupku délky do 2 m dočasné dopravní značky | kus | 25 |  | 0 | CS ÚRS 2014 02 |  |  | základní |  | 0 | 0 | 0 | 0 | 0 | 4 | K | 2 |  |  |  | ROZPOCET | 0 | 0 | 0 | 0 | 0 | 1 | 0 | 4 | 1810721666
| VV |  | "viz TZ, situace" 25 |  | 25 | [13 empty] | VV | 2 | 2 | -1 | 1 | ROZPOCET
3 | K | 913111115 | Montáž a demontáž dočasné dopravní značky samostatné základní | kus | 67 |  | 0 | CS ÚRS 2014 02 |  |  | základní |  | 0 | 0 | 0 | 0 | 0 | 4 | K | 2 |  |  |  | ROZPOCET | 0 | 0 | 0 | 0 | 0 | 1 | 0 | 4 | 1619102860
| VV |  | "viz TZ, situace" 67 |  | 67 | [13 empty] | VV | 2 | 2 | -1 | 1 | ROZPOCET
4 | K | 913111211 | Příplatek k dočasnému podstavci plastovému za první a ZKD den použití | kus | 910 |  | 0 | CS ÚRS 2014 02 |  |  | základní |  | 0 | 0 | 0 | 0 | 0 | 4 | K | 2 |  |  |  | ROZPOCET | 0 | 0 | 0 | 0 | 0 | 1 | 0 | 4 | 159975395
| VV |  | "pronájem 10 dnů" 91 |  | 91 | [13 empty] | VV | 2 | 2 | -1 | 1 | ROZPOCET
| VV |  | 91*10 'Přepočtené koeficientem množství |  | 910 | [13 empty] | VV | 2 | 2 | 0 | 1 | ROZPOCET
5 | K | 913111212 | Příplatek k dočasnému sloupku délky do 2 m za první a ZKD den použití | kus | 250 |  | 0 | CS ÚRS 2014 02 |  |  | základní |  | 0 | 0 | 0 | 0 | 0 | 4 | K | 2 |  |  |  | ROZPOCET | 0 | 0 | 0 | 0 | 0 | 1 | 0 | 4 | -578569104
| VV |  | "pronájem 10 dnů" 25 |  | 25 | [13 empty] | VV | 2 | 2 | -1 | 1 | ROZPOCET
| VV |  | 25*10 'Přepočtené koeficientem množství |  | 250 | [13 empty] | VV | 2 | 2 | 0 | 1 | ROZPOCET
6 | K | 913111215 | Příplatek k dočasné dopravní značce samostatné základní za první a ZKD den použití | kus | 670 |  | 0 | CS ÚRS 2014 02 |  |  | základní |  | 0 | 0 | 0 | 0 | 0 | 4 | K | 2 |  |  |  | ROZPOCET | 0 | 0 | 0 | 0 | 0 | 1 | 0 | 4 | 826641899
| VV |  | "pronájem 10 dnů" 67 |  | 67 | [13 empty] | VV | 2 | 2 | -1 | 1 | ROZPOCET
| VV |  | 67*10 'Přepočtené koeficientem množství |  | 670 | [13 empty] | VV | 2 | 2 | 0 | 1 | ROZPOCET
7 | K | 913221113 | Montáž a demontáž dočasné dopravní zábrany Z2 světelné šířky 3 m s 5 světly | kus | 11 |  | 0 | CS ÚRS 2014 02 |  |  | základní |  | 0 | 0 | 0 | 0 | 0 | 4 | K | 2 |  |  |  | ROZPOCET | 0 | 0 | 0 | 0 | 0 | 1 | 0 | 4 | 1986449822
| VV |  | "viz TZ, situace" 11 |  | 11 | [13 empty] | VV | 2 | 2 | -1 | 1 | ROZPOCET
8 | K | 913221213 | Příplatek k dočasné dopravní zábraně Z2 světelné šířky 3m s 5 světly za první a ZKD den použití | kus | 110 |  | 0 | CS ÚRS 2014 02 |  |  | základní |  | 0 | 0 | 0 | 0 | 0 | 4 | K | 2 |  |  |  | ROZPOCET | 0 | 0 | 0 | 0 | 0 | 1 | 0 | 4 | 2096345865
| VV |  | "pronájem 10 dnů" 11 |  | 11 | [13 empty] | VV | 2 | 2 | -1 | 1 | ROZPOCET
| VV |  | 11*10 'Přepočtené koeficientem množství |  | 110 | [13 empty] | VV | 2 | 2 | 0 | 1 | ROZPOCET
9 | K | 913321111 | Montáž a demontáž dočasné dopravní směrové desky základní Z4 | kus | 66 |  | 0 | CS ÚRS 2014 02 |  |  | základní |  | 0 | 0 | 0 | 0 | 0 | 4 | K | 2 |  |  |  | ROZPOCET | 0 | 0 | 0 | 0 | 0 | 1 | 0 | 4 | -578819188
| VV |  | "viz TZ, situace" 66 |  | 66 | [13 empty] | VV | 2 | 2 | -1 | 1 | ROZPOCET
10 | K | 913321116 | Montáž a demontáž dočasné soupravy směrových desek Z4 s výstražným světlem 5 desek | kus | 2 |  | 0 | CS ÚRS 2014 02 |  |  | základní |  | 0 | 0 | 0 | 0 | 0 | 4 | K | 2 |  |  |  | ROZPOCET | 0 | 0 | 0 | 0 | 0 | 1 | 0 | 4 | -2028741311
| VV |  | "viz TZ, situace" 2 |  | 2 | [13 empty] | VV | 2 | 2 | -1 | 1 | ROZPOCET
11 | K | 913321211 | Příplatek k dočasné směrové desce základní Z4 za první a ZKD den použití | kus | 660 |  | 0 | CS ÚRS 2014 02 |  |  | základní |  | 0 | 0 | 0 | 0 | 0 | 4 | K | 2 |  |  |  | ROZPOCET | 0 | 0 | 0 | 0 | 0 | 1 | 0 | 4 | 487090106
| VV |  | "pronájem 10 dnů" 66 |  | 66 | [13 empty] | VV | 2 | 2 | -1 | 1 | ROZPOCET
| VV |  | 66*10 'Přepočtené koeficientem množství |  | 660 | [13 empty] | VV | 2 | 2 | 0 | 1 | ROZPOCET
12 | K | 913321216 | Příplatek k dočasné soupravě směrových desek Z4 s výstražným světlem 5 desek za 1. a ZKD den použití | kus | 20 |  | 0 | CS ÚRS 2014 02 |  |  | základní |  | 0 | 0 | 0 | 0 | 0 | 4 | K | 2 |  |  |  | ROZPOCET | 0 | 0 | 0 | 0 | 0 | 1 | 0 | 4 | -1695681231
| VV |  | "pronájem 10 dnů" 2 |  | 2 | [13 empty] | VV | 2 | 2 | -1 | 1 | ROZPOCET
| VV |  | 2*10 'Přepočtené koeficientem množství |  | 20 | [13 empty] | VV | 2 | 2 | 0 | 1 | ROZPOCET
13 | K | 913911113 | Montáž a demontáž akumulátoru dočasného dopravního značení olověného 12 V/180 Ah | kus | 2 |  | 0 | CS ÚRS 2014 02 |  |  | základní |  | 0 | 0 | 0 | 0 | 0 | 4 | K | 2 |  |  |  | ROZPOCET | 0 | 0 | 0 | 0 | 0 | 1 | 0 | 4 | -1382592304
| VV |  | "viz TZ, situace" 2 |  | 2 | [13 empty] | VV | 2 | 2 | -1 | 1 | ROZPOCET
14 | K | 913911122 | Montáž a demontáž dočasného zásobníku ocelového na akumulátor a řídící jednotku | kus | 2 |  | 0 | CS ÚRS 2014 02 |  |  | základní |  | 0 | 0 | 0 | 0 | 0 | 4 | K | 2 |  |  |  | ROZPOCET | 0 | 0 | 0 | 0 | 0 | 1 | 0 | 4 | -447302126
| VV |  | "viz TZ, situace" 2 |  | 2 | [13 empty] | VV | 2 | 2 | -1 | 1 | ROZPOCET
15 | K | 913911213 | Příplatek k dočasnému akumulátor 12V/180 Ah za první a ZKD den použití | kus | 20 |  | 0 | CS ÚRS 2014 02 |  |  | základní |  | 0 | 0 | 0 | 0 | 0 | 4 | K | 2 |  |  |  | ROZPOCET | 0 | 0 | 0 | 0 | 0 | 1 | 0 | 4 | 410828523
| VV |  | "pronájem 10 dnů" 2 |  | 2 | [13 empty] | VV | 2 | 2 | -1 | 1 | ROZPOCET
| VV |  | 2*10 'Přepočtené koeficientem množství |  | 20 | [13 empty] | VV | 2 | 2 | 0 | 1 | ROZPOCET
16 | K | 913911222 | Příplatek k dočasnému ocelovému zásobníku na akumulátor za první a ZKD den použití | kus | 20 |  | 0 | CS ÚRS 2014 02 |  |  | základní |  | 0 | 0 | 0 | 0 | 0 | 4 | K | 2 |  |  |  | ROZPOCET | 0 | 0 | 0 | 0 | 0 | 1 | 0 | 4 | -765697914
| VV |  | "pronájem 10 dnů" 2 |  | 2 | [13 empty] | VV | 2 | 2 | -1 | 1 | ROZPOCET
| VV |  | 2*10 'Přepočtené koeficientem množství |  | 20 | [13 empty] | VV | 2 | 2 | 0 | 1 | ROZPOCET

## SO 101.3.3 - Přechodné do...
| List obsahuje: |  | 1) Krycí list soupisu | 2) Rekapitulace |  |  | 3) Soupis prací | Zpět na list: | Rekapitulace stavby
{8EAB942E-128A-499B-9CCA-E76CB5EAE22C}
2
| KRYCÍ LIST SOUPISU | [8 empty] | v --- níže se nacházejí doplnkové a pomocné údaje k sestavám --- v | [8 empty] | False
Stavba:
Silnice III/4721 Ostrava, ul. Michálkovická okružní křižovatka s ulicí Hladnovskou a Keltičkovou
Objekt:
101 - SO 101 Vozovka silnic
Soupis:
SO 101.3 - POV
Úroveň 3:
SO 101.3.3 - Přechodné dopravní značení - 3. etapa
| KSO: |  | 822 24 |  |  | CC-CZ:
| Místo: |  | Ostrava |  |  | Datum: | 15.09.2014
| Zadavatel: |  |  |  |  | IČ: | 00095711
|  | Správa silnic Moravskoslezského kraje |  |  |  | DIČ:
| Uchazeč: |  |  |  |  | IČ:
DIČ:
| Projektant: |  |  |  |  | IČ: | 25324365
|  | SHB, akciová společnost |  |  |  | DIČ:
Poznámka:
Soupis prací je sestaven s využitím položek Cenové soustavy ÚRS. Cenové a technické podmínky položek Cenové soustavy ÚRS, které nejsou uvedeny v soupisu prací (informace z tzv. úvodních částí katalogů) jsou neomezeně dálkově k dispozici na www.cs-urs.cz. Položky soupisu prací, které nemají ve sloupci „Cenová soustava“ uveden žádný údaj, nepochází z Cenové soustavy ÚRS.
| Cena bez DPH | [5 empty] | 0
|  |  | Základ daně |  |  | Sazba daně | Výše daně
| DPH | základní | 0 |  |  | 21% | 0
|  | snížená | 0 |  |  | 15% | 0
|  | zákl. přenesená | 0 |  |  | 21% | 0
|  | sníž. přenesená | 0 |  |  | 15% | 0
|  | nulová | 0 |  |  | 0% | 0
| Cena s DPH |  |  | v | CZK |  | 0
REKAPITULACE ČLENĚNÍ SOUPISU PRACÍ
Stavba:
Silnice III/4721 Ostrava, ul. Michálkovická okružní křižovatka s ulicí Hladnovskou a Keltičkovou
Objekt:
101 - SO 101 Vozovka silnic
Soupis:
SO 101.3 - POV
Úroveň 3:
SO 101.3.3 - Přechodné dopravní značení - 3. etapa
Místo: |  |  | Ostrava |  |  | Datum: | 15.09.2014
Zadavatel: |  |  | Správa silnic Moravskoslezského kraje |  |  | Projektant: | SHB, akciová společnost
Uchazeč:
Kód dílu - Popis | [6 empty] | Cena celkem [CZK]
Náklady soupisu celkem | [6 empty] | 0 | [12 empty] | -1
| HSV - Práce a dodávky HSV | [5 empty] | 0
| 9 - Ostatní konstrukce a práce-bourání | [5 empty] | 0
SOUPIS PRACÍ
Stavba:
Silnice III/4721 Ostrava, ul. Michálkovická okružní křižovatka s ulicí Hladnovskou a Keltičkovou
Objekt:
101 - SO 101 Vozovka silnic
Soupis:
SO 101.3 - POV
Úroveň 3:
SO 101.3.3 - Přechodné dopravní značení - 3. etapa
Místo: |  |  | Ostrava |  |  | Datum: | 15.09.2014
Zadavatel: |  |  | Správa silnic Moravskoslezského kraje |  |  | Projektant: | SHB, akciová společnost
Uchazeč:
PČ | Typ | Kód | Popis | MJ | Množství | J.cena [CZK] | Cena celkem [CZK] | Cenová soustava |  | Poznámka | DPH | J. Nh [h] | Nh celkem [h] | J. hmotnost [t] | Hmotnost celkem [t] | J. suť [t] | Suť Celkem [t]
Náklady soupisu celkem | [6 empty] | 0 | [5 empty] | 0 |  | 0 |  | 0 |  | D | -1 | [10 empty] | 0
| D | HSV | Práce a dodávky HSV |  |  |  | 0 | [5 empty] | 0 |  | 0 |  | 0 | 1 | D | 0 |  |  |  | ROZPOCET | [6 empty] | 0
| D | 9 | Ostatní konstrukce a práce-bourání |  |  |  | 0 | [5 empty] | 0 |  | 0 |  | 0 | 1 | D | 1 |  |  |  | ROZPOCET | [6 empty] | 0
1 | K | 913111111 | Montáž a demontáž plastového podstavce dočasné dopravní značky | kus | 97 |  | 0 | CS ÚRS 2014 02 |  |  | základní |  | 0 | 0 | 0 | 0 | 0 | 4 | K | 2 |  |  |  | ROZPOCET | 0 | 0 | 0 | 0 | 0 | 1 | 0 | 4 | 354134161
| VV |  | "viz TZ, situace" 97 |  | 97 | [13 empty] | VV | 2 | 2 | -1 | 1 | ROZPOCET
2 | K | 913111112 | Montáž a demontáž sloupku délky do 2 m dočasné dopravní značky | kus | 25 |  | 0 | CS ÚRS 2014 02 |  |  | základní |  | 0 | 0 | 0 | 0 | 0 | 4 | K | 2 |  |  |  | ROZPOCET | 0 | 0 | 0 | 0 | 0 | 1 | 0 | 4 | 1810721666
| VV |  | "viz TZ, situace" 25 |  | 25 | [13 empty] | VV | 2 | 2 | -1 | 1 | ROZPOCET
3 | K | 913111115 | Montáž a demontáž dočasné dopravní značky samostatné základní | kus | 68 |  | 0 | CS ÚRS 2014 02 |  |  | základní |  | 0 | 0 | 0 | 0 | 0 | 4 | K | 2 |  |  |  | ROZPOCET | 0 | 0 | 0 | 0 | 0 | 1 | 0 | 4 | 1619102860
| VV |  | "viz TZ, situace" 68 |  | 68 | [13 empty] | VV | 2 | 2 | -1 | 1 | ROZPOCET
4 | K | 913111211 | Příplatek k dočasnému podstavci plastovému za první a ZKD den použití | kus | 2716 |  | 0 | CS ÚRS 2014 02 |  |  | základní |  | 0 | 0 | 0 | 0 | 0 | 4 | K | 2 |  |  |  | ROZPOCET | 0 | 0 | 0 | 0 | 0 | 1 | 0 | 4 | 159975395
| VV |  | "pronájem 28 dnů" 97 |  | 97 | [13 empty] | VV | 2 | 2 | -1 | 1 | ROZPOCET
| VV |  | 97*28 'Přepočtené koeficientem množství |  | 2716 | [13 empty] | VV | 2 | 2 | 0 | 1 | ROZPOCET
5 | K | 913111212 | Příplatek k dočasnému sloupku délky do 2 m za první a ZKD den použití | kus | 700 |  | 0 | CS ÚRS 2014 02 |  |  | základní |  | 0 | 0 | 0 | 0 | 0 | 4 | K | 2 |  |  |  | ROZPOCET | 0 | 0 | 0 | 0 | 0 | 1 | 0 | 4 | -578569104
| VV |  | "pronájem 28 dnů" 25 |  | 25 | [13 empty] | VV | 2 | 2 | -1 | 1 | ROZPOCET
| VV |  | 25*28 'Přepočtené koeficientem množství |  | 700 | [13 empty] | VV | 2 | 2 | 0 | 1 | ROZPOCET
6 | K | 913111215 | Příplatek k dočasné dopravní značce samostatné základní za první a ZKD den použití | kus | 1904 |  | 0 | CS ÚRS 2014 02 |  |  | základní |  | 0 | 0 | 0 | 0 | 0 | 4 | K | 2 |  |  |  | ROZPOCET | 0 | 0 | 0 | 0 | 0 | 1 | 0 | 4 | 826641899
| VV |  | "pronájem 28 dnů" 68 |  | 68 | [13 empty] | VV | 2 | 2 | -1 | 1 | ROZPOCET
| VV |  | 68*28 'Přepočtené koeficientem množství |  | 1904 | [13 empty] | VV | 2 | 2 | 0 | 1 | ROZPOCET
7 | K | 913221113 | Montáž a demontáž dočasné dopravní zábrany Z2 světelné šířky 3 m s 5 světly | kus | 10 |  | 0 | CS ÚRS 2014 02 |  |  | základní |  | 0 | 0 | 0 | 0 | 0 | 4 | K | 2 |  |  |  | ROZPOCET | 0 | 0 | 0 | 0 | 0 | 1 | 0 | 4 | 1986449822
| VV |  | "viz TZ, situace" 10 |  | 10 | [13 empty] | VV | 2 | 2 | -1 | 1 | ROZPOCET
8 | K | 913221213 | Příplatek k dočasné dopravní zábraně Z2 světelné šířky 3m s 5 světly za první a ZKD den použití | kus | 280 |  | 0 | CS ÚRS 2014 02 |  |  | základní |  | 0 | 0 | 0 | 0 | 0 | 4 | K | 2 |  |  |  | ROZPOCET | 0 | 0 | 0 | 0 | 0 | 1 | 0 | 4 | 2096345865
| VV |  | "pronájem 28 dnů" 10 |  | 10 | [13 empty] | VV | 2 | 2 | -1 | 1 | ROZPOCET
| VV |  | 10*28 'Přepočtené koeficientem množství |  | 280 | [13 empty] | VV | 2 | 2 | 0 | 1 | ROZPOCET
9 | K | 913321111 | Montáž a demontáž dočasné dopravní směrové desky základní Z4 | kus | 72 |  | 0 | CS ÚRS 2014 02 |  |  | základní |  | 0 | 0 | 0 | 0 | 0 | 4 | K | 2 |  |  |  | ROZPOCET | 0 | 0 | 0 | 0 | 0 | 1 | 0 | 4 | -578819188
| VV |  | "viz TZ, situace" 72 |  | 72 | [13 empty] | VV | 2 | 2 | -1 | 1 | ROZPOCET
10 | K | 913321116 | Montáž a demontáž dočasné soupravy směrových desek Z4 s výstražným světlem 5 desek | kus | 2 |  | 0 | CS ÚRS 2014 02 |  |  | základní |  | 0 | 0 | 0 | 0 | 0 | 4 | K | 2 |  |  |  | ROZPOCET | 0 | 0 | 0 | 0 | 0 | 1 | 0 | 4 | -2028741311
| VV |  | "viz TZ, situace" 2 |  | 2 | [13 empty] | VV | 2 | 2 | -1 | 1 | ROZPOCET
11 | K | 913321211 | Příplatek k dočasné směrové desce základní Z4 za první a ZKD den použití | kus | 2016 |  | 0 | CS ÚRS 2014 02 |  |  | základní |  | 0 | 0 | 0 | 0 | 0 | 4 | K | 2 |  |  |  | ROZPOCET | 0 | 0 | 0 | 0 | 0 | 1 | 0 | 4 | 487090106
| VV |  | "pronájem 28 dnů" 72 |  | 72 | [13 empty] | VV | 2 | 2 | -1 | 1 | ROZPOCET
| VV |  | 72*28 'Přepočtené koeficientem množství |  | 2016 | [13 empty] | VV | 2 | 2 | 0 | 1 | ROZPOCET
12 | K | 913321216 | Příplatek k dočasné soupravě směrových desek Z4 s výstražným světlem 5 desek za 1. a ZKD den použití | kus | 56 |  | 0 | CS ÚRS 2014 02 |  |  | základní |  | 0 | 0 | 0 | 0 | 0 | 4 | K | 2 |  |  |  | ROZPOCET | 0 | 0 | 0 | 0 | 0 | 1 | 0 | 4 | -1695681231
| VV |  | "pronájem 28 dnů" 2 |  | 2 | [13 empty] | VV | 2 | 2 | -1 | 1 | ROZPOCET
| VV |  | 2*28 'Přepočtené koeficientem množství |  | 56 | [13 empty] | VV | 2 | 2 | 0 | 1 | ROZPOCET
13 | K | 913411111 | Montáž a demontáž mobilní semaforové soupravy se 2 semafory | kus | 1 |  | 0 | CS ÚRS 2014 02 |  |  | základní |  | 0 | 0 | 0 | 0 | 0 | 4 | K | 2 |  |  |  | ROZPOCET | 0 | 0 | 0 | 0 | 0 | 1 | 0 | 4 | -1851418277
| VV |  | "viz TZ, situace" 1 |  | 1 | [13 empty] | VV | 2 | 2 | -1 | 1 | ROZPOCET
14 | K | 913411211 | Příplatek k dočasné mobilní semaforové soupravě se 2 semafory za první a ZKD den použití | kus | 28 |  | 0 | CS ÚRS 2014 02 |  |  | základní |  | 0 | 0 | 0 | 0 | 0 | 4 | K | 2 |  |  |  | ROZPOCET | 0 | 0 | 0 | 0 | 0 | 1 | 0 | 4 | 1889702948
| VV |  | "pronájem 28 dnů" 1 |  | 1 | [13 empty] | VV | 2 | 2 | -1 | 1 | ROZPOCET
| VV |  | 1*28 'Přepočtené koeficientem množství |  | 28 | [13 empty] | VV | 2 | 2 | 0 | 1 | ROZPOCET
15 | K | 913911113 | Montáž a demontáž akumulátoru dočasného dopravního značení olověného 12 V/180 Ah | kus | 4 |  | 0 | CS ÚRS 2014 02 |  |  | základní |  | 0 | 0 | 0 | 0 | 0 | 4 | K | 2 |  |  |  | ROZPOCET | 0 | 0 | 0 | 0 | 0 | 1 | 0 | 4 | -1382592304
| VV |  | "viz TZ, situace" 4 |  | 4 | [13 empty] | VV | 2 | 2 | -1 | 1 | ROZPOCET
16 | K | 913911122 | Montáž a demontáž dočasného zásobníku ocelového na akumulátor a řídící jednotku | kus | 4 |  | 0 | CS ÚRS 2014 02 |  |  | základní |  | 0 | 0 | 0 | 0 | 0 | 4 | K | 2 |  |  |  | ROZPOCET | 0 | 0 | 0 | 0 | 0 | 1 | 0 | 4 | -447302126
| VV |  | "viz TZ, situace" 4 |  | 4 | [13 empty] | VV | 2 | 2 | -1 | 1 | ROZPOCET
17 | K | 913911213 | Příplatek k dočasnému akumulátor 12V/180 Ah za první a ZKD den použití | kus | 112 |  | 0 | CS ÚRS 2014 02 |  |  | základní |  | 0 | 0 | 0 | 0 | 0 | 4 | K | 2 |  |  |  | ROZPOCET | 0 | 0 | 0 | 0 | 0 | 1 | 0 | 4 | 410828523
| VV |  | "pronájem 28 dnů" 4 |  | 4 | [13 empty] | VV | 2 | 2 | -1 | 1 | ROZPOCET
| VV |  | 4*28 'Přepočtené koeficientem množství |  | 112 | [13 empty] | VV | 2 | 2 | 0 | 1 | ROZPOCET
18 | K | 913911222 | Příplatek k dočasnému ocelovému zásobníku na akumulátor za první a ZKD den použití | kus | 112 |  | 0 | CS ÚRS 2014 02 |  |  | základní |  | 0 | 0 | 0 | 0 | 0 | 4 | K | 2 |  |  |  | ROZPOCET | 0 | 0 | 0 | 0 | 0 | 1 | 0 | 4 | -765697914
| VV |  | "pronájem 28 dnů" 4 |  | 4 | [13 empty] | VV | 2 | 2 | -1 | 1 | ROZPOCET
| VV |  | 4*28 'Přepočtené koeficientem množství |  | 112 | [13 empty] | VV | 2 | 2 | 0 | 1 | ROZPOCET

## SO 101.3.4 - Přechodné do...
| List obsahuje: |  | 1) Krycí list soupisu | 2) Rekapitulace |  |  | 3) Soupis prací | Zpět na list: | Rekapitulace stavby
{74BCF668-B17A-4021-A988-6F9254220572}
2
| KRYCÍ LIST SOUPISU | [8 empty] | v --- níže se nacházejí doplnkové a pomocné údaje k sestavám --- v | [8 empty] | False
Stavba:
Silnice III/4721 Ostrava, ul. Michálkovická okružní křižovatka s ulicí Hladnovskou a Keltičkovou
Objekt:
101 - SO 101 Vozovka silnic
Soupis:
SO 101.3 - POV
Úroveň 3:
SO 101.3.4 - Přechodné dopravní značení - 4. etapa
| KSO: |  | 822 24 |  |  | CC-CZ:
| Místo: |  | Ostrava |  |  | Datum: | 15.09.2014
| Zadavatel: |  |  |  |  | IČ: | 00095711
|  | Správa silnic Moravskoslezského kraje |  |  |  | DIČ:
| Uchazeč: |  |  |  |  | IČ:
DIČ:
| Projektant: |  |  |  |  | IČ: | 25324365
|  | SHB, akciová společnost |  |  |  | DIČ:
Poznámka:
Soupis prací je sestaven s využitím položek Cenové soustavy ÚRS. Cenové a technické podmínky položek Cenové soustavy ÚRS, které nejsou uvedeny v soupisu prací (informace z tzv. úvodních částí katalogů) jsou neomezeně dálkově k dispozici na www.cs-urs.cz. Položky soupisu prací, které nemají ve sloupci „Cenová soustava“ uveden žádný údaj, nepochází z Cenové soustavy ÚRS.
| Cena bez DPH | [5 empty] | 0
|  |  | Základ daně |  |  | Sazba daně | Výše daně
| DPH | základní | 0 |  |  | 21% | 0
|  | snížená | 0 |  |  | 15% | 0
|  | zákl. přenesená | 0 |  |  | 21% | 0
|  | sníž. přenesená | 0 |  |  | 15% | 0
|  | nulová | 0 |  |  | 0% | 0
| Cena s DPH |  |  | v | CZK |  | 0
REKAPITULACE ČLENĚNÍ SOUPISU PRACÍ
Stavba:
Silnice III/4721 Ostrava, ul. Michálkovická okružní křižovatka s ulicí Hladnovskou a Keltičkovou
Objekt:
101 - SO 101 Vozovka silnic
Soupis:
SO 101.3 - POV
Úroveň 3:
SO 101.3.4 - Přechodné dopravní značení - 4. etapa
Místo: |  |  | Ostrava |  |  | Datum: | 15.09.2014
Zadavatel: |  |  | Správa silnic Moravskoslezského kraje |  |  | Projektant: | SHB, akciová společnost
Uchazeč:
Kód dílu - Popis | [6 empty] | Cena celkem [CZK]
Náklady soupisu celkem | [6 empty] | 0 | [12 empty] | -1
| HSV - Práce a dodávky HSV | [5 empty] | 0
| 9 - Ostatní konstrukce a práce-bourání | [5 empty] | 0
SOUPIS PRACÍ
Stavba:
Silnice III/4721 Ostrava, ul. Michálkovická okružní křižovatka s ulicí Hladnovskou a Keltičkovou
Objekt:
101 - SO 101 Vozovka silnic
Soupis:
SO 101.3 - POV
Úroveň 3:
SO 101.3.4 - Přechodné dopravní značení - 4. etapa
Místo: |  |  | Ostrava |  |  | Datum: | 15.09.2014
Zadavatel: |  |  | Správa silnic Moravskoslezského kraje |  |  | Projektant: | SHB, akciová společnost
Uchazeč:
PČ | Typ | Kód | Popis | MJ | Množství | J.cena [CZK] | Cena celkem [CZK] | Cenová soustava |  | Poznámka | DPH | J. Nh [h] | Nh celkem [h] | J. hmotnost [t] | Hmotnost celkem [t] | J. suť [t] | Suť Celkem [t]
Náklady soupisu celkem | [6 empty] | 0 | [5 empty] | 0 |  | 0 |  | 0 |  | D | -1 | [10 empty] | 0
| D | HSV | Práce a dodávky HSV |  |  |  | 0 | [5 empty] | 0 |  | 0 |  | 0 | 1 | D | 0 |  |  |  | ROZPOCET | [6 empty] | 0
| D | 9 | Ostatní konstrukce a práce-bourání |  |  |  | 0 | [5 empty] | 0 |  | 0 |  | 0 | 1 | D | 1 |  |  |  | ROZPOCET | [6 empty] | 0
1 | K | 913111111 | Montáž a demontáž plastového podstavce dočasné dopravní značky | kus | 72 |  | 0 | CS ÚRS 2014 02 |  |  | základní |  | 0 | 0 | 0 | 0 | 0 | 4 | K | 2 |  |  |  | ROZPOCET | 0 | 0 | 0 | 0 | 0 | 1 | 0 | 4 | 354134161
| VV |  | "viz TZ, situace" 72 |  | 72 | [13 empty] | VV | 2 | 2 | -1 | 1 | ROZPOCET
2 | K | 913111112 | Montáž a demontáž sloupku délky do 2 m dočasné dopravní značky | kus | 25 |  | 0 | CS ÚRS 2014 02 |  |  | základní |  | 0 | 0 | 0 | 0 | 0 | 4 | K | 2 |  |  |  | ROZPOCET | 0 | 0 | 0 | 0 | 0 | 1 | 0 | 4 | 1810721666
| VV |  | "viz TZ, situace" 25 |  | 25 | [13 empty] | VV | 2 | 2 | -1 | 1 | ROZPOCET
3 | K | 913111115 | Montáž a demontáž dočasné dopravní značky samostatné základní | kus | 70 |  | 0 | CS ÚRS 2014 02 |  |  | základní |  | 0 | 0 | 0 | 0 | 0 | 4 | K | 2 |  |  |  | ROZPOCET | 0 | 0 | 0 | 0 | 0 | 1 | 0 | 4 | 1619102860
| VV |  | "viz TZ, situace" 70 |  | 70 | [13 empty] | VV | 2 | 2 | -1 | 1 | ROZPOCET
4 | K | 913111211 | Příplatek k dočasnému podstavci plastovému za první a ZKD den použití | kus | 2016 |  | 0 | CS ÚRS 2014 02 |  |  | základní |  | 0 | 0 | 0 | 0 | 0 | 4 | K | 2 |  |  |  | ROZPOCET | 0 | 0 | 0 | 0 | 0 | 1 | 0 | 4 | 159975395
| VV |  | "pronájem 28 dnů" 72 |  | 72 | [13 empty] | VV | 2 | 2 | -1 | 1 | ROZPOCET
| VV |  | 72*28 'Přepočtené koeficientem množství |  | 2016 | [13 empty] | VV | 2 | 2 | 0 | 1 | ROZPOCET
5 | K | 913111212 | Příplatek k dočasnému sloupku délky do 2 m za první a ZKD den použití | kus | 700 |  | 0 | CS ÚRS 2014 02 |  |  | základní |  | 0 | 0 | 0 | 0 | 0 | 4 | K | 2 |  |  |  | ROZPOCET | 0 | 0 | 0 | 0 | 0 | 1 | 0 | 4 | -578569104
| VV |  | "pronájem 28 dnů" 25 |  | 25 | [13 empty] | VV | 2 | 2 | -1 | 1 | ROZPOCET
| VV |  | 25*28 'Přepočtené koeficientem množství |  | 700 | [13 empty] | VV | 2 | 2 | 0 | 1 | ROZPOCET
6 | K | 913111215 | Příplatek k dočasné dopravní značce samostatné základní za první a ZKD den použití | kus | 1960 |  | 0 | CS ÚRS 2014 02 |  |  | základní |  | 0 | 0 | 0 | 0 | 0 | 4 | K | 2 |  |  |  | ROZPOCET | 0 | 0 | 0 | 0 | 0 | 1 | 0 | 4 | 826641899
| VV |  | "pronájem 28 dnů" 70 |  | 70 | [13 empty] | VV | 2 | 2 | -1 | 1 | ROZPOCET
| VV |  | 70*28 'Přepočtené koeficientem množství |  | 1960 | [13 empty] | VV | 2 | 2 | 0 | 1 | ROZPOCET
7 | K | 913221113 | Montáž a demontáž dočasné dopravní zábrany Z2 světelné šířky 3 m s 5 světly | kus | 10 |  | 0 | CS ÚRS 2014 02 |  |  | základní |  | 0 | 0 | 0 | 0 | 0 | 4 | K | 2 |  |  |  | ROZPOCET | 0 | 0 | 0 | 0 | 0 | 1 | 0 | 4 | 1986449822
| VV |  | "viz TZ, situace" 10 |  | 10 | [13 empty] | VV | 2 | 2 | -1 | 1 | ROZPOCET
8 | K | 913221213 | Příplatek k dočasné dopravní zábraně Z2 světelné šířky 3m s 5 světly za první a ZKD den použití | kus | 280 |  | 0 | CS ÚRS 2014 02 |  |  | základní |  | 0 | 0 | 0 | 0 | 0 | 4 | K | 2 |  |  |  | ROZPOCET | 0 | 0 | 0 | 0 | 0 | 1 | 0 | 4 | 2096345865
| VV |  | "pronájem 28 dnů" 10 |  | 10 | [13 empty] | VV | 2 | 2 | -1 | 1 | ROZPOCET
| VV |  | 10*28 'Přepočtené koeficientem množství |  | 280 | [13 empty] | VV | 2 | 2 | 0 | 1 | ROZPOCET
9 | K | 913321111 | Montáž a demontáž dočasné dopravní směrové desky základní Z4 | kus | 47 |  | 0 | CS ÚRS 2014 02 |  |  | základní |  | 0 | 0 | 0 | 0 | 0 | 4 | K | 2 |  |  |  | ROZPOCET | 0 | 0 | 0 | 0 | 0 | 1 | 0 | 4 | -578819188
| VV |  | "viz TZ, situace" 47 |  | 47 | [13 empty] | VV | 2 | 2 | -1 | 1 | ROZPOCET
10 | K | 913321116 | Montáž a demontáž dočasné soupravy směrových desek Z4 s výstražným světlem 5 desek | kus | 2 |  | 0 | CS ÚRS 2014 02 |  |  | základní |  | 0 | 0 | 0 | 0 | 0 | 4 | K | 2 |  |  |  | ROZPOCET | 0 | 0 | 0 | 0 | 0 | 1 | 0 | 4 | -2028741311
| VV |  | "viz TZ, situace" 2 |  | 2 | [13 empty] | VV | 2 | 2 | -1 | 1 | ROZPOCET
11 | K | 913321211 | Příplatek k dočasné směrové desce základní Z4 za první a ZKD den použití | kus | 1316 |  | 0 | CS ÚRS 2014 02 |  |  | základní |  | 0 | 0 | 0 | 0 | 0 | 4 | K | 2 |  |  |  | ROZPOCET | 0 | 0 | 0 | 0 | 0 | 1 | 0 | 4 | 487090106
| VV |  | "pronájem 28 dnů" 47 |  | 47 | [13 empty] | VV | 2 | 2 | -1 | 1 | ROZPOCET
| VV |  | 47*28 'Přepočtené koeficientem množství |  | 1316 | [13 empty] | VV | 2 | 2 | 0 | 1 | ROZPOCET
12 | K | 913321216 | Příplatek k dočasné soupravě směrových desek Z4 s výstražným světlem 5 desek za 1. a ZKD den použití | kus | 56 |  | 0 | CS ÚRS 2014 02 |  |  | základní |  | 0 | 0 | 0 | 0 | 0 | 4 | K | 2 |  |  |  | ROZPOCET | 0 | 0 | 0 | 0 | 0 | 1 | 0 | 4 | -1695681231
| VV |  | "pronájem 28 dnů" 2 |  | 2 | [13 empty] | VV | 2 | 2 | -1 | 1 | ROZPOCET
| VV |  | 2*28 'Přepočtené koeficientem množství |  | 56 | [13 empty] | VV | 2 | 2 | 0 | 1 | ROZPOCET
13 | K | 913411111 | Montáž a demontáž mobilní semaforové soupravy se 2 semafory | kus | 1 |  | 0 | CS ÚRS 2014 02 |  |  | základní |  | 0 | 0 | 0 | 0 | 0 | 4 | K | 2 |  |  |  | ROZPOCET | 0 | 0 | 0 | 0 | 0 | 1 | 0 | 4 | -1851418277
| VV |  | "viz TZ, situace" 1 |  | 1 | [13 empty] | VV | 2 | 2 | -1 | 1 | ROZPOCET
14 | K | 913411211 | Příplatek k dočasné mobilní semaforové soupravě se 2 semafory za první a ZKD den použití | kus | 28 |  | 0 | CS ÚRS 2014 02 |  |  | základní |  | 0 | 0 | 0 | 0 | 0 | 4 | K | 2 |  |  |  | ROZPOCET | 0 | 0 | 0 | 0 | 0 | 1 | 0 | 4 | 1889702948
| VV |  | "pronájem 28 dnů" 1 |  | 1 | [13 empty] | VV | 2 | 2 | -1 | 1 | ROZPOCET
| VV |  | 1*28 'Přepočtené koeficientem množství |  | 28 | [13 empty] | VV | 2 | 2 | 0 | 1 | ROZPOCET
15 | K | 913911113 | Montáž a demontáž akumulátoru dočasného dopravního značení olověného 12 V/180 Ah | kus | 4 |  | 0 | CS ÚRS 2014 02 |  |  | základní |  | 0 | 0 | 0 | 0 | 0 | 4 | K | 2 |  |  |  | ROZPOCET | 0 | 0 | 0 | 0 | 0 | 1 | 0 | 4 | -1382592304
| VV |  | "viz TZ, situace" 4 |  | 4 | [13 empty] | VV | 2 | 2 | -1 | 1 | ROZPOCET
16 | K | 913911122 | Montáž a demontáž dočasného zásobníku ocelového na akumulátor a řídící jednotku | kus | 4 |  | 0 | CS ÚRS 2014 02 |  |  | základní |  | 0 | 0 | 0 | 0 | 0 | 4 | K | 2 |  |  |  | ROZPOCET | 0 | 0 | 0 | 0 | 0 | 1 | 0 | 4 | -447302126
| VV |  | "viz TZ, situace" 4 |  | 4 | [13 empty] | VV | 2 | 2 | -1 | 1 | ROZPOCET
17 | K | 913911213 | Příplatek k dočasnému akumulátor 12V/180 Ah za první a ZKD den použití | kus | 112 |  | 0 | CS ÚRS 2014 02 |  |  | základní |  | 0 | 0 | 0 | 0 | 0 | 4 | K | 2 |  |  |  | ROZPOCET | 0 | 0 | 0 | 0 | 0 | 1 | 0 | 4 | 410828523
| VV |  | "pronájem 28 dnů" 4 |  | 4 | [13 empty] | VV | 2 | 2 | -1 | 1 | ROZPOCET
| VV |  | 4*28 'Přepočtené koeficientem množství |  | 112 | [13 empty] | VV | 2 | 2 | 0 | 1 | ROZPOCET
18 | K | 913911222 | Příplatek k dočasnému ocelovému zásobníku na akumulátor za první a ZKD den použití | kus | 112 |  | 0 | CS ÚRS 2014 02 |  |  | základní |  | 0 | 0 | 0 | 0 | 0 | 4 | K | 2 |  |  |  | ROZPOCET | 0 | 0 | 0 | 0 | 0 | 1 | 0 | 4 | -765697914
| VV |  | "pronájem 28 dnů" 4 |  | 4 | [13 empty] | VV | 2 | 2 | -1 | 1 | ROZPOCET
| VV |  | 4*28 'Přepočtené koeficientem množství |  | 112 | [13 empty] | VV | 2 | 2 | 0 | 1 | ROZPOCET

## SO 101.3.5 - Přechodné do...
| List obsahuje: |  | 1) Krycí list soupisu | 2) Rekapitulace |  |  | 3) Soupis prací | Zpět na list: | Rekapitulace stavby
{9A42B6BC-0F75-4FE1-978C-F1DA1724D510}
2
| KRYCÍ LIST SOUPISU | [8 empty] | v --- níže se nacházejí doplnkové a pomocné údaje k sestavám --- v | [8 empty] | False
Stavba:
Silnice III/4721 Ostrava, ul. Michálkovická okružní křižovatka s ulicí Hladnovskou a Keltičkovou
Objekt:
101 - SO 101 Vozovka silnic
Soupis:
SO 101.3 - POV
Úroveň 3:
SO 101.3.5 - Přechodné dopravní značení - 5. etapa + objízdná trasa
| KSO: |  | 822 24 |  |  | CC-CZ:
| Místo: |  | Ostrava |  |  | Datum: | 15.09.2014
| Zadavatel: |  |  |  |  | IČ: | 00095711
|  | Správa silnic Moravskoslezského kraje |  |  |  | DIČ:
| Uchazeč: |  |  |  |  | IČ:
DIČ:
| Projektant: |  |  |  |  | IČ: | 25324365
|  | SHB, akciová společnost |  |  |  | DIČ:
Poznámka:
Soupis prací je sestaven s využitím položek Cenové soustavy ÚRS. Cenové a technické podmínky položek Cenové soustavy ÚRS, které nejsou uvedeny v soupisu prací (informace z tzv. úvodních částí katalogů) jsou neomezeně dálkově k dispozici na www.cs-urs.cz. Položky soupisu prací, které nemají ve sloupci „Cenová soustava“ uveden žádný údaj, nepochází z Cenové soustavy ÚRS.
| Cena bez DPH | [5 empty] | 0
|  |  | Základ daně |  |  | Sazba daně | Výše daně
| DPH | základní | 0 |  |  | 21% | 0
|  | snížená | 0 |  |  | 15% | 0
|  | zákl. přenesená | 0 |  |  | 21% | 0
|  | sníž. přenesená | 0 |  |  | 15% | 0
|  | nulová | 0 |  |  | 0% | 0
| Cena s DPH |  |  | v | CZK |  | 0
REKAPITULACE ČLENĚNÍ SOUPISU PRACÍ
Stavba:
Silnice III/4721 Ostrava, ul. Michálkovická okružní křižovatka s ulicí Hladnovskou a Keltičkovou
Objekt:
101 - SO 101 Vozovka silnic
Soupis:
SO 101.3 - POV
Úroveň 3:
SO 101.3.5 - Přechodné dopravní značení - 5. etapa + objízdná trasa
Místo: |  |  | Ostrava |  |  | Datum: | 15.09.2014
Zadavatel: |  |  | Správa silnic Moravskoslezského kraje |  |  | Projektant: | SHB, akciová společnost
Uchazeč:
Kód dílu - Popis | [6 empty] | Cena celkem [CZK]
Náklady soupisu celkem | [6 empty] | 0 | [12 empty] | -1
| HSV - Práce a dodávky HSV | [5 empty] | 0
| 9 - Ostatní konstrukce a práce-bourání | [5 empty] | 0
SOUPIS PRACÍ
Stavba:
Silnice III/4721 Ostrava, ul. Michálkovická okružní křižovatka s ulicí Hladnovskou a Keltičkovou
Objekt:
101 - SO 101 Vozovka silnic
Soupis:
SO 101.3 - POV
Úroveň 3:
SO 101.3.5 - Přechodné dopravní značení - 5. etapa + objízdná trasa
Místo: |  |  | Ostrava |  |  | Datum: | 15.09.2014
Zadavatel: |  |  | Správa silnic Moravskoslezského kraje |  |  | Projektant: | SHB, akciová společnost
Uchazeč:
PČ | Typ | Kód | Popis | MJ | Množství | J.cena [CZK] | Cena celkem [CZK] | Cenová soustava |  | Poznámka | DPH | J. Nh [h] | Nh celkem [h] | J. hmotnost [t] | Hmotnost celkem [t] | J. suť [t] | Suť Celkem [t]
Náklady soupisu celkem | [6 empty] | 0 | [5 empty] | 0 |  | 0 |  | 0 |  | D | -1 | [10 empty] | 0
| D | HSV | Práce a dodávky HSV |  |  |  | 0 | [5 empty] | 0 |  | 0 |  | 0 | 1 | D | 0 |  |  |  | ROZPOCET | [6 empty] | 0
| D | 9 | Ostatní konstrukce a práce-bourání |  |  |  | 0 | [5 empty] | 0 |  | 0 |  | 0 | 1 | D | 1 |  |  |  | ROZPOCET | [6 empty] | 0
1 | K | 913111111 | Montáž a demontáž plastového podstavce dočasné dopravní značky | kus | 120 |  | 0 | CS ÚRS 2014 02 |  |  | základní |  | 0 | 0 | 0 | 0 | 0 | 4 | K | 2 |  |  |  | ROZPOCET | 0 | 0 | 0 | 0 | 0 | 1 | 0 | 4 | 354134161
| VV |  | "viz TZ, situace" | [15 empty] | VV | 2 | 1 | -1 | 0 | ROZPOCET
| VV |  | "5. etapa" 75 |  | 75 | [13 empty] | VV | 2 | 2 | -1 | 0 | ROZPOCET
| VV |  | "objížďka" 45 |  | 45 | [13 empty] | VV | 2 | 2 | -1 | 0 | ROZPOCET
| VV |  | Součet |  | 120 | [13 empty] | VV | 2 | 4 | -1 | 1 | ROZPOCET
2 | K | 913111112 | Montáž a demontáž sloupku délky do 2 m dočasné dopravní značky | kus | 70 |  | 0 | CS ÚRS 2014 02 |  |  | základní |  | 0 | 0 | 0 | 0 | 0 | 4 | K | 2 |  |  |  | ROZPOCET | 0 | 0 | 0 | 0 | 0 | 1 | 0 | 4 | 1810721666
| VV |  | "viz TZ, situace" | [15 empty] | VV | 2 | 1 | -1 | 0 | ROZPOCET
| VV |  | "5. etapa" 25 |  | 25 | [13 empty] | VV | 2 | 2 | -1 | 0 | ROZPOCET
| VV |  | "objížďka" 45 |  | 45 | [13 empty] | VV | 2 | 2 | -1 | 0 | ROZPOCET
| VV |  | Součet |  | 70 | [13 empty] | VV | 2 | 4 | -1 | 1 | ROZPOCET
3 | K | 913111115 | Montáž a demontáž dočasné dopravní značky samostatné základní | kus | 156 |  | 0 | CS ÚRS 2014 02 |  |  | základní |  | 0 | 0 | 0 | 0 | 0 | 4 | K | 2 |  |  |  | ROZPOCET | 0 | 0 | 0 | 0 | 0 | 1 | 0 | 4 | 1619102860
| VV |  | "viz TZ, situace" | [15 empty] | VV | 2 | 1 | -1 | 0 | ROZPOCET
| VV |  | "5. etapa" 65 |  | 65 | [13 empty] | VV | 2 | 2 | -1 | 0 | ROZPOCET
| VV |  | "objížďka" 91 |  | 91 | [13 empty] | VV | 2 | 2 | -1 | 0 | ROZPOCET
| VV |  | Součet |  | 156 | [13 empty] | VV | 2 | 4 | -1 | 1 | ROZPOCET
4 | K | 913111211 | Příplatek k dočasnému podstavci plastovému za první a ZKD den použití | kus | 360 |  | 0 | CS ÚRS 2014 02 |  |  | základní |  | 0 | 0 | 0 | 0 | 0 | 4 | K | 2 |  |  |  | ROZPOCET | 0 | 0 | 0 | 0 | 0 | 1 | 0 | 4 | 159975395
| VV |  | "pronájem 3 dny" 75+45 |  | 120 | [13 empty] | VV | 2 | 2 | -1 | 1 | ROZPOCET
| VV |  | 120*3 'Přepočtené koeficientem množství |  | 360 | [13 empty] | VV | 2 | 2 | 0 | 1 | ROZPOCET
5 | K | 913111212 | Příplatek k dočasnému sloupku délky do 2 m za první a ZKD den použití | kus | 210 |  | 0 | CS ÚRS 2014 02 |  |  | základní |  | 0 | 0 | 0 | 0 | 0 | 4 | K | 2 |  |  |  | ROZPOCET | 0 | 0 | 0 | 0 | 0 | 1 | 0 | 4 | -578569104
| VV |  | "pronájem 3 dny" 25+45 |  | 70 | [13 empty] | VV | 2 | 2 | -1 | 1 | ROZPOCET
| VV |  | 70*3 'Přepočtené koeficientem množství |  | 210 | [13 empty] | VV | 2 | 2 | 0 | 1 | ROZPOCET
6 | K | 913111215 | Příplatek k dočasné dopravní značce samostatné základní za první a ZKD den použití | kus | 468 |  | 0 | CS ÚRS 2014 02 |  |  | základní |  | 0 | 0 | 0 | 0 | 0 | 4 | K | 2 |  |  |  | ROZPOCET | 0 | 0 | 0 | 0 | 0 | 1 | 0 | 4 | 826641899
| VV |  | "pronájem 3 dny" 65+91 |  | 156 | [13 empty] | VV | 2 | 2 | -1 | 1 | ROZPOCET
| VV |  | 156*3 'Přepočtené koeficientem množství |  | 468 | [13 empty] | VV | 2 | 2 | 0 | 1 | ROZPOCET
7 | K | 913221113 | Montáž a demontáž dočasné dopravní zábrany Z2 světelné šířky 3 m s 5 světly | kus | 11 |  | 0 | CS ÚRS 2014 02 |  |  | základní |  | 0 | 0 | 0 | 0 | 0 | 4 | K | 2 |  |  |  | ROZPOCET | 0 | 0 | 0 | 0 | 0 | 1 | 0 | 4 | 1986449822
| VV |  | "viz TZ, situace" 11 |  | 11 | [13 empty] | VV | 2 | 2 | -1 | 1 | ROZPOCET
8 | K | 913221213 | Příplatek k dočasné dopravní zábraně Z2 světelné šířky 3m s 5 světly za první a ZKD den použití | kus | 33 |  | 0 | CS ÚRS 2014 02 |  |  | základní |  | 0 | 0 | 0 | 0 | 0 | 4 | K | 2 |  |  |  | ROZPOCET | 0 | 0 | 0 | 0 | 0 | 1 | 0 | 4 | 2096345865
| VV |  | "pronájem 3 dny" 11 |  | 11 | [13 empty] | VV | 2 | 2 | -1 | 1 | ROZPOCET
| VV |  | 11*3 'Přepočtené koeficientem množství |  | 33 | [13 empty] | VV | 2 | 2 | 0 | 1 | ROZPOCET
9 | K | 913321111 | Montáž a demontáž dočasné dopravní směrové desky základní Z4 | kus | 50 |  | 0 | CS ÚRS 2014 02 |  |  | základní |  | 0 | 0 | 0 | 0 | 0 | 4 | K | 2 |  |  |  | ROZPOCET | 0 | 0 | 0 | 0 | 0 | 1 | 0 | 4 | -578819188
| VV |  | "viz TZ, situace" 50 |  | 50 | [13 empty] | VV | 2 | 2 | -1 | 1 | ROZPOCET
10 | K | 913321116 | Montáž a demontáž dočasné soupravy směrových desek Z4 s výstražným světlem 5 desek | kus | 3 |  | 0 | CS ÚRS 2014 02 |  |  | základní |  | 0 | 0 | 0 | 0 | 0 | 4 | K | 2 |  |  |  | ROZPOCET | 0 | 0 | 0 | 0 | 0 | 1 | 0 | 4 | -2028741311
| VV |  | "viz TZ, situace" 3 |  | 3 | [13 empty] | VV | 2 | 2 | -1 | 1 | ROZPOCET
11 | K | 913321211 | Příplatek k dočasné směrové desce základní Z4 za první a ZKD den použití | kus | 150 |  | 0 | CS ÚRS 2014 02 |  |  | základní |  | 0 | 0 | 0 | 0 | 0 | 4 | K | 2 |  |  |  | ROZPOCET | 0 | 0 | 0 | 0 | 0 | 1 | 0 | 4 | 487090106
| VV |  | "pronájem 3 dny" 50 |  | 50 | [13 empty] | VV | 2 | 2 | -1 | 1 | ROZPOCET
| VV |  | 50*3 'Přepočtené koeficientem množství |  | 150 | [13 empty] | VV | 2 | 2 | 0 | 1 | ROZPOCET
12 | K | 913321216 | Příplatek k dočasné soupravě směrových desek Z4 s výstražným světlem 5 desek za 1. a ZKD den použití | kus | 9 |  | 0 | CS ÚRS 2014 02 |  |  | základní |  | 0 | 0 | 0 | 0 | 0 | 4 | K | 2 |  |  |  | ROZPOCET | 0 | 0 | 0 | 0 | 0 | 1 | 0 | 4 | -1695681231
| VV |  | "pronájem 3 dny" 3 |  | 3 | [13 empty] | VV | 2 | 2 | -1 | 1 | ROZPOCET
| VV |  | 3*3 'Přepočtené koeficientem množství |  | 9 | [13 empty] | VV | 2 | 2 | 0 | 1 | ROZPOCET
13 | K | 913911113 | Montáž a demontáž akumulátoru dočasného dopravního značení olověného 12 V/180 Ah | kus | 2 |  | 0 | CS ÚRS 2014 02 |  |  | základní |  | 0 | 0 | 0 | 0 | 0 | 4 | K | 2 |  |  |  | ROZPOCET | 0 | 0 | 0 | 0 | 0 | 1 | 0 | 4 | -1382592304
| VV |  | "viz TZ, situace" 2 |  | 2 | [13 empty] | VV | 2 | 2 | -1 | 1 | ROZPOCET
14 | K | 913911122 | Montáž a demontáž dočasného zásobníku ocelového na akumulátor a řídící jednotku | kus | 2 |  | 0 | CS ÚRS 2014 02 |  |  | základní |  | 0 | 0 | 0 | 0 | 0 | 4 | K | 2 |  |  |  | ROZPOCET | 0 | 0 | 0 | 0 | 0 | 1 | 0 | 4 | -447302126
| VV |  | "viz TZ, situace" 2 |  | 2 | [13 empty] | VV | 2 | 2 | -1 | 1 | ROZPOCET
15 | K | 913911213 | Příplatek k dočasnému akumulátor 12V/180 Ah za první a ZKD den použití | kus | 6 |  | 0 | CS ÚRS 2014 02 |  |  | základní |  | 0 | 0 | 0 | 0 | 0 | 4 | K | 2 |  |  |  | ROZPOCET | 0 | 0 | 0 | 0 | 0 | 1 | 0 | 4 | 410828523
| VV |  | "pronájem 3 dny" 2 |  | 2 | [13 empty] | VV | 2 | 2 | -1 | 1 | ROZPOCET
| VV |  | 2*3 'Přepočtené koeficientem množství |  | 6 | [13 empty] | VV | 2 | 2 | 0 | 1 | ROZPOCET
16 | K | 913911222 | Příplatek k dočasnému ocelovému zásobníku na akumulátor za první a ZKD den použití | kus | 6 |  | 0 | CS ÚRS 2014 02 |  |  | základní |  | 0 | 0 | 0 | 0 | 0 | 4 | K | 2 |  |  |  | ROZPOCET | 0 | 0 | 0 | 0 | 0 | 1 | 0 | 4 | -765697914
| VV |  | "pronájem 3 dny" 2 |  | 2 | [13 empty] | VV | 2 | 2 | -1 | 1 | ROZPOCET
| VV |  | 2*3 'Přepočtené koeficientem množství |  | 6 | [13 empty] | VV | 2 | 2 | 0 | 1 | ROZPOCET

## SO 101.3.6 - Provizorní v...
| List obsahuje: |  | 1) Krycí list soupisu | 2) Rekapitulace |  |  | 3) Soupis prací | Zpět na list: | Rekapitulace stavby
{2A11A8C2-0FDC-4C7D-9D89-A9BA658A2D94}
2
| KRYCÍ LIST SOUPISU | [8 empty] | v --- níže se nacházejí doplnkové a pomocné údaje k sestavám --- v | [8 empty] | False
Stavba:
Silnice III/4721 Ostrava, ul. Michálkovická okružní křižovatka s ulicí Hladnovskou a Keltičkovou
Objekt:
101 - SO 101 Vozovka silnic
Soupis:
SO 101.3 - POV
Úroveň 3:
SO 101.3.6 - Provizorní vozovky
| KSO: |  | 822 24 |  |  | CC-CZ:
| Místo: |  | Ostrava |  |  | Datum: | 15.09.2014
| Zadavatel: |  |  |  |  | IČ: | 00095711
|  | Správa silnic Moravskoslezského kraje |  |  |  | DIČ:
| Uchazeč: |  |  |  |  | IČ:
DIČ:
| Projektant: |  |  |  |  | IČ: | 25324365
|  | SHB, akciová společnost |  |  |  | DIČ:
Poznámka:
Soupis prací je sestaven s využitím položek Cenové soustavy ÚRS. Cenové a technické podmínky položek Cenové soustavy ÚRS, které nejsou uvedeny v soupisu prací (informace z tzv. úvodních částí katalogů) jsou neomezeně dálkově k dispozici na www.cs-urs.cz. Položky soupisu prací, které nemají ve sloupci „Cenová soustava“ uveden žádný údaj, nepochází z Cenové soustavy ÚRS.
| Cena bez DPH | [5 empty] | 0
|  |  | Základ daně |  |  | Sazba daně | Výše daně
| DPH | základní | 0 |  |  | 21% | 0
|  | snížená | 0 |  |  | 15% | 0
|  | zákl. přenesená | 0 |  |  | 21% | 0
|  | sníž. přenesená | 0 |  |  | 15% | 0
|  | nulová | 0 |  |  | 0% | 0
| Cena s DPH |  |  | v | CZK |  | 0
REKAPITULACE ČLENĚNÍ SOUPISU PRACÍ
Stavba:
Silnice III/4721 Ostrava, ul. Michálkovická okružní křižovatka s ulicí Hladnovskou a Keltičkovou
Objekt:
101 - SO 101 Vozovka silnic
Soupis:
SO 101.3 - POV
Úroveň 3:
SO 101.3.6 - Provizorní vozovky
Místo: |  |  | Ostrava |  |  | Datum: | 15.09.2014
Zadavatel: |  |  | Správa silnic Moravskoslezského kraje |  |  | Projektant: | SHB, akciová společnost
Uchazeč:
Kód dílu - Popis | [6 empty] | Cena celkem [CZK]
Náklady soupisu celkem | [6 empty] | 0 | [12 empty] | -1
| HSV - Práce a dodávky HSV | [5 empty] | 0
| 1 - Zemní práce | [5 empty] | 0
| 5 - Komunikace | [5 empty] | 0
| 997 - Přesun sutě | [5 empty] | 0
SOUPIS PRACÍ
Stavba:
Silnice III/4721 Ostrava, ul. Michálkovická okružní křižovatka s ulicí Hladnovskou a Keltičkovou
Objekt:
101 - SO 101 Vozovka silnic
Soupis:
SO 101.3 - POV
Úroveň 3:
SO 101.3.6 - Provizorní vozovky
Místo: |  |  | Ostrava |  |  | Datum: | 15.09.2014
Zadavatel: |  |  | Správa silnic Moravskoslezského kraje |  |  | Projektant: | SHB, akciová společnost
Uchazeč:
PČ | Typ | Kód | Popis | MJ | Množství | J.cena [CZK] | Cena celkem [CZK] | Cenová soustava |  | Poznámka | DPH | J. Nh [h] | Nh celkem [h] | J. hmotnost [t] | Hmotnost celkem [t] | J. suť [t] | Suť Celkem [t]
Náklady soupisu celkem | [6 empty] | 0 | [5 empty] | 0 |  | 0 |  | 28.688 |  | D | -1 | [10 empty] | 0
| D | HSV | Práce a dodávky HSV |  |  |  | 0 | [5 empty] | 0 |  | 0 |  | 28.688 | 1 | D | 0 |  |  |  | ROZPOCET | [6 empty] | 0
| D | 1 | Zemní práce |  |  |  | 0 | [5 empty] | 0 |  | 0 |  | 28.688 | 1 | D | 1 |  |  |  | ROZPOCET | [6 empty] | 0
1 | K | 113107182 | Odstranění podkladu pl přes 50 do 200 m2 živičných tl 100 mm | m2 | 176 |  | 0 | CS ÚRS 2014 02 |  |  | základní |  | 0 | 0 | 0 | 0.163 | 28.688 | 4 | K | 2 |  |  |  | ROZPOCET | 0 | 0 | 0 | 0 | 0 | 1 | 0 | 4 | -1826115915
| VV |  | "viz TZ, situace" | [15 empty] | VV | 2 | 1 | -1 | 0 | ROZPOCET
| VV |  | "odvoz na skládku" | [15 empty] | VV | 2 | 1 | -1 | 0 | ROZPOCET
| VV |  | "vybourání živičných vrstev provizorní vozovky v tl. 90mm" 176 |  | 176 | [13 empty] | VV | 2 | 2 | -1 | 1 | ROZPOCET
| D | 5 | Komunikace |  |  |  | 0 | [5 empty] | 0 |  | 0 |  | 0 | 1 | D | 1 |  |  |  | ROZPOCET | [6 empty] | 0
2 | K | 564851111 | Podklad ze štěrkodrtě ŠD tl 150 mm | m2 | 352 |  | 0 | CS ÚRS 2014 02 |  |  | základní |  | 0 | 0 | 0 | 0 | 0 | 4 | K | 2 |  |  |  | ROZPOCET | 0 | 0 | 0 | 0 | 0 | 1 | 0 | 4 | -616221228
| VV |  | "viz TZ, situace" | [15 empty] | VV | 2 | 1 | -1 | 0 | ROZPOCET
| VV |  | "provizorní vozovka 2x ŠD tl. 150mm" 2*176 |  | 352 | [13 empty] | VV | 2 | 2 | -1 | 1 | ROZPOCET
3 | K | 565135111 | Asfaltový beton vrstva podkladní ACP 16 (obalované kamenivo OKS) tl 50 mm š do 3 m | m2 | 176 |  | 0 | CS ÚRS 2014 02 |  |  | základní |  | 0 | 0 | 0 | 0 | 0 | 4 | K | 2 |  |  |  | ROZPOCET | 0 | 0 | 0 | 0 | 0 | 1 | 0 | 4 | -853214487
| VV |  | "viz TZ, situace" | [15 empty] | VV | 2 | 1 | -1 | 0 | ROZPOCET
| VV |  | "provizorní vozovka ACP 16+ tl. 50mm" 176 |  | 176 | [13 empty] | VV | 2 | 2 | -1 | 1 | ROZPOCET
4 | K | 573231111 | Postřik živičný spojovací ze silniční emulze v množství do 0,7 kg/m2 | m2 | 176 |  | 0 | CS ÚRS 2014 02 |  |  | základní |  | 0 | 0 | 0 | 0 | 0 | 4 | K | 2 |  |  |  | ROZPOCET | 0 | 0 | 0 | 0 | 0 | 1 | 0 | 4 | 1569994096
| VV |  | "viz TZ, situace" | [15 empty] | VV | 2 | 1 | -1 | 0 | ROZPOCET
| VV |  | "provizorní vozovka PS; EP" 176 |  | 176 | [13 empty] | VV | 2 | 2 | -1 | 1 | ROZPOCET
5 | K | 577134211 | Asfaltový beton vrstva obrusná ACO 11 (ABS) tř. II tl 40 mm š do 3 m z nemodifikovaného asfaltu | m2 | 176 |  | 0 | CS ÚRS 2014 02 |  |  | základní |  | 0 | 0 | 0 | 0 | 0 | 4 | K | 2 |  |  |  | ROZPOCET | 0 | 0 | 0 | 0 | 0 | 1 | 0 | 4 | 1546052390
| VV |  | "viz TZ, situace" | [15 empty] | VV | 2 | 1 | -1 | 0 | ROZPOCET
| VV |  | "provizorní vozovka ACO 11 tl. 40mm" 176 |  | 176 | [13 empty] | VV | 2 | 2 | -1 | 1 | ROZPOCET
| D | 997 | Přesun sutě |  |  |  | 0 | [5 empty] | 0 |  | 0 |  | 0 | 1 | D | 1 |  |  |  | ROZPOCET | [6 empty] | 0
6 | K | 997221561 | Vodorovná doprava suti z kusových materiálů do 1 km | t | 28.688 |  | 0 | CS ÚRS 2014 02 |  |  | základní |  | 0 | 0 | 0 | 0 | 0 | 4 | K | 2 |  |  |  | ROZPOCET | 0 | 0 | 0 | 0 | 0 | 1 | 0 | 4 | -847432774
| P |  | Poznámka k položce: vybourané živičné vrstvy | [15 empty] | P | 2
7 | K | 997221569 | Příplatek ZKD 1 km u vodorovné dopravy suti z kusových materiálů | t | 114.752 |  | 0 | CS ÚRS 2014 02 |  |  | základní |  | 0 | 0 | 0 | 0 | 0 | 4 | K | 2 |  |  |  | ROZPOCET | 0 | 0 | 0 | 0 | 0 | 1 | 0 | 4 | 792689115
| P |  | Poznámka k položce: na skládku celkem 5km | [15 empty] | P | 2
| VV |  | 28,688*4 'Přepočtené koeficientem množství |  | 114.752 | [13 empty] | VV | 2 | 2 | 0 | 1 | ROZPOCET
8 | K | 997221845 | Poplatek za uložení odpadu z asfaltových povrchů na skládce (skládkovné) | t | 28.688 |  | 0 | CS ÚRS 2014 02 |  |  | základní |  | 0 | 0 | 0 | 0 | 0 | 4 | K | 2 |  |  |  | ROZPOCET | 0 | 0 | 0 | 0 | 0 | 1 | 0 | 4 | 167395716
| P |  | Poznámka k položce: bouraný živičný materiál | [15 empty] | P | 2

## SO 102.1 - Vozovka místní...
| List obsahuje: |  | 1) Krycí list soupisu | 2) Rekapitulace |  |  | 3) Soupis prací | Zpět na list: | Rekapitulace stavby
{1D7CB952-EAE9-491B-8F4F-A6993B43CA31}
2
| KRYCÍ LIST SOUPISU | [8 empty] | v --- níže se nacházejí doplnkové a pomocné údaje k sestavám --- v | [8 empty] | False
Stavba:
Silnice III/4721 Ostrava, ul. Michálkovická okružní křižovatka s ulicí Hladnovskou a Keltičkovou
Objekt:
102 - SO 102 Vozovka místních komunikací
Soupis:
SO 102.1 - Vozovka místních komunikací
| KSO: |  | 822 25 |  |  | CC-CZ:
| Místo: |  | Ostrava |  |  | Datum: | 15.09.2014
| Zadavatel: |  |  |  |  | IČ: | 00845451
|  | Statutární město Ostrava |  |  |  | DIČ:
| Uchazeč: |  |  |  |  | IČ:
DIČ:
| Projektant: |  |  |  |  | IČ: | 25324365
|  | SHB, akciová společnost |  |  |  | DIČ:
Poznámka:
Soupis prací je sestaven s využitím položek Cenové soustavy ÚRS. Cenové a technické podmínky položek Cenové soustavy ÚRS, které nejsou uvedeny v soupisu prací (informace z tzv. úvodních částí katalogů) jsou neomezeně dálkově k dispozici na www.cs-urs.cz. Položky soupisu prací, které nemají ve sloupci „Cenová soustava“ uveden žádný údaj, nepochází z Cenové soustavy ÚRS.
| Cena bez DPH | [5 empty] | 0
|  |  | Základ daně |  |  | Sazba daně | Výše daně
| DPH | základní | 0 |  |  | 21% | 0
|  | snížená | 0 |  |  | 15% | 0
|  | zákl. přenesená | 0 |  |  | 21% | 0
|  | sníž. přenesená | 0 |  |  | 15% | 0
|  | nulová | 0 |  |  | 0% | 0
| Cena s DPH |  |  | v | CZK |  | 0
REKAPITULACE ČLENĚNÍ SOUPISU PRACÍ
Stavba:
Silnice III/4721 Ostrava, ul. Michálkovická okružní křižovatka s ulicí Hladnovskou a Keltičkovou
Objekt:
102 - SO 102 Vozovka místních komunikací
Soupis:
SO 102.1 - Vozovka místních komunikací
Místo: |  |  | Ostrava |  |  | Datum: | 15.09.2014
Zadavatel: |  |  | Statutární město Ostrava |  |  | Projektant: | SHB, akciová společnost
Uchazeč:
Kód dílu - Popis | [6 empty] | Cena celkem [CZK]
Náklady soupisu celkem | [6 empty] | 0 | [12 empty] | -1
| HSV - Práce a dodávky HSV | [5 empty] | 0
| 1 - Zemní práce | [5 empty] | 0
| 2 - Zakládání | [5 empty] | 0
| 4 - Vodorovné konstrukce | [5 empty] | 0
| 5 - Komunikace | [5 empty] | 0
| 8 - Trubní vedení | [5 empty] | 0
| 9 - Ostatní konstrukce a práce-bourání | [5 empty] | 0
| 997 - Přesun sutě | [5 empty] | 0
| 998 - Přesun hmot | [5 empty] | 0
| M - Práce a dodávky M | [5 empty] | 0
| 46-M - Zemní práce při extr.mont.pracích | [5 empty] | 0
SOUPIS PRACÍ
Stavba:
Silnice III/4721 Ostrava, ul. Michálkovická okružní křižovatka s ulicí Hladnovskou a Keltičkovou
Objekt:
102 - SO 102 Vozovka místních komunikací
Soupis:
SO 102.1 - Vozovka místních komunikací
Místo: |  |  | Ostrava |  |  | Datum: | 15.09.2014
Zadavatel: |  |  | Statutární město Ostrava |  |  | Projektant: | SHB, akciová společnost
Uchazeč:
PČ | Typ | Kód | Popis | MJ | Množství | J.cena [CZK] | Cena celkem [CZK] | Cenová soustava |  | Poznámka | DPH | J. Nh [h] | Nh celkem [h] | J. hmotnost [t] | Hmotnost celkem [t] | J. suť [t] | Suť Celkem [t]
Náklady soupisu celkem | [6 empty] | 0 | [5 empty] | 0 |  | 150.0694 |  | 1846.6134 |  | D | -1 | [10 empty] | 0
| D | HSV | Práce a dodávky HSV |  |  |  | 0 | [5 empty] | 0 |  | 150.0385 |  | 1846.6134 | 1 | D | 0 |  |  |  | ROZPOCET | [6 empty] | 0
| D | 1 | Zemní práce |  |  |  | 0 | [5 empty] | 0 |  | 0.21099 |  | 1845.4134 | 1 | D | 1 |  |  |  | ROZPOCET | [6 empty] | 0
1 | K | 113107225 | Odstranění podkladu pl přes 200 m2 z kameniva drceného tl 550 mm | m2 | 1682.45 |  | 0 | CS ÚRS 2014 02 |  |  | základní |  | 0 | 0 | 0 | 0.792 | 1332.5004 | 4 | K | 2 |  |  |  | ROZPOCET | 0 | 0 | 0 | 0 | 0 | 1 | 0 | 4 | 194858936
| VV |  | "viz TZ, situace, řezy" | [15 empty] | VV | 2 | 1 | -1 | 0 | ROZPOCET
| VV |  | "planimetrováno ze situací" | [15 empty] | VV | 2 | 1 | -1 | 0 | ROZPOCET
| VV |  | "odvoz 646m3 na meziskládku - materiál bude využit pro zásyp a obsyp" | [15 empty] | VV | 2 | 1 | -1 | 0 | ROZPOCET
| VV |  | "zbytek 158,5m3 odvoz na skládku" | [15 empty] | VV | 2 | 1 | -1 | 0 | ROZPOCET
| VV |  | "nestmelené podkladní vrstvy v tl. 550mm" | [15 empty] | VV | 2 | 1 | -1 | 0 | ROZPOCET
| VV |  | "odstupňování vozovkových vrstev +15%" | [15 empty] | VV | 2 | 1 | -1 | 0 | ROZPOCET
| VV |  | "pod asf. vozovkou" 1463 |  | 1463 | [13 empty] | VV | 2 | 2 | -1 | 1 | ROZPOCET
| VV |  | 1463*1,15 'Přepočtené koeficientem množství |  | 1682.45 | [13 empty] | VV | 2 | 2 | 0 | 1 | ROZPOCET
2 | K | 113154334 | Frézování živičného krytu tl 100 mm pruh š 2 m pl do 10000 m2 bez překážek v trase | m2 | 1623 |  | 0 | CS ÚRS 2014 02 |  |  | základní |  | 0 | 0.00013 | 0.21099 | 0.256 | 415.488 | 4 | K | 2 |  |  |  | ROZPOCET | 0 | 0 | 0 | 0 | 0 | 1 | 0 | 4 | -1560994356
| VV |  | "viz TZ, situace, řezy" | [15 empty] | VV | 2 | 1 | -1 | 0 | ROZPOCET
| VV |  | "planimetrováno ze situací, odvoz na skládku" | [15 empty] | VV | 2 | 1 | -1 | 0 | ROZPOCET
| VV |  | "frézování v místech napojení na stáv. vozovku - odskákání vrstev" 160 |  | 160 | [13 empty] | VV | 2 | 2 | -1 | 0 | ROZPOCET
| VV |  | "frézování stáv. vozovky v tl. 100mm" 1463 |  | 1463 | [13 empty] | VV | 2 | 2 | -1 | 0 | ROZPOCET
| VV |  | Součet |  | 1623 | [13 empty] | VV | 2 | 4 | -1 | 1 | ROZPOCET
3 | K | 113202111 | Vytrhání obrub krajníků obrubníků stojatých | m | 289 |  | 0 | CS ÚRS 2014 02 |  |  | základní |  | 0 | 0 | 0 | 0.205 | 59.245 | 4 | K | 2 |  |  |  | ROZPOCET | 0 | 0 | 0 | 0 | 0 | 1 | 0 | 4 | 1943811794
| VV |  | "viz TZ, situace" | [15 empty] | VV | 2 | 1 | -1 | 0 | ROZPOCET
| VV |  | "planimetrováno ze situací, odvoz na skládku" | [15 empty] | VV | 2 | 1 | -1 | 0 | ROZPOCET
| VV |  | "kamenný krajník š. 130mm" 289 |  | 289 | [13 empty] | VV | 2 | 2 | -1 | 1 | ROZPOCET
4 | K | 113203111 | Vytrhání obrub z dlažebních kostek | m | 332 |  | 0 | CS ÚRS 2014 02 |  |  | základní |  | 0 | 0 | 0 | 0.115 | 38.18 | 4 | K | 2 |  |  |  | ROZPOCET | 0 | 0 | 0 | 0 | 0 | 1 | 0 | 4 | -275567478
| VV |  | "viz TZ, situace" | [15 empty] | VV | 2 | 1 | -1 | 0 | ROZPOCET
| VV |  | "planimetrováno ze situací, odvoz na skládku" | [15 empty] | VV | 2 | 1 | -1 | 0 | ROZPOCET
| VV |  | "jednořádek" 288 |  | 288 | [13 empty] | VV | 2 | 2 | -1 | 0 | ROZPOCET
| VV |  | "dvojřádek 22m" 2*22 |  | 44 | [13 empty] | VV | 2 | 2 | -1 | 0 | ROZPOCET
| VV |  | Součet |  | 332 | [13 empty] | VV | 2 | 4 | -1 | 1 | ROZPOCET
5 | K | 121101103 | Sejmutí ornice s přemístěním na vzdálenost do 250 m | m3 | 105.7 |  | 0 | CS ÚRS 2014 02 |  |  | základní |  | 0 | 0 | 0 | 0 | 0 | 4 | K | 2 |  |  |  | ROZPOCET | 0 | 0 | 0 | 0 | 0 | 1 | 0 | 4 | -2040512136
| VV |  | "viz TZ, situace" | [15 empty] | VV | 2 | 1 | -1 | 0 | ROZPOCET
| VV |  | "planimetrováno ze situací, odvoz na meziskládku - bude použito pro zpětně ohumusování" | [15 empty] | VV | 2 | 1 | -1 | 0 | ROZPOCET
| VV |  | "odhumusování v tl. 100mm" 0,1*1057 |  | 105.7 | [13 empty] | VV | 2 | 2 | -1 | 1 | ROZPOCET
6 | K | 122202202 | Odkopávky a prokopávky nezapažené pro silnice objemu do 1000 m3 v hornině tř. 3 | m3 | 290 |  | 0 | CS ÚRS 2014 02 |  |  | základní |  | 0 | 0 | 0 | 0 | 0 | 4 | K | 2 |  |  |  | ROZPOCET | 0 | 0 | 0 | 0 | 0 | 1 | 0 | 4 | -787952510
| VV |  | "viz TZ, situace, řezy" | [15 empty] | VV | 2 | 1 | -1 | 0 | ROZPOCET
| VV |  | "planimetrováno ze situací, odvoz na meziskládku zemina bude použita pro zásypy" | [15 empty] | VV | 2 | 1 | -1 | 0 | ROZPOCET
| VV |  | "odkop pod ornicí" 195 |  | 195 | [13 empty] | VV | 2 | 2 | -1 | 0 | ROZPOCET
| VV |  | "odkop zemního tělesa po novou pláň" 95 |  | 95 | [13 empty] | VV | 2 | 2 | -1 | 0 | ROZPOCET
| VV |  | Součet |  | 290 | [13 empty] | VV | 2 | 4 | -1 | 1 | ROZPOCET
7 | K | 122202202P | Odkopávky a prokopávky nezapažené pro silnice objemu do 1000 m3 v hornině tř. 3 | m3 | 787 |  | 0 | CS ÚRS 2014 02 |  |  | základní |  | 0 | 0 | 0 | 0 | 0 | 4 | K | 2 |  |  |  | ROZPOCET | 0 | 0 | 0 | 0 | 0 | 1 | 0 | 4 | -302667001
| VV |  | "POLOŽKA BUDE ČERPÁNA DLE SKUTEČNOSTI NA ZÁKLADĚ ZHODNOCENÍ ÚNOSNOSTI PLÁNĚ PO ODSTRANĚNÍ STÁVAJÍCÍCH VRSTEV VOZOVKY" | [15 empty] | VV | 2 | 1 | -1 | 0 | ROZPOCET
| VV |  | "planimetrováno ze situací, odvoz na skládku" | [15 empty] | VV | 2 | 1 | -1 | 0 | ROZPOCET
| VV |  | "odkop pro sanaci tl. 0,3-0,5m" 0,5*1574 |  | 787 | [13 empty] | VV | 2 | 2 | -1 | 1 | ROZPOCET
8 | K | 122202209 | Příplatek k odkopávkám a prokopávkám pro silnice v hornině tř. 3 za lepivost | m3 | 290 |  | 0 | CS ÚRS 2014 02 |  |  | základní |  | 0 | 0 | 0 | 0 | 0 | 4 | K | 2 |  |  |  | ROZPOCET | 0 | 0 | 0 | 0 | 0 | 1 | 0 | 4 | -1478939101
| VV |  | "dle položky odkopu" 290 |  | 290 | [13 empty] | VV | 2 | 2 | -1 | 1 | ROZPOCET
9 | K | 122202209P | Příplatek k odkopávkám a prokopávkám pro silnice v hornině tř. 3 za lepivost | m3 | 787 |  | 0 | CS ÚRS 2014 02 |  |  | základní |  | 0 | 0 | 0 | 0 | 0 | 4 | K | 2 |  |  |  | ROZPOCET | 0 | 0 | 0 | 0 | 0 | 1 | 0 | 4 | -556682985
| VV |  | "dle položky odkopu pro výměnu podloží" 787 |  | 787 | [13 empty] | VV | 2 | 2 | -1 | 1 | ROZPOCET
10 | K | 130901121 | Bourání kcí v hloubených vykopávkách ze zdiva z betonu prostého ručně | m3 | 0.189 |  | 0 | CS ÚRS 2014 02 |  |  | základní |  | 0 | 0 | 0 | 0 | 0 | 4 | K | 2 |  |  |  | ROZPOCET | 0 | 0 | 0 | 0 | 0 | 1 | 0 | 4 | 428942407
| VV |  | "viz TZ, situace" | [15 empty] | VV | 2 | 1 | -1 | 0 | ROZPOCET
| VV |  | "planimetrováno ze situací, odvoz suti na skládku" | [15 empty] | VV | 2 | 1 | -1 | 0 | ROZPOCET
| VV |  | "vybourání stávajících přípojek UV" (28,0+1,0+11,3)*0,01*0,47 |  | 0.189 | [13 empty] | VV | 2 | 2 | -1 | 1 | ROZPOCET
11 | K | 131201101 | Hloubení jam nezapažených v hornině tř. 3 objemu do 100 m3 | m3 | 22.875 |  | 0 | CS ÚRS 2014 02 |  |  | základní |  | 0 | 0 | 0 | 0 | 0 | 4 | K | 2 |  |  |  | ROZPOCET | 0 | 0 | 0 | 0 | 0 | 1 | 0 | 4 | -1996876037
| VV |  | "viz TZ, situace" | [15 empty] | VV | 2 | 1 | -1 | 0 | ROZPOCET
| VV |  | "odvoz na meziskládku zemina bude použita pro zásypy" | [15 empty] | VV | 2 | 1 | -1 | 0 | ROZPOCET
| VV |  | "jámy drenážních šachet" 4*1,0*1,0*1,5 |  | 6 | [13 empty] | VV | 2 | 2 | -1 | 0 | ROZPOCET
| VV |  | "jámy uličních vpustí" 5*1,5*1,5*1,5 |  | 16.875 | [13 empty] | VV | 2 | 2 | -1 | 0 | ROZPOCET
| VV |  | Součet |  | 22.875 | [13 empty] | VV | 2 | 4 | -1 | 1 | ROZPOCET
12 | K | 131201109 | Příplatek za lepivost u hloubení jam nezapažených v hornině tř. 3 | m3 | 22.875 |  | 0 | CS ÚRS 2014 02 |  |  | základní |  | 0 | 0 | 0 | 0 | 0 | 4 | K | 2 |  |  |  | ROZPOCET | 0 | 0 | 0 | 0 | 0 | 1 | 0 | 4 | -1760754914
| VV |  | "dle položky hloubení jam" 22,875 |  | 22.875 | [13 empty] | VV | 2 | 2 | -1 | 1 | ROZPOCET
13 | K | 132201101 | Hloubení rýh š do 600 mm v hornině tř. 3 objemu do 100 m3 | m3 | 160.486 |  | 0 | CS ÚRS 2014 02 |  |  | základní |  | 0 | 0 | 0 | 0 | 0 | 4 | K | 2 |  |  |  | ROZPOCET | 0 | 0 | 0 | 0 | 0 | 1 | 0 | 4 | 298208174
| VV |  | "viz TZ, situace" | [15 empty] | VV | 2 | 1 | -1 | 0 | ROZPOCET
| VV |  | "planimetrováno ze situací, odvoz na meziskládku zemina bude použita pro zásypy" | [15 empty] | VV | 2 | 1 | -1 | 0 | ROZPOCET
| VV |  | "výkop rýh pro demolici stávajících přípojek UV" (28,0+1,0+11,3)*0,5*1,0 |  | 20.15 | [13 empty] | VV | 2 | 2 | -1 | 0 | ROZPOCET
| VV |  | "výkop drenážní rýhy" 0,49*160 |  | 78.4 | [13 empty] | VV | 2 | 2 | -1 | 0 | ROZPOCET
| VV |  | "výkop rýh pro nové přípojky UV" 55,3*1,4*0,8 |  | 61.936 | [13 empty] | VV | 2 | 2 | -1 | 0 | ROZPOCET
| VV |  | Součet |  | 160.486 | [13 empty] | VV | 2 | 4 | -1 | 1 | ROZPOCET
14 | K | 132201109 | Příplatek za lepivost k hloubení rýh š do 600 mm v hornině tř. 3 | m3 | 160.486 |  | 0 | CS ÚRS 2014 02 |  |  | základní |  | 0 | 0 | 0 | 0 | 0 | 4 | K | 2 |  |  |  | ROZPOCET | 0 | 0 | 0 | 0 | 0 | 1 | 0 | 4 | -139352851
| VV |  | "dle položek hloubení rýh" 160,486 |  | 160.486 | [13 empty] | VV | 2 | 2 | -1 | 1 | ROZPOCET
15 | K | 151831112 | Osazení a odstranění pažicího boxu lehkého hl výkopu do 3 m š do 2 m | m2 | 175.84 |  | 0 | CS ÚRS 2014 02 |  |  | základní |  | 0 | 0 | 0 | 0 | 0 | 4 | K | 2 |  |  |  | ROZPOCET | 0 | 0 | 0 | 0 | 0 | 1 | 0 | 4 | -1869021637
| VV |  | "viz TZ, situace" | [15 empty] | VV | 2 | 1 | -1 | 0 | ROZPOCET
| VV |  | "pažení rýh přípojek UV" 55,3*1,4*2 |  | 154.84 | [13 empty] | VV | 2 | 2 | -1 | 0 | ROZPOCET
| VV |  | "pažení jam UV" 1,5*1,4*2*5 |  | 21 | [13 empty] | VV | 2 | 2 | -1 | 0 | ROZPOCET
| VV |  | Součet |  | 175.84 | [13 empty] | VV | 2 | 4 | -1 | 1 | ROZPOCET
16 | K | 162301101 | Vodorovné přemístění do 500 m výkopku/sypaniny z horniny tř. 1 až 4 | m3 | 2359.7 |  | 0 | CS ÚRS 2014 02 |  |  | základní |  | 0 | 0 | 0 | 0 | 0 | 4 | K | 2 |  |  |  | ROZPOCET | 0 | 0 | 0 | 0 | 0 | 1 | 0 | 4 | -1516663640
| VV |  | "odvoz zemin na meziskládku pro nezhutněné zásypy" 843,5 |  | 843.5 | [13 empty] | VV | 2 | 2 | -1 | 0 | ROZPOCET
| VV |  | "dovoz zemin z meziskládky pro nezhutněné zásypy" 843,5 |  | 843.5 | [13 empty] | VV | 2 | 2 | -1 | 0 | ROZPOCET
| VV |  | "odvoz materiálu vhodného pro zpětný zásyp (bourané podkladní vrstvy) na meziskládku" 276 |  | 276 | [13 empty] | VV | 2 | 2 | -1 | 0 | ROZPOCET
| VV |  | "dovoz materiálu vhodného pro zpětný zásyp (bourané podkladní vrstvy) z meziskládky" 276 |  | 276 | [13 empty] | VV | 2 | 2 | -1 | 0 | ROZPOCET
| VV |  | "dovoz ornice z meziskládky pro ohumusování" 1045*0,1+539*0,2-91,6 |  | 120.7 | [13 empty] | VV | 2 | 2 | -1 | 0 | ROZPOCET
| VV |  | Součet |  | 2359.7 | [13 empty] | VV | 2 | 4 | -1 | 1 | ROZPOCET
17 | K | 162601102P | Vodorovné přemístění do 5000 m výkopku/sypaniny z horniny tř. 1 až 4 | m3 | 787 |  | 0 | CS ÚRS 2014 02 |  |  | základní |  | 0 | 0 | 0 | 0 | 0 | 4 | K | 2 |  |  |  | ROZPOCET | 0 | 0 | 0 | 0 | 0 | 1 | 0 | 4 | -552681382
| VV |  | "POLOŽKA BUDE ČERPÁNA DLE SKUTEČNOSTI NA ZÁKLADĚ ZHODNOCENÍ ÚNOSNOSTI PLÁNĚ PO ODSTRANĚNÍ STÁVAJÍCÍCH VRSTEV VOZOVKY" | [15 empty] | VV | 2 | 1 | -1 | 0 | ROZPOCET
| VV |  | "odvoz zemin z výměny podloží na skládku" 787 |  | 787 | [13 empty] | VV | 2 | 2 | -1 | 1 | ROZPOCET
18 | K | 167101101 | Nakládání výkopku z hornin tř. 1 až 4 do 100 m3 | m3 | 1240.2 |  | 0 | CS ÚRS 2014 02 |  |  | základní |  | 0 | 0 | 0 | 0 | 0 | 4 | K | 2 |  |  |  | ROZPOCET | 0 | 0 | 0 | 0 | 0 | 1 | 0 | 4 | -211755398
| VV |  | "naloženi zeminy na meziskládce pro zpětný zásyp" 843,5 |  | 843.5 | [13 empty] | VV | 2 | 2 | -1 | 0 | ROZPOCET
| VV |  | "naložení materiálu na meziskládce pro obsypy a zásypy" 276 |  | 276 | [13 empty] | VV | 2 | 2 | -1 | 0 | ROZPOCET
| VV |  | "naložení ornice na meziskládce pro ohumusování" 1045*0,1+539*0,2-91,6 |  | 120.7 | [13 empty] | VV | 2 | 2 | -1 | 0 | ROZPOCET
| VV |  | Součet |  | 1240.2 | [13 empty] | VV | 2 | 4 | -1 | 1 | ROZPOCET
19 | K | 171101111P | Uložení sypaniny z hornin nesoudržných sypkých s vlhkostí l(d) 0,9 v aktivní zóně | m3 | 787 |  | 0 | CS ÚRS 2014 02 |  |  | základní |  | 0 | 0 | 0 | 0 | 0 | 4 | K | 2 |  |  |  | ROZPOCET | 0 | 0 | 0 | 0 | 0 | 1 | 0 | 4 | 264544288
| VV |  | "POLOŽKA BUDE ČERPÁNA DLE SKUTEČNOSTI NA ZÁKLADĚ ZHODNOCENÍ ÚNOSNOSTI PLÁNĚ PO ODSTRANĚNÍ STÁVAJÍCÍCH VRSTEV VOZOVKY" | [15 empty] | VV | 2 | 1 | -1 | 0 | ROZPOCET
| VV |  | "planimetrováno ze situací" | [15 empty] | VV | 2 | 1 | -1 | 0 | ROZPOCET
| VV |  | "výměna nevhodného podloží tl. 0,3-0,5m" 0,5*1574 |  | 787 | [13 empty] | VV | 2 | 2 | -1 | 1 | ROZPOCET
20 | M | 583440030P | kamenivo drcené hrubé frakce 63-125 | t | 1337.9 |  | 0 | CS ÚRS 2014 02 |  |  | základní |  | 0 | 0 | 0 | 0 | 0 | 8 | M | 2 |  |  |  | ROZPOCET | 0 | 0 | 0 | 0 | 0 | 1 | 0 | 4 | -243188424
| VV |  | "POLOŽKA BUDE ČERPÁNA DLE SKUTEČNOSTI NA ZÁKLADĚ ZHODNOCENÍ ÚNOSNOSTI PLÁNĚ PO ODSTRANĚNÍ STÁVAJÍCÍCH VRSTEV VOZOVKY" 787 |  | 787 | [13 empty] | VV | 2 | 2 | -1 | 1 | ROZPOCET
| VV |  | 787*1,7 'Přepočtené koeficientem množství |  | 1337.9 | [13 empty] | VV | 2 | 2 | 0 | 1 | ROZPOCET
21 | K | 171101112 | Uložení sypaniny z hornin nesoudržných sypkých s vlhkostí l(d) pod 0,9 mimo aktivní zónu | m3 | 185 |  | 0 | CS ÚRS 2014 02 |  |  | základní |  | 0 | 0 | 0 | 0 | 0 | 4 | K | 2 |  |  |  | ROZPOCET | 0 | 0 | 0 | 0 | 0 | 1 | 0 | 4 | -2072897860
| VV |  | "viz TZ, situace, řezy" | [15 empty] | VV | 2 | 1 | -1 | 0 | ROZPOCET
| VV |  | "použije se materiál z vybouraných podkladních vrstev" | [15 empty] | VV | 2 | 1 | -1 | 0 | ROZPOCET
| VV |  | "násyp pod konstrukce chodníků" 185 |  | 185 | [13 empty] | VV | 2 | 2 | -1 | 1 | ROZPOCET
22 | K | 171201101 | Uložení sypaniny do násypů nezhutněných | m3 | 843.5 |  | 0 | CS ÚRS 2014 02 |  |  | základní |  | 0 | 0 | 0 | 0 | 0 | 4 | K | 2 |  |  |  | ROZPOCET | 0 | 0 | 0 | 0 | 0 | 1 | 0 | 4 | -1797666195
| VV |  | "viz TZ, situace, řezy" | [15 empty] | VV | 2 | 1 | -1 | 0 | ROZPOCET
| VV |  | "planimetrováno ze situací, zemina z výkopů a materiál z nestmelených podkl. vrstev" | [15 empty] | VV | 2 | 1 | -1 | 0 | ROZPOCET
| VV |  | "nezhutněná dosypávka pod ornici" 573,5 |  | 573.5 | [13 empty] | VV | 2 | 2 | -1 | 0 | ROZPOCET
| VV |  | "nezhutněná dosypávka středového ostrova" 270,0 |  | 270 | [13 empty] | VV | 2 | 2 | -1 | 0 | ROZPOCET
| VV |  | Součet |  | 843.5 | [13 empty] | VV | 2 | 4 | -1 | 1 | ROZPOCET
23 | K | 171201211P | Poplatek za uložení odpadu ze sypaniny na skládce (skládkovné) | t | 1652.7 |  | 0 | CS ÚRS 2014 02 |  |  | základní |  | 0 | 0 | 0 | 0 | 0 | 4 | K | 2 |  |  |  | ROZPOCET | 0 | 0 | 0 | 0 | 0 | 1 | 0 | 4 | 393061902
| VV |  | "POLOŽKA BUDE ČERPÁNA DLE SKUTEČNOSTI NA ZÁKLADĚ ZHODNOCENÍ ÚNOSNOSTI PLÁNĚ PO ODSTRANĚNÍ STÁVAJÍCÍCH VRSTEV VOZOVKY" | [15 empty] | VV | 2 | 1 | -1 | 0 | ROZPOCET
| VV |  | "uložení nevhodné zeminy z výměny podloží na skládce" 787 |  | 787 | [13 empty] | VV | 2 | 2 | -1 | 1 | ROZPOCET
| VV |  | 787*2,1 'Přepočtené koeficientem množství |  | 1652.7 | [13 empty] | VV | 2 | 2 | 0 | 1 | ROZPOCET
24 | K | 174101101 | Zásyp jam, šachet rýh nebo kolem objektů sypaninou se zhutněním | m3 | 311.968 |  | 0 | CS ÚRS 2014 02 |  |  | základní |  | 0 | 0 | 0 | 0 | 0 | 4 | K | 2 |  |  |  | ROZPOCET | 0 | 0 | 0 | 0 | 0 | 1 | 0 | 4 | 735805591
| VV |  | "viz TZ, situace" | [15 empty] | VV | 2 | 1 | -1 | 0 | ROZPOCET
| VV |  | "použije se materiál z vybouraných podkladních vrstev vozovek a mat. nakupovaný" | [15 empty] | VV | 2 | 1 | -1 | 0 | ROZPOCET
| VV |  | "jámy bouraných UV" 3*0,7*0,7*0,8 |  | 1.176 | [13 empty] | VV | 2 | 2 | -1 | 0 | ROZPOCET
| VV |  | "rýhy bouraných přípojek UV" (28,0+1,0+11,3)*0,5*1,0 |  | 20.15 | [13 empty] | VV | 2 | 2 | -1 | 0 | ROZPOCET
| VV |  | "dosypávky za obrubníkem - nakupovaný materiál" 221 |  | 221 | [13 empty] | VV | 2 | 2 | -1 | 0 | ROZPOCET
| VV |  | "obsyp nových UV" 5*(1,5*1,5*1,5-pi*0,25*0,25*1,5) |  | 15.402 | [13 empty] | VV | 2 | 2 | -1 | 0 | ROZPOCET
| VV |  | "zásyp rýh přípojek UV" 55,3*0,8*1,1 |  | 48.664 | [13 empty] | VV | 2 | 2 | -1 | 0 | ROZPOCET
| VV |  | "obsyp drenážních šachet" 4*(1,0*1,0*1,5-pi*0,15*0,15*1,5) |  | 5.576 | [13 empty] | VV | 2 | 2 | -1 | 0 | ROZPOCET
| VV |  | Součet |  | 311.968 | [13 empty] | VV | 2 | 4 | -1 | 1 | ROZPOCET
25 | K | 175101101 | Obsypání potrubí bez prohození sypaniny z hornin tř. 1 až 4 uloženým do 3 m od kraje výkopu | m3 | 9.948 |  | 0 | CS ÚRS 2014 02 |  |  | základní |  | 0 | 0 | 0 | 0 | 0 | 4 | K | 2 |  |  |  | ROZPOCET | 0 | 0 | 0 | 0 | 0 | 1 | 0 | 4 | 95510177
| VV |  | "viz TZ, situace" | [15 empty] | VV | 2 | 1 | -1 | 0 | ROZPOCET
| VV |  | "obsyp přípojek UV" 0,25*0,8*55,3-pi*0,08*0,08*55,3 |  | 9.948 | [13 empty] | VV | 2 | 2 | -1 | 1 | ROZPOCET
26 | M | 583312000 | štěrkopísek netříděný zásypový materiál | t | 415.706 |  | 0 | CS ÚRS 2014 02 |  |  | základní |  | 0 | 0 | 0 | 0 | 0 | 8 | M | 2 |  |  |  | ROZPOCET | 0 | 0 | 0 | 0 | 0 | 1 | 0 | 4 | 1175991363
| VV |  | "dosypávka za obrubníkem" 221 |  | 221 | [13 empty] | VV | 2 | 2 | -1 | 0 | ROZPOCET
| VV |  | "obsyp potrubí" 9,948 |  | 9.948 | [13 empty] | VV | 2 | 2 | -1 | 0 | ROZPOCET
| VV |  | Součet |  | 230.948 | [13 empty] | VV | 2 | 4 | -1 | 1 | ROZPOCET
| VV |  | 230,948*1,8 'Přepočtené koeficientem množství |  | 415.706 | [13 empty] | VV | 2 | 2 | 0 | 1 | ROZPOCET
27 | K | 181202305 | Úprava pláně na násypech se zhutněním | m2 | 1574 |  | 0 | CS ÚRS 2014 02 |  |  | základní |  | 0 | 0 | 0 | 0 | 0 | 4 | K | 2 |  |  |  | ROZPOCET | 0 | 0 | 0 | 0 | 0 | 1 | 0 | 4 | 991827139
| VV |  | "viz TZ, situace, řezy" | [15 empty] | VV | 2 | 1 | -1 | 0 | ROZPOCET
| VV |  | "planimetrováno ze situací" | [15 empty] | VV | 2 | 1 | -1 | 0 | ROZPOCET
| VV |  | "úprava pláně před pokládkou konstrukčních vrstev vozovek" 1574 |  | 1574 | [13 empty] | VV | 2 | 2 | -1 | 1 | ROZPOCET
28 | K | 181301101 | Rozprostření ornice tl vrstvy do 100 mm pl do 500 m2 v rovině nebo ve svahu do 1:5 | m2 | 1045 |  | 0 | CS ÚRS 2014 02 |  |  | základní |  | 0 | 0 | 0 | 0 | 0 | 4 | K | 2 |  |  |  | ROZPOCET | 0 | 0 | 0 | 0 | 0 | 1 | 0 | 4 | -1682138210
| VV |  | "viz TZ, situace, řezy" | [15 empty] | VV | 2 | 1 | -1 | 0 | ROZPOCET
| VV |  | "planimetováno ze situací, použije se ornice z odhumusování / meziskládky" | [15 empty] | VV | 2 | 1 | -1 | 0 | ROZPOCET
| VV |  | "ohumusování okolních ploch pro zatravnění" 1045 |  | 1045 | [13 empty] | VV | 2 | 2 | -1 | 1 | ROZPOCET
29 | K | 181301113 | Rozprostření ornice tl vrstvy do 200 mm pl přes 500 m2 v rovině nebo ve svahu do 1:5 | m2 | 539 |  | 0 | CS ÚRS 2014 02 |  |  | základní |  | 0 | 0 | 0 | 0 | 0 | 4 | K | 2 |  |  |  | ROZPOCET | 0 | 0 | 0 | 0 | 0 | 1 | 0 | 4 | -1909909116
| VV |  | "viz TZ, situace, řezy" | [15 empty] | VV | 2 | 1 | -1 | 0 | ROZPOCET
| VV |  | "planimetováno ze situací, použije se ornice z odhumusování / meziskládky, nedostatek ornice 91,57m3 bude kryt nákupem" | [15 empty] | VV | 2 | 1 | -1 | 0 | ROZPOCET
| VV |  | "ohumusování středového ostrova" 539 |  | 539 | [13 empty] | VV | 2 | 2 | -1 | 1 | ROZPOCET
30 | M | 10311100R | ornice, zemina pro zatravnění | t | 137.4 |  | 0 |  |  |  | základní |  | 0 | 0 | 0 | 0 | 0 | 8 | M | 2 |  |  |  | ROZPOCET | 0 | 0 | 0 | 0 | 0 | 1 | 0 | 4 | 932614619
| VV |  | "odhumusování SO 102" -105,7 |  | -105.7 | [13 empty] | VV | 2 | 2 | 0 | 0 | ROZPOCET
| VV |  | "odhumusování SO 101" -29,9 |  | -29.9 | [13 empty] | VV | 2 | 2 | 0 | 0 | ROZPOCET
| VV |  | "ohumusování SO 102" 1045*0,1+539*0,2 |  | 212.3 | [13 empty] | VV | 2 | 2 | 0 | 0 | ROZPOCET
| VV |  | "ohumusování SO 801.2" 14,9 |  | 14.9 | [13 empty] | VV | 2 | 2 | 0 | 0 | ROZPOCET
| VV |  | Mezisoučet |  | 91.6 | [13 empty] | VV | 2 | 3 | 0 | 0 | ROZPOCET
| VV |  | "nedostatek ornice pro ohumusování" 91,6*1,5 |  | 137.4 | [13 empty] | VV | 2 | 2 | -1 | 1 | ROZPOCET
31 | K | 181951102 | Úprava pláně v hornině tř. 1 až 4 se zhutněním | m2 | 11.25 |  | 0 | CS ÚRS 2014 02 |  |  | základní |  | 0 | 0 | 0 | 0 | 0 | 4 | K | 2 |  |  |  | ROZPOCET | 0 | 0 | 0 | 0 | 0 | 1 | 0 | 4 | 1012537264
| VV |  | "viz TZ, situace" | [15 empty] | VV | 2 | 1 | -1 | 0 | ROZPOCET
| VV |  | "úprava podloží pod UV" 5*1,5*1,5 |  | 11.25 | [13 empty] | VV | 2 | 2 | -1 | 1 | ROZPOCET
32 | K | 181951102P | Úprava pláně v hornině tř. 1 až 4 se zhutněním | m2 | 1574 |  | 0 | CS ÚRS 2014 02 |  |  | základní |  | 0 | 0 | 0 | 0 | 0 | 4 | K | 2 |  |  |  | ROZPOCET | 0 | 0 | 0 | 0 | 0 | 1 | 0 | 4 | 1003074122
| VV |  | "POLOŽKA BUDE ČERPÁNA DLE SKUTEČNOSTI NA ZÁKLADĚ ZHODNOCENÍ ÚNOSNOSTI PLÁNĚ PO ODSTRANĚNÍ STÁVAJÍCÍCH VRSTEV VOZOVKY" | [15 empty] | VV | 2 | 1 | -1 | 0 | ROZPOCET
| VV |  | "planimetrováno ze situací" | [15 empty] | VV | 2 | 1 | -1 | 0 | ROZPOCET
| VV |  | "úprava parapláně" 1574 |  | 1574 | [13 empty] | VV | 2 | 2 | -1 | 1 | ROZPOCET
| D | 2 | Zakládání |  |  |  | 0 | [5 empty] | 0 |  | 0.79103 |  | 0 | 1 | D | 1 |  |  |  | ROZPOCET | [6 empty] | 0
33 | K | 211561111 | Výplň odvodňovacích žeber nebo trativodů kamenivem hrubým drceným frakce 8 až 16 mm | m3 | 67.183 |  | 0 | CS ÚRS 2014 02 |  |  | základní |  | 0 | 0 | 0 | 0 | 0 | 4 | K | 2 |  |  |  | ROZPOCET | 0 | 0 | 0 | 0 | 0 | 1 | 0 | 4 | -1106805260
| VV |  | "viz TZ, situace, řezy" | [15 empty] | VV | 2 | 1 | -1 | 0 | ROZPOCET
| VV |  | "výplň drenážní rýhy" 78,4-8,0-pi*0,08*0,08*160 |  | 67.183 | [13 empty] | VV | 2 | 2 | -1 | 1 | ROZPOCET
34 | K | 211971122 | Zřízení opláštění žeber nebo trativodů geotextilií v rýze nebo zářezu přes 1:2 š přes 2,5 m | m2 | 504 |  | 0 | CS ÚRS 2014 02 |  |  | základní |  | 0 | 0.00027 | 0.13608 | 0 | 0 | 4 | K | 2 |  |  |  | ROZPOCET | 0 | 0 | 0 | 0 | 0 | 1 | 0 | 4 | 1218395223
| VV |  | "viz TZ, situace, řezy" | [15 empty] | VV | 2 | 1 | -1 | 0 | ROZPOCET
| VV |  | "planimetrováno ze situací a řezů" | [15 empty] | VV | 2 | 1 | -1 | 0 | ROZPOCET
| VV |  | "geotextilie vyspecifikována společně s pol. zřízení geot. v rovině" | [15 empty] | VV | 2 | 1 | -1 | 0 | ROZPOCET
| VV |  | "opláštění drenážní rýhy" 160*3,15 |  | 504 | [13 empty] | VV | 2 | 2 | -1 | 1 | ROZPOCET
35 | K | 212572111 | Lože pro trativody ze štěrkopísku tříděného | m3 | 8 |  | 0 | CS ÚRS 2014 02 |  |  | základní |  | 0 | 0 | 0 | 0 | 0 | 4 | K | 2 |  |  |  | ROZPOCET | 0 | 0 | 0 | 0 | 0 | 1 | 0 | 4 | -1229895741
| VV |  | "viz TZ, situace, řezy" | [15 empty] | VV | 2 | 1 | -1 | 0 | ROZPOCET
| VV |  | "lože pod drenáže" 0,5*0,1*160 |  | 8 | [13 empty] | VV | 2 | 2 | -1 | 1 | ROZPOCET
36 | K | 212755216 | Trativody z drenážních trubek plastových flexibilních D 160 mm bez lože | m | 176 |  | 0 | CS ÚRS 2014 02 |  |  | základní |  | 0 | 0.00116 | 0.20416 | 0 | 0 | 4 | K | 2 |  |  |  | ROZPOCET | 0 | 0 | 0 | 0 | 0 | 1 | 0 | 4 | 1034584440
| VV |  | "viz TZ, situace, řezy" | [15 empty] | VV | 2 | 1 | -1 | 0 | ROZPOCET
| VV |  | "planimetrováno ze situací" | [15 empty] | VV | 2 | 1 | -1 | 0 | ROZPOCET
| VV |  | "drenáž pod vozovkou" 160 |  | 160 | [13 empty] | VV | 2 | 2 | -1 | 1 | ROZPOCET
| VV |  | 160*1,1 'Přepočtené koeficientem množství |  | 176 | [13 empty] | VV | 2 | 2 | 0 | 1 | ROZPOCET
37 | K | 213141111 | Zřízení vrstvy z geotextilie v rovině nebo ve sklonu do 1:5 š do 3 m | m2 | 1574 |  | 0 | CS ÚRS 2014 02 |  |  | základní |  | 0 | 0.0001 | 0.1574 | 0 | 0 | 4 | K | 2 |  |  |  | ROZPOCET | 0 | 0 | 0 | 0 | 0 | 1 | 0 | 4 | 18326577
| VV |  | "viz TZ, situace, řezy" | [15 empty] | VV | 2 | 1 | -1 | 0 | ROZPOCET
| VV |  | "separační geotextilie na pláni, resp pod výměnou podloží v případě že se bude výměna realizovat" | [15 empty] | VV | 2 | 1 | -1 | 0 | ROZPOCET
| VV |  | "planimetrováno ze situací" 1574 |  | 1574 | [13 empty] | VV | 2 | 2 | -1 | 1 | ROZPOCET
38 | M | 693110020 | geotextilie tkaná (polypropylen) PK-TEX PP 25 110 g/m2 | m2 | 2389.7 |  | 0 | CS ÚRS 2014 02 |  |  | základní |  | 0 | 0.00011 | 0.26287 | 0 | 0 | 8 | M | 2 |  |  |  | ROZPOCET | 0 | 0 | 0 | 0 | 0 | 1 | 0 | 4 | 2030358633
| VV |  | "+15% na přesah a prořez" | [15 empty] | VV | 2 | 1 | -1 | 0 | ROZPOCET
| VV |  | "pod sanační vrstvou, resp. vozovkou" 1574 |  | 1574 | [13 empty] | VV | 2 | 2 | -1 | 0 | ROZPOCET
| VV |  | "v drenážním žebru" 504 |  | 504 | [13 empty] | VV | 2 | 2 | -1 | 0 | ROZPOCET
| VV |  | Součet |  | 2078 | [13 empty] | VV | 2 | 4 | -1 | 1 | ROZPOCET
| VV |  | 2078*1,15 'Přepočtené koeficientem množství |  | 2389.7 | [13 empty] | VV | 2 | 2 | 0 | 1 | ROZPOCET
39 | K | 249751114 | Otvor vtokový z drenážních trubek DN nad 130 do 160 | m | 0.4 |  | 0 | CS ÚRS 2014 02 |  |  | základní |  | 0 | 0.07631 | 0.030524 | 0 | 0 | 4 | K | 2 |  |  |  | ROZPOCET | 0 | 0 | 0 | 0 | 0 | 1 | 0 | 4 | -522907112
| VV |  | "viz TZ, situace" | [15 empty] | VV | 2 | 1 | -1 | 0 | ROZPOCET
| VV |  | "zaústění drenáží do uličních vpustí - 4ks" 4*0,1 |  | 0.4 | [13 empty] | VV | 2 | 2 | -1 | 1 | ROZPOCET
| D | 4 | Vodorovné konstrukce |  |  |  | 0 | [5 empty] | 0 |  | 0 |  | 0 | 1 | D | 1 |  |  |  | ROZPOCET | [6 empty] | 0
40 | K | 451573111 | Lože pod potrubí otevřený výkop ze štěrkopísku | m3 | 5.549 |  | 0 | CS ÚRS 2014 02 |  |  | základní |  | 0 | 0 | 0 | 0 | 0 | 4 | K | 2 |  |  |  | ROZPOCET | 0 | 0 | 0 | 0 | 0 | 1 | 0 | 4 | -93587293
| VV |  | "viz TZ, situace" | [15 empty] | VV | 2 | 1 | -1 | 0 | ROZPOCET
| VV |  | "lože pod UV" 5*0,1*1,5*1,5 |  | 1.125 | [13 empty] | VV | 2 | 2 | -1 | 0 | ROZPOCET
| VV |  | "lože potrubí přípojek UV" 0,1*0,8*55,3 |  | 4.424 | [13 empty] | VV | 2 | 2 | -1 | 0 | ROZPOCET
| VV |  | Součet |  | 5.549 | [13 empty] | VV | 2 | 4 | -1 | 1 | ROZPOCET
| D | 5 | Komunikace |  |  |  | 0 | [5 empty] | 0 |  | 0 |  | 0 | 1 | D | 1 |  |  |  | ROZPOCET | [6 empty] | 0
41 | K | 564861111 | Podklad ze štěrkodrtě ŠD tl 200 mm | m2 | 1364 |  | 0 | CS ÚRS 2014 02 |  |  | základní |  | 0 | 0 | 0 | 0 | 0 | 4 | K | 2 |  |  |  | ROZPOCET | 0 | 0 | 0 | 0 | 0 | 1 | 0 | 4 | -1638466139
| VV |  | "viz TZ, situace, řezy" | [15 empty] | VV | 2 | 1 | -1 | 0 | ROZPOCET
| VV |  | "planimetrováno ze situací" | [15 empty] | VV | 2 | 1 | -1 | 0 | ROZPOCET
| VV |  | "ŠD tl. 200mm" 1364 |  | 1364 | [13 empty] | VV | 2 | 2 | -1 | 1 | ROZPOCET
42 | K | 564871113 | Podklad ze štěrkodrtě ŠD tl. 270 mm | m2 | 1574 |  | 0 | CS ÚRS 2014 02 |  |  | základní |  | 0 | 0 | 0 | 0 | 0 | 4 | K | 2 |  |  |  | ROZPOCET | 0 | 0 | 0 | 0 | 0 | 1 | 0 | 4 | -1439743098
| VV |  | "viz TZ, situace, řezy" | [15 empty] | VV | 2 | 1 | -1 | 0 | ROZPOCET
| VV |  | "planimetrováno ze situací" | [15 empty] | VV | 2 | 1 | -1 | 0 | ROZPOCET
| VV |  | "vč. srpovité krajnice" | [15 empty] | VV | 2 | 1 | -1 | 0 | ROZPOCET
| VV |  | "ŠD min. tl. 250mm, průměrná tl. 270mm" 1574 |  | 1574 | [13 empty] | VV | 2 | 2 | -1 | 1 | ROZPOCET
43 | K | 565166112 | Asfaltový beton vrstva podkladní ACP 22 (obalované kamenivo OKH) tl 90 mm š do 3 m | m2 | 1110 |  | 0 | CS ÚRS 2014 02 |  |  | základní |  | 0 | 0 | 0 | 0 | 0 | 4 | K | 2 |  |  |  | ROZPOCET | 0 | 0 | 0 | 0 | 0 | 1 | 0 | 4 | -1837200672
| VV |  | "viz TZ, situace, řezy" | [15 empty] | VV | 2 | 1 | -1 | 0 | ROZPOCET
| VV |  | "planimetrováno ze situací" | [15 empty] | VV | 2 | 1 | -1 | 0 | ROZPOCET
| VV |  | "ACP 22S tl. 90mm, v místě celé nové konstrukce vozovky" 1110 |  | 1110 | [13 empty] | VV | 2 | 2 | -1 | 1 | ROZPOCET
44 | K | 565211111 | Podklad ze štěrku částečně zpevněného cementovou maltou ŠCM tl 150 mm | m2 | 20 |  | 0 | CS ÚRS 2014 02 |  |  | základní |  | 0 | 0 | 0 | 0 | 0 | 4 | K | 2 |  |  |  | ROZPOCET | 0 | 0 | 0 | 0 | 0 | 1 | 0 | 4 | -169834288
| VV |  | "viz TZ, situace, řezy" | [15 empty] | VV | 2 | 1 | -1 | 0 | ROZPOCET
| VV |  | "planimetrováno ze situací" | [15 empty] | VV | 2 | 1 | -1 | 0 | ROZPOCET
| VV |  | "ŠCM tl. 150mm, zastávkový pruh" 20 |  | 20 | [13 empty] | VV | 2 | 2 | -1 | 1 | ROZPOCET
45 | K | 573211111 | Postřik živičný spojovací z asfaltu v množství do 0,70 kg/m2 | m2 | 2606 |  | 0 | CS ÚRS 2014 02 |  |  | základní |  | 0 | 0 | 0 | 0 | 0 | 4 | K | 2 |  |  |  | ROZPOCET | 0 | 0 | 0 | 0 | 0 | 1 | 0 | 4 | -1298871291
| VV |  | "viz TZ, situace, řezy" | [15 empty] | VV | 2 | 1 | -1 | 0 | ROZPOCET
| VV |  | "planimetrováno ze situací" | [15 empty] | VV | 2 | 1 | -1 | 0 | ROZPOCET
| VV |  | "spojovací postřik PS;EP 0,3kg/m2 pod vrstvou SMA a vrstvou ACL" 2*1303 |  | 2606 | [13 empty] | VV | 2 | 2 | -1 | 1 | ROZPOCET
46 | K | 576133211 | Asfaltový koberec mastixový SMA 11 (AKMS) tl 40 mm š do 3 m | m2 | 1303 |  | 0 | CS ÚRS 2014 02 |  |  | základní |  | 0 | 0 | 0 | 0 | 0 | 4 | K | 2 |  |  |  | ROZPOCET | 0 | 0 | 0 | 0 | 0 | 1 | 0 | 4 | -1889869961
| VV |  | "viz TZ, situace, řezy" | [15 empty] | VV | 2 | 1 | -1 | 0 | ROZPOCET
| VV |  | "planimetrováno ze situací" | [15 empty] | VV | 2 | 1 | -1 | 0 | ROZPOCET
| VV |  | "SMA 11S, tl. 40mm" | [15 empty] | VV | 2 | 1 | -1 | 0 | ROZPOCET
| VV |  | "frézovaná část" 160 |  | 160 | [13 empty] | VV | 2 | 2 | -1 | 0 | ROZPOCET
| VV |  | "celá konstrukce vozovky" 1143 |  | 1143 | [13 empty] | VV | 2 | 2 | -1 | 0 | ROZPOCET
| VV |  | Součet |  | 1303 | [13 empty] | VV | 2 | 4 | -1 | 1 | ROZPOCET
47 | K | 577165132 | Asfaltový beton vrstva ložní ACL 16 (ABH) tl 70 mm š do 3 m z modifikovaného asfaltu | m2 | 1303 |  | 0 | CS ÚRS 2014 02 |  |  | základní |  | 0 | 0 | 0 | 0 | 0 | 4 | K | 2 |  |  |  | ROZPOCET | 0 | 0 | 0 | 0 | 0 | 1 | 0 | 4 | -1644927470
| VV |  | "viz TZ, situace, řezy" | [15 empty] | VV | 2 | 1 | -1 | 0 | ROZPOCET
| VV |  | "planimetrováno ze situací" | [15 empty] | VV | 2 | 1 | -1 | 0 | ROZPOCET
| VV |  | "ACL 16S tl. 70mm, výměra dle vrstvy ACO" 1303 |  | 1303 | [13 empty] | VV | 2 | 2 | -1 | 1 | ROZPOCET
48 | K | 581141112 | Kryt cementobetonový vozovek skupiny CB I tl 230 mm | m2 | 11 |  | 0 | CS ÚRS 2014 02 |  |  | základní |  | 0 | 0 | 0 | 0 | 0 | 4 | K | 2 |  |  |  | ROZPOCET | 0 | 0 | 0 | 0 | 0 | 1 | 0 | 4 | 1892127725
| VV |  | "viz TZ, situace, řezy" | [15 empty] | VV | 2 | 1 | -1 | 0 | ROZPOCET
| VV |  | "planimetrováno ze situací" | [15 empty] | VV | 2 | 1 | -1 | 0 | ROZPOCET
| VV |  | "CB I tl. 230mm" 11 |  | 11 | [13 empty] | VV | 2 | 2 | -1 | 1 | ROZPOCET
| D | 8 | Trubní vedení |  |  |  | 0 | [5 empty] | 0 |  | 5.2862 |  | 1.2 | 1 | D | 1 |  |  |  | ROZPOCET | [6 empty] | 0
49 | K | 817314111 | Montáž betonových útesů s hrdlem DN 150 | kus | 7 |  | 0 | CS ÚRS 2014 02 |  |  | základní |  | 0 | 0.00273 | 0.01911 | 0 | 0 | 4 | K | 2 |  |  |  | ROZPOCET | 0 | 0 | 0 | 0 | 0 | 1 | 0 | 4 | 1929667496
| VV |  | "viz TZ, situace" | [15 empty] | VV | 2 | 1 | -1 | 0 | ROZPOCET
| VV |  | "napojení přípojek UV do stávající kanalizace" | [15 empty] | VV | 2 | 1 | -1 | 0 | ROZPOCET
| VV |  | "navrtání stávajícího potrubí nebo šachty + utěsnění polyuretanovou pěnou" | [15 empty] | VV | 2 | 1 | -1 | 0 | ROZPOCET
| VV |  | "připojení do stávající šachty" 2 |  | 2 | [13 empty] | VV | 2 | 2 | -1 | 0 | ROZPOCET
| VV |  | "připojení do stávajícího potrubí DN 400" 1 |  | 1 | [13 empty] | VV | 2 | 2 | -1 | 0 | ROZPOCET
| VV |  | "připojení do UV" 4 |  | 4 | [13 empty] | VV | 2 | 2 | -1 | 0 | ROZPOCET
| VV |  | Součet |  | 7 | [13 empty] | VV | 2 | 4 | -1 | 1 | ROZPOCET
50 | M | 28614600R | sedlová odbočka kanalizace DN 150 | kus | 7 |  | 0 |  |  |  | základní |  | 0 | 0.00065 | 0.00455 | 0 | 0 | 8 | M | 2 |  |  |  | ROZPOCET | 0 | 0 | 0 | 0 | 0 | 1 | 0 | 4 | -397758911
| VV |  | "manžeta nebo nalepovací odbočka na stěny potubí a šachet" | [15 empty] | VV | 2 | 1 | -1 | 0 | ROZPOCET
| VV |  | "do potrubí" 1 |  | 1 | [13 empty] | VV | 2 | 2 | -1 | 0 | ROZPOCET
| VV |  | "do šachty" 2 |  | 2 | [13 empty] | VV | 2 | 2 | -1 | 0 | ROZPOCET
| VV |  | "do UV" 4 |  | 4 | [13 empty] | VV | 2 | 2 | -1 | 0 | ROZPOCET
| VV |  | Součet |  | 7 | [13 empty] | VV | 2 | 4 | -1 | 1 | ROZPOCET
51 | K | 871315221 | Kanalizační potrubí z tvrdého PVC-systém KG tuhost třídy SN8 DN150 | m | 61 |  | 0 | CS ÚRS 2014 02 |  |  | základní |  | 0 | 0.0033 | 0.2013 | 0 | 0 | 4 | K | 2 |  |  |  | ROZPOCET | 0 | 0 | 0 | 0 | 0 | 1 | 0 | 4 | 207306680
| VV |  | "viz TZ, situace" | [15 empty] | VV | 2 | 1 | -1 | 0 | ROZPOCET
| VV |  | "planimetrováno ze situací" | [15 empty] | VV | 2 | 1 | -1 | 0 | ROZPOCET
| VV |  | "potrubí přípojek UV" 61 |  | 61 | [13 empty] | VV | 2 | 2 | -1 | 1 | ROZPOCET
52 | K | 877313123 | Montáž tvarovek jednoosých na potrubí z trub z PVC těsněných kroužkem otevřený výkop DN 150 | kus | 17 |  | 0 | CS ÚRS 2014 02 |  |  | základní |  | 0 | 1e-05 | 0.00017 | 0 | 0 | 4 | K | 2 |  |  |  | ROZPOCET | 0 | 0 | 0 | 0 | 0 | 1 | 0 | 4 | 762578833
| VV |  | "viz TZ, situace" | [15 empty] | VV | 2 | 1 | -1 | 0 | ROZPOCET
| VV |  | "tvarovky přípojek UV" 3+2+12 |  | 17 | [13 empty] | VV | 2 | 2 | -1 | 1 | ROZPOCET
53 | M | 286113610 | koleno kanalizace plastové KGB 160x45° | kus | 2 |  | 0 | CS ÚRS 2014 02 |  |  | základní |  | 0 | 0.00065 | 0.0013 | 0 | 0 | 8 | M | 2 |  |  |  | ROZPOCET | 0 | 0 | 0 | 0 | 0 | 1 | 0 | 4 | 1791129353
| VV |  | "přesný počet a typ tvarovek bude upřesněn na stavbě během montáže" 2 |  | 2 | [13 empty] | VV | 2 | 2 | -1 | 1 | ROZPOCET
54 | M | 286113630 | koleno kanalizace plastové KGB 160x87° | kus | 3 |  | 0 | CS ÚRS 2014 02 |  |  | základní |  | 0 | 0.00088 | 0.00264 | 0 | 0 | 8 | M | 2 |  |  |  | ROZPOCET | 0 | 0 | 0 | 0 | 0 | 1 | 0 | 4 | 465036895
| VV |  | "přesný počet a typ tvarovek bude upřesněn na stavbě během montáže" 3 |  | 3 | [13 empty] | VV | 2 | 2 | -1 | 1 | ROZPOCET
55 | M | 2861136R | hrdlo kanalizace plastové nástrčné 160 | kus | 12 |  | 0 |  |  |  | základní |  | 0 | 0.00088 | 0.01056 | 0 | 0 | 8 | M | 2 |  |  |  | ROZPOCET | 0 | 0 | 0 | 0 | 0 | 1 | 0 | 4 | 1243188327
| VV |  | "přesný počet a typ tvarovek bude upřesněn na stavbě během montáže" | [15 empty] | VV | 2 | 1 | -1 | 0 | ROZPOCET
| VV |  | "nástrčné hrdlo přípojky UV- otvor ve skruži UV" 6 |  | 6 | [13 empty] | VV | 2 | 2 | -1 | 0 | ROZPOCET
| VV |  | "nástrčné hrdlo přípojky UV - otvor ve skruži kanalizace" 2 |  | 2 | [13 empty] | VV | 2 | 2 | -1 | 0 | ROZPOCET
| VV |  | "nástrčné hrdlo drenáže - otvor ve skruži UV" 4 |  | 4 | [13 empty] | VV | 2 | 2 | -1 | 0 | ROZPOCET
| VV |  | Součet |  | 12 | [13 empty] | VV | 2 | 4 | -1 | 1 | ROZPOCET
56 | K | 894812132 | Revizní a čistící šachta z PP DN 315 šachtová roura korugovaná bez hrdla světlé hloubky 2000 mm | kus | 4 |  | 0 | CS ÚRS 2014 02 |  |  | základní |  | 0 | 0.01028 | 0.04112 | 0 | 0 | 4 | K | 2 |  |  |  | ROZPOCET | 0 | 0 | 0 | 0 | 0 | 1 | 0 | 4 | 1551191246
| VV |  | "viz TZ, situace" | [15 empty] | VV | 2 | 1 | -1 | 0 | ROZPOCET
| VV |  | "drenážní šachty D6-D9" 4 |  | 4 | [13 empty] | VV | 2 | 2 | -1 | 1 | ROZPOCET
57 | K | 894812149 | Příplatek k rourám revizní a čistící šachty z PP DN 315 za uříznutí šachtové roury | kus | 4 |  | 0 | CS ÚRS 2014 02 |  |  | základní |  | 0 | 0 | 0 | 0 | 0 | 4 | K | 2 |  |  |  | ROZPOCET | 0 | 0 | 0 | 0 | 0 | 1 | 0 | 4 | 42856871
| VV |  | "dle položky šachty" 4 |  | 4 | [13 empty] | VV | 2 | 2 | -1 | 1 | ROZPOCET
58 | K | 894812155 | Revizní a čistící šachta z PP DN 315 poklop pro šachtu plastový pachotěsný s madlem | kus | 4 |  | 0 | CS ÚRS 2014 02 |  |  | základní |  | 0 | 0.00455 | 0.0182 | 0 | 0 | 4 | K | 2 |  |  |  | ROZPOCET | 0 | 0 | 0 | 0 | 0 | 1 | 0 | 4 | 286163125
| VV |  | "poklop uložený a sloužící jako dno drenážní šachty" | [15 empty] | VV | 2 | 1 | -1 | 0 | ROZPOCET
| VV |  | "dle položky šachty" 4 |  | 4 | [13 empty] | VV | 2 | 2 | -1 | 1 | ROZPOCET
59 | K | 894812156 | Revizní a čistící šachta z PP DN 315 poklop plastový pochůzí s rámem | kus | 4 |  | 0 | CS ÚRS 2014 02 |  |  | základní |  | 0 | 0.00626 | 0.02504 | 0 | 0 | 4 | K | 2 |  |  |  | ROZPOCET | 0 | 0 | 0 | 0 | 0 | 1 | 0 | 4 | 989067973
| VV |  | "dle položky šachty" 4 |  | 4 | [13 empty] | VV | 2 | 2 | -1 | 1 | ROZPOCET
60 | K | 894812612 | Vyříznutí a utěsnění otvoru ve stěně šachty DN 160 | kus | 4 |  | 0 | CS ÚRS 2014 02 |  |  | základní |  | 0 | 0.00207 | 0.00828 | 0 | 0 | 4 | K | 2 |  |  |  | ROZPOCET | 0 | 0 | 0 | 0 | 0 | 1 | 0 | 4 | 2145188694
| VV |  | "otvory v šachtách pro zaústění drenážní trubky" 4 |  | 4 | [13 empty] | VV | 2 | 2 | -1 | 1 | ROZPOCET
61 | M | 286618420 | spojka "in situ" 150 mm | kus | 4 |  | 0 | CS ÚRS 2014 02 |  |  | základní |  | 0 | 0.002 | 0.008 | 0 | 0 | 8 | M | 2 |  |  |  | ROZPOCET | 0 | 0 | 0 | 0 | 0 | 1 | 0 | 4 | -81628801
| VV |  | "viz TZ, situace" | [15 empty] | VV | 2 | 1 | -1 | 0 | ROZPOCET
| VV |  | "spojky pro zaústění drenáží do šachet" 4 |  | 4 | [13 empty] | VV | 2 | 2 | -1 | 1 | ROZPOCET
62 | K | 895941111 | Zřízení vpusti kanalizační uliční z betonových dílců typ UV-50 normální | kus | 5 |  | 0 | CS ÚRS 2014 02 |  |  | základní |  | 0 | 0.3409 | 1.7045 | 0 | 0 | 4 | K | 2 |  |  |  | ROZPOCET | 0 | 0 | 0 | 0 | 0 | 1 | 0 | 4 | -1789086832
| VV |  | "viz TZ, situace" | [15 empty] | VV | 2 | 1 | -1 | 0 | ROZPOCET
| VV |  | "nové vpusti klasické" 5 |  | 5 | [13 empty] | VV | 2 | 2 | -1 | 1 | ROZPOCET
63 | M | 592238640 | prstenec betonový pro uliční vpusť vyrovnávací TBV-Q 390/60/10a, 39x6x5 cm | kus | 5 |  | 0 | CS ÚRS 2014 02 |  |  | základní |  | 0 | 0.027 | 0.135 | 0 | 0 | 8 | M | 2 |  |  |  | ROZPOCET | 0 | 0 | 0 | 0 | 0 | 1 | 0 | 4 | 123150438
| VV |  | "přesný typ (výška) prstence bude upřesněna na stavbě" 5 |  | 5 | [13 empty] | VV | 2 | 2 | -1 | 1 | ROZPOCET
64 | M | 592238580 | skruž betonová pro uliční vpusť horní TBV-Q 450/555/5d, 45x55x5 cm | kus | 4 |  | 0 | CS ÚRS 2014 02 |  |  | základní |  | 0 | 0.111 | 0.444 | 0 | 0 | 8 | M | 2 |  |  |  | ROZPOCET | 0 | 0 | 0 | 0 | 0 | 1 | 0 | 4 | -925125633
65 | M | 592238570 | skruž betonová pro uliční vpusť horní TBV-Q 450/295/5b, 45x30x5 cm | kus | 1 |  | 0 | CS ÚRS 2014 02 |  |  | základní |  | 0 | 0.058 | 0.058 | 0 | 0 | 8 | M | 2 |  |  |  | ROZPOCET | 0 | 0 | 0 | 0 | 0 | 1 | 0 | 4 | 687862545
66 | M | 59223860R | skruž betonová pro uliční vpusť středová TBV-Q 450/555/6d, 45x55x5 cm | kus | 2 |  | 0 |  |  |  | základní |  | 0 | 0.111 | 0.222 | 0 | 0 | 8 | M | 2 |  |  |  | ROZPOCET | 0 | 0 | 0 | 0 | 0 | 1 | 0 | 4 | -552165465
67 | M | 592238600 | skruž betonová pro uliční vpusť středová TBV-Q 450/195/6b, 45x20x5 cm | kus | 1 |  | 0 | CS ÚRS 2014 02 |  |  | základní |  | 0 | 0.04 | 0.04 | 0 | 0 | 8 | M | 2 |  |  |  | ROZPOCET | 0 | 0 | 0 | 0 | 0 | 1 | 0 | 4 | -1323708219
68 | M | 592238540 | skruž betonová pro uliční vpusťs výtokovým otvorem PVC TBV-Q 450/350/3a, 45x35x5 cm | kus | 2 |  | 0 | CS ÚRS 2014 02 |  |  | základní |  | 0 | 0.08 | 0.16 | 0 | 0 | 8 | M | 2 |  |  |  | ROZPOCET | 0 | 0 | 0 | 0 | 0 | 1 | 0 | 4 | -1173637465
69 | M | 59223858R | skruž betonová pro uliční vpusť se sifonem TBV-Q 450/570/3z, 45x57x5 cm | kus | 5 |  | 0 |  |  |  | základní |  | 0 | 0 | 0 | 0 | 0 | 8 | M | 2 |  |  |  | ROZPOCET | 0 | 0 | 0 | 0 | 0 | 1 | 0 | 4 | -1466904906
70 | M | 592238520 | dno betonové pro uliční vpusť s kalovou prohlubní TBV-Q 2a 45x30x5 cm | kus | 5 |  | 0 | CS ÚRS 2014 02 |  |  | základní |  | 0 | 0.072 | 0.36 | 0 | 0 | 8 | M | 2 |  |  |  | ROZPOCET | 0 | 0 | 0 | 0 | 0 | 1 | 0 | 4 | -1758904676
71 | K | 899202111 | Osazení mříží litinových včetně rámů a košů na bahno hmotnosti nad 50 do 100 kg | kus | 5 |  | 0 | CS ÚRS 2014 02 |  |  | základní |  | 0 | 0.00936 | 0.0468 | 0 | 0 | 4 | K | 2 |  |  |  | ROZPOCET | 0 | 0 | 0 | 0 | 0 | 1 | 0 | 4 | 1903824342
| VV |  | "viz TZ, situace" | [15 empty] | VV | 2 | 1 | -1 | 0 | ROZPOCET
| VV |  | "nové vpusti" 5 |  | 5 | [13 empty] | VV | 2 | 2 | -1 | 1 | ROZPOCET
72 | M | 592238780 | mříž M1 D400 DIN 19583-13, 500/500 mm | kus | 5 |  | 0 | CS ÚRS 2014 02 |  |  | základní |  | 0 | 0.058 | 0.29 | 0 | 0 | 8 | M | 2 |  |  |  | ROZPOCET | 0 | 0 | 0 | 0 | 0 | 1 | 0 | 4 | 1569423346
73 | M | 592238760 | rám zabetonovaný DIN 19583-9 500/500 mm | kus | 5 |  | 0 | CS ÚRS 2014 02 |  |  | základní |  | 0 | 0.06 | 0.3 | 0 | 0 | 8 | M | 2 |  |  |  | ROZPOCET | 0 | 0 | 0 | 0 | 0 | 1 | 0 | 4 | -674301891
74 | M | 592238740 | koš pozink. C3 DIN 4052, vysoký, pro rám 500/300 | kus | 5 |  | 0 | CS ÚRS 2014 02 |  |  | základní |  | 0 | 0.006 | 0.03 | 0 | 0 | 8 | M | 2 |  |  |  | ROZPOCET | 0 | 0 | 0 | 0 | 0 | 1 | 0 | 4 | -540878118
75 | K | 899202211 | Demontáž mříží litinových včetně rámů hmotnosti přes 50 do 100 kg | kus | 3 |  | 0 | CS ÚRS 2014 02 |  |  | základní |  | 0 | 0 | 0 | 0.1 | 0.3 | 4 | K | 2 |  |  |  | ROZPOCET | 0 | 0 | 0 | 0 | 0 | 1 | 0 | 4 | -1455867331
| VV |  | "viz TZ, situace" | [15 empty] | VV | 2 | 1 | -1 | 0 | ROZPOCET
| VV |  | "odvoz suti na skládku, kovových částí do sběrných surovin" | [15 empty] | VV | 2 | 1 | -1 | 0 | ROZPOCET
| VV |  | "demontáž mříží, rámů a kalových košů stávajících UV" 3 |  | 3 | [13 empty] | VV | 2 | 2 | -1 | 1 | ROZPOCET
76 | K | 89920221R | Demontáž uličních vpustí z betonových dílců | kus | 3 |  | 0 |  |  |  | základní |  | 0 | 0 | 0 | 0.3 | 0.9 | 4 | K | 2 |  |  |  | ROZPOCET | 0 | 0 | 0 | 0 | 0 | 1 | 0 | 4 | -1567255176
| VV |  | "viz TZ, situace" | [15 empty] | VV | 2 | 1 | -1 | 0 | ROZPOCET
| VV |  | "odvoz suti na skládku" | [15 empty] | VV | 2 | 1 | -1 | 0 | ROZPOCET
| VV |  | "odstraňované vpusti UV7, UV8, UV13" 3 |  | 3 | [13 empty] | VV | 2 | 2 | -1 | 1 | ROZPOCET
77 | K | 899331111 | Výšková úprava uličního vstupu nebo vpusti do 200 mm zvýšením poklopu | kus | 2 |  | 0 | CS ÚRS 2014 02 |  |  | základní |  | 0 | 0.4208 | 0.8416 | 0 | 0 | 4 | K | 2 |  |  |  | ROZPOCET | 0 | 0 | 0 | 0 | 0 | 1 | 0 | 4 | -780391032
| VV |  | "viz TZ, situace" | [15 empty] | VV | 2 | 1 | -1 | 0 | ROZPOCET
| VV |  | "rektifikace poklopů vodovodních šachet" 2 |  | 2 | [13 empty] | VV | 2 | 2 | -1 | 1 | ROZPOCET
78 | K | 899623171 | Obetonování potrubí nebo zdiva stok betonem prostým tř. C 25/30 v otevřeném výkopu | m3 | 0.128 |  | 0 | CS ÚRS 2014 02 |  |  | základní |  | 0 | 2.4533 | 0.31402 | 0 | 0 | 4 | K | 2 |  |  |  | ROZPOCET | 0 | 0 | 0 | 0 | 0 | 1 | 0 | 4 | 976460365
| VV |  | "viz TZ, situace" | [15 empty] | VV | 2 | 1 | -1 | 0 | ROZPOCET
| VV |  | "zaslepení po původních přípojkách UV" | [15 empty] | VV | 2 | 1 | -1 | 0 | ROZPOCET
| VV |  | "zaslepení otvoru po stávající přípojce - 2ks" 2*0,4*0,4*0,4 |  | 0.128 | [13 empty] | VV | 2 | 2 | -1 | 0 | ROZPOCET
| VV |  | Součet |  | 0.128 | [13 empty] | VV | 2 | 4 | -1 | 1 | ROZPOCET
| D | 9 | Ostatní konstrukce a práce-bourání |  |  |  | 0 | [5 empty] | 0 |  | 143.7502 |  | 0 | 1 | D | 1 |  |  |  | ROZPOCET | [6 empty] | 0
79 | K | 916111122 | Osazení obruby z drobných kostek bez boční opěry do lože z betonu prostého | m | 630 |  | 0 | CS ÚRS 2014 02 |  |  | základní |  | 0 | 0.0719 | 45.297 | 0 | 0 | 4 | K | 2 |  |  |  | ROZPOCET | 0 | 0 | 0 | 0 | 0 | 1 | 0 | 4 | -37521802
| VV |  | "viz TZ, situace, řezy" | [15 empty] | VV | 2 | 1 | -1 | 0 | ROZPOCET
| VV |  | "planimetrováno ze situací" | [15 empty] | VV | 2 | 1 | -1 | 0 | ROZPOCET
| VV |  | "dvojřádek z dlažebních kostek dl. 315m" 2*315 |  | 630 | [13 empty] | VV | 2 | 2 | -1 | 1 | ROZPOCET
80 | M | 583801100 | kostka dlažební drobná, žula, I.jakost, velikost 10 cm | t | 12.115 |  | 0 | CS ÚRS 2014 02 |  |  | základní |  | 0 | 1 | 12.115 | 0 | 0 | 8 | M | 2 |  |  |  | ROZPOCET | 0 | 0 | 0 | 0 | 0 | 1 | 0 | 4 | -301108964
| VV |  | "1t=5,2m2" 315*0,2/5,2 |  | 12.115 | [13 empty] | VV | 2 | 2 | -1 | 1 | ROZPOCET
81 | K | 916241213 | Osazení obrubníku kamenného stojatého s boční opěrou do lože z betonu prostého | m | 418 |  | 0 | CS ÚRS 2014 02 |  |  | základní |  | 0 | 0.14067 | 58.8001 | 0 | 0 | 4 | K | 2 |  |  |  | ROZPOCET | 0 | 0 | 0 | 0 | 0 | 1 | 0 | 4 | -947786410
| VV |  | "viz TZ, situace, řezy" | [15 empty] | VV | 2 | 1 | -1 | 0 | ROZPOCET
| VV |  | "planimetrováno ze situací" | [15 empty] | VV | 2 | 1 | -1 | 0 | ROZPOCET
| VV |  | "kamenný krajník KS3" 418 |  | 418 | [13 empty] | VV | 2 | 2 | -1 | 1 | ROZPOCET
82 | M | 583802110 | krajník silniční kamenný, žula, KS3 13x20 x 30-80 | m | 422.18 |  | 0 | CS ÚRS 2014 02 |  |  | základní |  | 0 | 0.065 | 27.4417 | 0 | 0 | 8 | M | 2 |  |  |  | ROZPOCET | 0 | 0 | 0 | 0 | 0 | 1 | 0 | 4 | -1423441263
| VV |  | 418*1,01 'Přepočtené koeficientem množství |  | 422.18 | [13 empty] | VV | 2 | 2 | 0 | 1 | ROZPOCET
83 | K | 919111112 | Řezání dilatačních spár š 4 mm hl do 80 mm příčných nebo podélných v čerstvém CB krytu | m | 4 |  | 0 | CS ÚRS 2014 02 |  |  | základní |  | 0 | 1e-05 | 4e-05 | 0 | 0 | 4 | K | 2 |  |  |  | ROZPOCET | 0 | 0 | 0 | 0 | 0 | 1 | 0 | 4 | 103591028
| VV |  | "viz TZ, situace, řezy" | [15 empty] | VV | 2 | 1 | -1 | 0 | ROZPOCET
| VV |  | "planimetrováno ze situací" | [15 empty] | VV | 2 | 1 | -1 | 0 | ROZPOCET
| VV |  | "srpovitá krajnice" 4 |  | 4 | [13 empty] | VV | 2 | 2 | -1 | 1 | ROZPOCET
84 | K | 919111213 | Řezání spár pro vytvoření komůrky š 10 mm hl 25 mm pro těsnící zálivku v CB krytu | m | 4 |  | 0 | CS ÚRS 2014 02 |  |  | základní |  | 0 | 0 | 0 | 0 | 0 | 4 | K | 2 |  |  |  | ROZPOCET | 0 | 0 | 0 | 0 | 0 | 1 | 0 | 4 | -719607001
| VV |  | "viz TZ, situace, řezy" | [15 empty] | VV | 2 | 1 | -1 | 0 | ROZPOCET
| VV |  | "planimetrováno ze situací" | [15 empty] | VV | 2 | 1 | -1 | 0 | ROZPOCET
| VV |  | "srpovitá krajnice" 4 |  | 4 | [13 empty] | VV | 2 | 2 | -1 | 1 | ROZPOCET
85 | K | 919112111 | Řezání dilatačních spár š 4 mm hl do 60 mm příčných nebo podélných v živičném krytu | m | 19 |  | 0 | CS ÚRS 2014 02 |  |  | základní |  | 0 | 0 | 0 | 0 | 0 | 4 | K | 2 |  |  |  | ROZPOCET | 0 | 0 | 0 | 0 | 0 | 1 | 0 | 4 | -1556903229
| VV |  | "viz TZ, situace, řezy" | [15 empty] | VV | 2 | 1 | -1 | 0 | ROZPOCET
| VV |  | "planimetrováno ze situací" | [15 empty] | VV | 2 | 1 | -1 | 0 | ROZPOCET
| VV |  | "po obvodu srpovité krajnice" 19 |  | 19 | [13 empty] | VV | 2 | 2 | -1 | 1 | ROZPOCET
86 | K | 919122112 | Těsnění spár zálivkou za tepla pro komůrky š 10 mm hl 25 mm s těsnicím profilem | m | 81 |  | 0 | CS ÚRS 2014 02 |  |  | základní |  | 0 | 0.00011 | 0.00891 | 0 | 0 | 4 | K | 2 |  |  |  | ROZPOCET | 0 | 0 | 0 | 0 | 0 | 1 | 0 | 4 | 272391002
| VV |  | "viz TZ, situace, řezy" | [15 empty] | VV | 2 | 1 | -1 | 0 | ROZPOCET
| VV |  | "planimetrováno ze situací" | [15 empty] | VV | 2 | 1 | -1 | 0 | ROZPOCET
| VV |  | "CB kryt - srpovitá krajnice" 4 |  | 4 | [13 empty] | VV | 2 | 2 | -1 | 0 | ROZPOCET
| VV |  | "živice - napojení na stávající komunikace" 58 |  | 58 | [13 empty] | VV | 2 | 2 | -1 | 0 | ROZPOCET
| VV |  | "živice - po obvodu srp. krajnice" 19 |  | 19 | [13 empty] | VV | 2 | 2 | -1 | 0 | ROZPOCET
| VV |  | Součet |  | 81 | [13 empty] | VV | 2 | 4 | -1 | 1 | ROZPOCET
87 | K | 919123121 | Těsnění spár přitavením asfaltových izolačních pásů v CB krytu | m | 17 |  | 0 | CS ÚRS 2014 02 |  |  | základní |  | 0 | 0.00276 | 0.04692 | 0 | 0 | 4 | K | 2 |  |  |  | ROZPOCET | 0 | 0 | 0 | 0 | 0 | 1 | 0 | 4 | -567513051
| VV |  | "viz TZ, situace, řezy" | [15 empty] | VV | 2 | 1 | -1 | 0 | ROZPOCET
| VV |  | "spára srpovitá krajnice/obrubník" 17 |  | 17 | [13 empty] | VV | 2 | 2 | -1 | 1 | ROZPOCET
88 | K | 919716111 | Výztuž cementobetonového krytu ze svařovaných sítí KARI hmotnosti do 7,5 kg/m2 | t | 0.04 |  | 0 | CS ÚRS 2014 02 |  |  | základní |  | 0 | 1.0152 | 0.040609 | 0 | 0 | 4 | K | 2 |  |  |  | ROZPOCET | 0 | 0 | 0 | 0 | 0 | 1 | 0 | 4 | 1767371930
| VV |  | "viz TZ, situace, řezy" | [15 empty] | VV | 2 | 1 | -1 | 0 | ROZPOCET
| VV |  | "planimetrováno ze situací" | [15 empty] | VV | 2 | 1 | -1 | 0 | ROZPOCET
| VV |  | "výztuž CB krytu z KARI sítí 150x150x6 - 3,3kg/m2" 11*3,3/1000 |  | 0.036 | [13 empty] | VV | 2 | 2 | -1 | 1 | ROZPOCET
| VV |  | 0,036*1,1 'Přepočtené koeficientem množství |  | 0.04 | [13 empty] | VV | 2 | 2 | 0 | 1 | ROZPOCET
89 | K | 919735112 | Řezání stávajícího živičného krytu hl do 100 mm | m | 58 |  | 0 | CS ÚRS 2014 02 |  |  | základní |  | 0 | 0 | 0 | 0 | 0 | 4 | K | 2 |  |  |  | ROZPOCET | 0 | 0 | 0 | 0 | 0 | 1 | 0 | 4 | -838619688
| VV |  | "viz TZ, situace" | [15 empty] | VV | 2 | 1 | -1 | 0 | ROZPOCET
| VV |  | "planimetrováno ze situací" 58 |  | 58 | [13 empty] | VV | 2 | 2 | -1 | 1 | ROZPOCET
| D | 997 | Přesun sutě |  |  |  | 0 | [5 empty] | 0 |  | 0 |  | 0 | 1 | D | 1 |  |  |  | ROZPOCET | [6 empty] | 0
90 | K | 997221551 | Vodorovná doprava suti ze sypkých materiálů do 1 km | t | 677.988 |  | 0 | CS ÚRS 2014 02 |  |  | základní |  | 0 | 0 | 0 | 0 | 0 | 4 | K | 2 |  |  |  | ROZPOCET | 0 | 0 | 0 | 0 | 0 | 1 | 0 | 4 | 440659915
| P |  | Poznámka k položce: frézovaný materiál, nestmelené vrstvy | [15 empty] | P | 2
91 | K | 997221559 | Příplatek ZKD 1 km u vodorovné dopravy suti ze sypkých materiálů | t | 2711.952 |  | 0 | CS ÚRS 2014 02 |  |  | základní |  | 0 | 0 | 0 | 0 | 0 | 4 | K | 2 |  |  |  | ROZPOCET | 0 | 0 | 0 | 0 | 0 | 1 | 0 | 4 | -741948723
| P |  | Poznámka k položce: na skládku celkem 5km | [15 empty] | P | 2
| VV |  | 677,988*4 'Přepočtené koeficientem množství |  | 2711.952 | [13 empty] | VV | 2 | 2 | 0 | 1 | ROZPOCET
92 | K | 997221561 | Vodorovná doprava suti z kusových materiálů do 1 km | t | 98.625 |  | 0 | CS ÚRS 2014 02 |  |  | základní |  | 0 | 0 | 0 | 0 | 0 | 4 | K | 2 |  |  |  | ROZPOCET | 0 | 0 | 0 | 0 | 0 | 1 | 0 | 4 | 1013955610
| P |  | Poznámka k položce: bouraná betonová suť, dlažební kostky, obruby | [15 empty] | P | 2
93 | K | 997221569 | Příplatek ZKD 1 km u vodorovné dopravy suti z kusových materiálů | t | 394.5 |  | 0 | CS ÚRS 2014 02 |  |  | základní |  | 0 | 0 | 0 | 0 | 0 | 4 | K | 2 |  |  |  | ROZPOCET | 0 | 0 | 0 | 0 | 0 | 1 | 0 | 4 | 1871760764
| P |  | Poznámka k položce: na skládku celkem 5km | [15 empty] | P | 2
| VV |  | 98,625*4 'Přepočtené koeficientem množství |  | 394.5 | [13 empty] | VV | 2 | 2 | 0 | 1 | ROZPOCET
94 | K | 997221815 | Poplatek za uložení betonového odpadu na skládce (skládkovné) | t | 98.625 |  | 0 | CS ÚRS 2014 02 |  |  | základní |  | 0 | 0 | 0 | 0 | 0 | 4 | K | 2 |  |  |  | ROZPOCET | 0 | 0 | 0 | 0 | 0 | 1 | 0 | 4 | 1113294100
| P |  | Poznámka k položce: suť, dlažební kostky, obruby | [15 empty] | P | 2
95 | K | 997221845 | Poplatek za uložení odpadu z asfaltových povrchů na skládce (skládkovné) | t | 415.488 |  | 0 | CS ÚRS 2014 02 |  |  | základní |  | 0 | 0 | 0 | 0 | 0 | 4 | K | 2 |  |  |  | ROZPOCET | 0 | 0 | 0 | 0 | 0 | 1 | 0 | 4 | 818444801
| P |  | Poznámka k položce: bouraný živičný materiál | [15 empty] | P | 2
96 | K | 997221855 | Poplatek za uložení odpadu z kameniva na skládce (skládkovné) | t | 262.5 |  | 0 | CS ÚRS 2014 02 |  |  | základní |  | 0 | 0 | 0 | 0 | 0 | 4 | K | 2 |  |  |  | ROZPOCET | 0 | 0 | 0 | 0 | 0 | 1 | 0 | 4 | -896089239
| P |  | Poznámka k položce: nestmelené podkladní vrstvy | [15 empty] | P | 2
| D | 998 | Přesun hmot |  |  |  | 0 | [5 empty] | 0 |  | 0 |  | 0 | 1 | D | 1 |  |  |  | ROZPOCET | [6 empty] | 0
97 | K | 998225111 | Přesun hmot pro pozemní komunikace s krytem z kamene, monolitickým betonovým nebo živičným | t | 150.038 |  | 0 | CS ÚRS 2014 02 |  |  | základní |  | 0 | 0 | 0 | 0 | 0 | 4 | K | 2 |  |  |  | ROZPOCET | 0 | 0 | 0 | 0 | 0 | 1 | 0 | 4 | -1145830936
98 | K | 998225191 | Příplatek k přesunu hmot pro pozemní komunikace s krytem z kamene, živičným, betonovým do 1000 m | t | 150.038 |  | 0 | CS ÚRS 2014 02 |  |  | základní |  | 0 | 0 | 0 | 0 | 0 | 4 | K | 2 |  |  |  | ROZPOCET | 0 | 0 | 0 | 0 | 0 | 1 | 0 | 4 | -529229768
| D | M | Práce a dodávky M |  |  |  | 0 | [5 empty] | 0 |  | 0.030912 |  | 0 | 3 | D | 0 |  |  |  | ROZPOCET | [6 empty] | 0
| D | 46-M | Zemní práce při extr.mont.pracích |  |  |  | 0 | [5 empty] | 0 |  | 0.030912 |  | 0 | 3 | D | 1 |  |  |  | ROZPOCET | [6 empty] | 0
99 | K | 460510056 | Kabelové prostupy z trub plastových do rýhy bez obsypu, průměru do 20 cm | m | 32 |  | 0 | CS ÚRS 2014 02 |  |  | základní |  | 0 | 0 | 0 | 0 | 0 | 64 | K | 2 |  |  |  | ROZPOCET | 0 | 0 | 0 | 0 | 0 | 1 | 0 | 64 | 388684171
| VV |  | "viz TZ, situace" | [15 empty] | VV | 2 | 1 | -1 | 0 | ROZPOCET
| VV |  | "rezervní chráničky vč. lanka a ucpávek" 21+11 |  | 32 | [13 empty] | VV | 2 | 2 | -1 | 1 | ROZPOCET
100 | M | 345713580 | trubka elektroinstalační ohebná Kopoflex, HDPE+LDPE KF 09160 | m | 33.6 |  | 0 | CS ÚRS 2014 02 |  |  | základní |  | 0 | 0.00092 | 0.030912 | 0 | 0 | 128 | M | 2 |  |  |  | ROZPOCET | 0 | 0 | 0 | 0 | 0 | 1 | 0 | 128 | 1365775620
| VV |  | 32*1,05 'Přepočtené koeficientem množství |  | 33.6 | [13 empty] | VV | 2 | 2 | 0 | 1 | ROZPOCET

## SO 102.2 - Trvalé dopravn...
| List obsahuje: |  | 1) Krycí list soupisu | 2) Rekapitulace |  |  | 3) Soupis prací | Zpět na list: | Rekapitulace stavby
{8D437E5A-6ED2-4E8F-B74C-C2FAAE75B295}
2
| KRYCÍ LIST SOUPISU | [8 empty] | v --- níže se nacházejí doplnkové a pomocné údaje k sestavám --- v | [8 empty] | False
Stavba:
Silnice III/4721 Ostrava, ul. Michálkovická okružní křižovatka s ulicí Hladnovskou a Keltičkovou
Objekt:
102 - SO 102 Vozovka místních komunikací
Soupis:
SO 102.2 - Trvalé dopravní značení - MK
| KSO: |  | 822 25 |  |  | CC-CZ:
| Místo: |  | Ostrava |  |  | Datum: | 15.09.2014
| Zadavatel: |  |  |  |  | IČ: | 00845451
|  | Statutární město Ostrava |  |  |  | DIČ:
| Uchazeč: |  |  |  |  | IČ:
DIČ:
| Projektant: |  |  |  |  | IČ: | 25324365
|  | SHB, akciová společnost |  |  |  | DIČ:
Poznámka:
Soupis prací je sestaven s využitím položek Cenové soustavy ÚRS. Cenové a technické podmínky položek Cenové soustavy ÚRS, které nejsou uvedeny v soupisu prací (informace z tzv. úvodních částí katalogů) jsou neomezeně dálkově k dispozici na www.cs-urs.cz. Položky soupisu prací, které nemají ve sloupci „Cenová soustava“ uveden žádný údaj, nepochází z Cenové soustavy ÚRS.
| Cena bez DPH | [5 empty] | 0
|  |  | Základ daně |  |  | Sazba daně | Výše daně
| DPH | základní | 0 |  |  | 21% | 0
|  | snížená | 0 |  |  | 15% | 0
|  | zákl. přenesená | 0 |  |  | 21% | 0
|  | sníž. přenesená | 0 |  |  | 15% | 0
|  | nulová | 0 |  |  | 0% | 0
| Cena s DPH |  |  | v | CZK |  | 0
REKAPITULACE ČLENĚNÍ SOUPISU PRACÍ
Stavba:
Silnice III/4721 Ostrava, ul. Michálkovická okružní křižovatka s ulicí Hladnovskou a Keltičkovou
Objekt:
102 - SO 102 Vozovka místních komunikací
Soupis:
SO 102.2 - Trvalé dopravní značení - MK
Místo: |  |  | Ostrava |  |  | Datum: | 15.09.2014
Zadavatel: |  |  | Statutární město Ostrava |  |  | Projektant: | SHB, akciová společnost
Uchazeč:
Kód dílu - Popis | [6 empty] | Cena celkem [CZK]
Náklady soupisu celkem | [6 empty] | 0 | [12 empty] | -1
| HSV - Práce a dodávky HSV | [5 empty] | 0
| 9 - Ostatní konstrukce a práce-bourání | [5 empty] | 0
| 997 - Přesun sutě | [5 empty] | 0
| 998 - Přesun hmot | [5 empty] | 0
SOUPIS PRACÍ
Stavba:
Silnice III/4721 Ostrava, ul. Michálkovická okružní křižovatka s ulicí Hladnovskou a Keltičkovou
Objekt:
102 - SO 102 Vozovka místních komunikací
Soupis:
SO 102.2 - Trvalé dopravní značení - MK
Místo: |  |  | Ostrava |  |  | Datum: | 15.09.2014
Zadavatel: |  |  | Statutární město Ostrava |  |  | Projektant: | SHB, akciová společnost
Uchazeč:
PČ | Typ | Kód | Popis | MJ | Množství | J.cena [CZK] | Cena celkem [CZK] | Cenová soustava |  | Poznámka | DPH | J. Nh [h] | Nh celkem [h] | J. hmotnost [t] | Hmotnost celkem [t] | J. suť [t] | Suť Celkem [t]
Náklady soupisu celkem | [6 empty] | 0 | [5 empty] | 0 |  | 7.3941 |  | 1.056 |  | D | -1 | [10 empty] | 0
| D | HSV | Práce a dodávky HSV |  |  |  | 0 | [5 empty] | 0 |  | 7.3941 |  | 1.056 | 1 | D | 0 |  |  |  | ROZPOCET | [6 empty] | 0
| D | 9 | Ostatní konstrukce a práce-bourání |  |  |  | 0 | [5 empty] | 0 |  | 7.3941 |  | 1.056 | 1 | D | 1 |  |  |  | ROZPOCET | [6 empty] | 0
1 | K | 914111111 | Montáž svislé dopravní značky do velikosti 1 m2 objímkami na sloupek nebo konzolu | kus | 18 |  | 0 | CS ÚRS 2014 02 |  |  | základní |  | 0 | 0.0007 | 0.0126 | 0 | 0 | 4 | K | 2 |  |  |  | ROZPOCET | 0 | 0 | 0 | 0 | 0 | 1 | 0 | 4 | -388339057
| VV |  | "viz TZ, situace" | [15 empty] | VV | 2 | 1 | -1 | 0 | ROZPOCET
| VV |  | "montáž původních značek ul. Hladnovská" 4 |  | 4 | [13 empty] | VV | 2 | 2 | -1 | 0 | ROZPOCET
| VV |  | "montáž původních značek ul. Keltičkova" 9 |  | 9 | [13 empty] | VV | 2 | 2 | -1 | 0 | ROZPOCET
| VV |  | "nomtáž nově dodaných značek ul. Hladnovská" 1 |  | 1 | [13 empty] | VV | 2 | 2 | -1 | 0 | ROZPOCET
| VV |  | "nomtáž nově dodaných značek ul.Keltičkova" 4 |  | 4 | [13 empty] | VV | 2 | 2 | -1 | 0 | ROZPOCET
| VV |  | Součet |  | 18 | [13 empty] | VV | 2 | 4 | -1 | 1 | ROZPOCET
2 | M | 40445478R | značka dopravní svislá retroreflexní fólie tř. 2, FeZn prolis, D 700 mm | kus | 4 |  | 0 |  |  |  | základní |  | 0 | 0.0024 | 0.0096 | 0 | 0 | 8 | M | 2 |  |  |  | ROZPOCET | 0 | 0 | 0 | 0 | 0 | 1 | 0 | 4 | 1031919703
| VV |  | "C1" 1+2 |  | 3 | [13 empty] | VV | 2 | 2 | -1 | 0 | ROZPOCET
| VV |  | "C4a" 1 |  | 1 | [13 empty] | VV | 2 | 2 | -1 | 0 | ROZPOCET
| VV |  | Součet |  | 4 | [13 empty] | VV | 2 | 4 | -1 | 1 | ROZPOCET
3 | M | 40445475R | značka dopravní svislá retroreflexní fólie tř. 2, FeZn prolis, 900 mm (trojúhelník) | kus | 1 |  | 0 |  |  |  | základní |  | 0 | 0.0042 | 0.0042 | 0 | 0 | 8 | M | 2 |  |  |  | ROZPOCET | 0 | 0 | 0 | 0 | 0 | 1 | 0 | 4 | -326191943
| VV |  | "P4" 1 |  | 1 | [13 empty] | VV | 2 | 2 | -1 | 1 | ROZPOCET
4 | K | 914111112 | Montáž svislé dopravní značky do velikosti 1 m2 páskováním na sloup | kus | 2 |  | 0 | CS ÚRS 2014 02 |  |  | základní |  | 0 | 1e-05 | 2e-05 | 0 | 0 | 4 | K | 2 |  |  |  | ROZPOCET | 0 | 0 | 0 | 0 | 0 | 1 | 0 | 4 | -193692598
| VV |  | "viz TZ, situace" | [15 empty] | VV | 2 | 1 | -1 | 0 | ROZPOCET
| VV |  | "montáž původních značek ul. Keltičkova" 2 |  | 2 | [13 empty] | VV | 2 | 2 | -1 | 1 | ROZPOCET
5 | K | 914211111 | Montáž svislé dopravní značky velkoplošné velikosti do 6 m2 | kus | 2 |  | 0 | CS ÚRS 2014 02 |  |  | základní |  | 0 | 2.5019 | 5.0038 | 0 | 0 | 4 | K | 2 |  |  |  | ROZPOCET | 0 | 0 | 0 | 0 | 0 | 1 | 0 | 4 | -514895091
| VV |  | "viz TZ, situace" | [15 empty] | VV | 2 | 1 | -1 | 0 | ROZPOCET
| VV |  | "IS9b ul. Keltičkova" 1 |  | 1 | [13 empty] | VV | 2 | 2 | -1 | 0 | ROZPOCET
| VV |  | "IS9b ul. Hladnovská" 1 |  | 1 | [13 empty] | VV | 2 | 2 | -1 | 0 | ROZPOCET
| VV |  | Součet |  | 2 | [13 empty] | VV | 2 | 4 | -1 | 1 | ROZPOCET
6 | M | 40444270R | značka svislá FeZn NK 2000 x 2000 mm | kus | 2 |  | 0 |  |  |  | základní |  | 0 | 0.02 | 0.04 | 0 | 0 | 8 | M | 2 |  |  |  | ROZPOCET | 0 | 0 | 0 | 0 | 0 | 1 | 0 | 4 | -559613785
| VV |  | "IS9b" 2 |  | 2 | [13 empty] | VV | 2 | 2 | -1 | 1 | ROZPOCET
7 | K | 914511112 | Montáž sloupku dopravních značek délky do 3,5 m s betonovým základem a patkou | kus | 15 |  | 0 | CS ÚRS 2014 02 |  |  | základní |  | 0 | 0.11241 | 1.6862 | 0 | 0 | 4 | K | 2 |  |  |  | ROZPOCET | 0 | 0 | 0 | 0 | 0 | 1 | 0 | 4 | 39739937
| VV |  | "viz TZ, situace" | [15 empty] | VV | 2 | 1 | -1 | 0 | ROZPOCET
| VV |  | "montáž původních demontovaných sloupků" 3+5 |  | 8 | [13 empty] | VV | 2 | 2 | -1 | 0 | ROZPOCET
| VV |  | "montáž nových sloupků" 3 |  | 3 | [13 empty] | VV | 2 | 2 | -1 | 0 | ROZPOCET
| VV |  | "montáž nových příhradových sloupků" 2+2 |  | 4 | [13 empty] | VV | 2 | 2 | -1 | 0 | ROZPOCET
| VV |  | Součet |  | 15 | [13 empty] | VV | 2 | 4 | -1 | 1 | ROZPOCET
8 | M | 40445225R | sloupek dopravních značek příhradový Zn | kus | 4 |  | 0 |  |  |  | základní |  | 0 | 0.05 | 0.2 | 0 | 0 | 8 | M | 2 |  |  |  | ROZPOCET | 0 | 0 | 0 | 0 | 0 | 1 | 0 | 4 | 1149068565
| VV |  | "příhradové sloupky značek IS9b" 2+2 |  | 4 | [13 empty] | VV | 2 | 2 | -1 | 1 | ROZPOCET
9 | M | 404452250 | sloupek Zn 60 - 350 | kus | 3 |  | 0 | CS ÚRS 2014 02 |  |  | základní |  | 0 | 0.0061 | 0.0183 | 0 | 0 | 8 | M | 2 |  |  |  | ROZPOCET | 0 | 0 | 0 | 0 | 0 | 1 | 0 | 4 | -1145767378
| VV |  | "dodávka nových sloupků značek" 3 |  | 3 | [13 empty] | VV | 2 | 2 | -1 | 1 | ROZPOCET
10 | K | 915211122 | Vodorovné dopravní značení retroreflexním bílým plastem dělící čáry přerušované šířky 125 mm | m | 75 |  | 0 | CS ÚRS 2014 02 |  |  | základní |  | 0 | 0.00011 | 0.00825 | 0 | 0 | 4 | K | 2 |  |  |  | ROZPOCET | 0 | 0 | 0 | 0 | 0 | 1 | 0 | 4 | 1722105708
| VV |  | "viz TZ, situace" | [15 empty] | VV | 2 | 1 | -1 | 0 | ROZPOCET
| VV |  | "planimetrováno ze situací" | [15 empty] | VV | 2 | 1 | -1 | 0 | ROZPOCET
| VV |  | "V2b 3/1,5/0,125 podélná čára přerušovaná - délka čáry vč. mezer" 75,0 |  | 75 | [13 empty] | VV | 2 | 2 | -1 | 1 | ROZPOCET
11 | K | 915211126 | Vodorovné dopravní značení retroreflexním žlutým plastem dělící čáry přerušované šířky 125 mm | m | 11.5 |  | 0 | CS ÚRS 2014 02 |  |  | základní |  | 0 | 0.00016 | 0.00184 | 0 | 0 | 4 | K | 2 |  |  |  | ROZPOCET | 0 | 0 | 0 | 0 | 0 | 1 | 0 | 4 | 1005914958
| VV |  | "viz TZ, situace" | [15 empty] | VV | 2 | 1 | -1 | 0 | ROZPOCET
| VV |  | "V12c tl. 0,125" 11,5 |  | 11.5 | [13 empty] | VV | 2 | 2 | -1 | 1 | ROZPOCET
12 | K | 915221112 | Vodorovné dopravní značení bílým plastem vodící čáry šířky 250 mm retroreflexní | m | 362 |  | 0 | CS ÚRS 2014 02 |  |  | základní |  | 0 | 0.00065 | 0.2353 | 0 | 0 | 4 | K | 2 |  |  |  | ROZPOCET | 0 | 0 | 0 | 0 | 0 | 1 | 0 | 4 | -587485835
| VV |  | "viz TZ, situace" | [15 empty] | VV | 2 | 1 | -1 | 0 | ROZPOCET
| VV |  | "planimetrováno ze situací" | [15 empty] | VV | 2 | 1 | -1 | 0 | ROZPOCET
| VV |  | "V4 vodící čára souvislá" 348,5 |  | 348.5 | [13 empty] | VV | 2 | 2 | -1 | 0 | ROZPOCET
| VV |  | "V4 0,5/0,5/0,25 vodící čára přerušovaná - délka čáry vč. mezer" 13,5 |  | 13.5 | [13 empty] | VV | 2 | 2 | -1 | 0 | ROZPOCET
| VV |  | Součet |  | 362 | [13 empty] | VV | 2 | 4 | -1 | 1 | ROZPOCET
13 | K | 915231112 | Vodorovné dopravní značení retroreflexním bílým plastem přechody pro chodce, šipky nebo symboly | m2 | 65.1 |  | 0 | CS ÚRS 2014 02 |  |  | základní |  | 0 | 0.0026 | 0.16926 | 0 | 0 | 4 | K | 2 |  |  |  | ROZPOCET | 0 | 0 | 0 | 0 | 0 | 1 | 0 | 4 | -2031996615
| VV |  | "viz TZ, situace" | [15 empty] | VV | 2 | 1 | -1 | 0 | ROZPOCET
| VV |  | "planimetrováno ze situací" | [15 empty] | VV | 2 | 1 | -1 | 0 | ROZPOCET
| VV |  | "V9c šipka vlevo" 3*4,2 |  | 12.6 | [13 empty] | VV | 2 | 2 | -1 | 0 | ROZPOCET
| VV |  | "V7 přechod pro chodce" 43,5 |  | 43.5 | [13 empty] | VV | 2 | 2 | -1 | 0 | ROZPOCET
| VV |  | "V13a šikmé čáry" 9,0 |  | 9 | [13 empty] | VV | 2 | 2 | -1 | 0 | ROZPOCET
| VV |  | Součet |  | 65.1 | [13 empty] | VV | 2 | 4 | -1 | 1 | ROZPOCET
14 | K | 915321115 | Předformátované vodorovné dopravní značení vodící pás pro slabozraké | m | 30 |  | 0 | CS ÚRS 2014 02 |  |  | základní |  | 0 | 0.00014 | 0.0042 | 0 | 0 | 4 | K | 2 |  |  |  | ROZPOCET | 0 | 0 | 0 | 0 | 0 | 1 | 0 | 4 | -1721614401
| VV |  | "viz TZ, situace" | [15 empty] | VV | 2 | 1 | -1 | 0 | ROZPOCET
| VV |  | "vodící pásky na přechodech" 30 |  | 30 | [13 empty] | VV | 2 | 2 | -1 | 1 | ROZPOCET
15 | K | 915611111 | Předznačení vodorovného liniového značení | m | 448.5 |  | 0 | CS ÚRS 2014 02 |  |  | základní |  | 0 | 0 | 0 | 0 | 0 | 4 | K | 2 |  |  |  | ROZPOCET | 0 | 0 | 0 | 0 | 0 | 1 | 0 | 4 | -440124107
| VV |  | "dle položek VDZ čar" 75+11,5+362 |  | 448.5 | [13 empty] | VV | 2 | 2 | -1 | 1 | ROZPOCET
16 | K | 915621111 | Předznačení vodorovného plošného značení | m2 | 65.1 |  | 0 | CS ÚRS 2014 02 |  |  | základní |  | 0 | 1e-05 | 0.000651 | 0 | 0 | 4 | K | 2 |  |  |  | ROZPOCET | 0 | 0 | 0 | 0 | 0 | 1 | 0 | 4 | 1275058031
| VV |  | "dle položek VDZ ploch" 65,1 |  | 65.1 | [13 empty] | VV | 2 | 2 | -1 | 1 | ROZPOCET
17 | K | 966006132 | Odstranění značek dopravních nebo orientačních se sloupky s betonovými patkami | kus | 12 |  | 0 | CS ÚRS 2014 02 |  |  | základní |  | 0 | 0 | 0 | 0.082 | 0.984 | 4 | K | 2 |  |  |  | ROZPOCET | 0 | 0 | 0 | 0 | 0 | 1 | 0 | 4 | -109452388
| VV |  | "viz TZ, situace" | [15 empty] | VV | 2 | 1 | -1 | 0 | ROZPOCET
| VV |  | "demontáž sloupků stávajících DZ - odvoz suti na skládku, sloupky budou použity" 12 |  | 12 | [13 empty] | VV | 2 | 2 | -1 | 1 | ROZPOCET
18 | K | 966006211 | Odstranění svislých dopravních značek ze sloupů, sloupků nebo konzol | kus | 18 |  | 0 | CS ÚRS 2014 02 |  |  | základní |  | 0 | 0 | 0 | 0.004 | 0.072 | 4 | K | 2 |  |  |  | ROZPOCET | 0 | 0 | 0 | 0 | 0 | 1 | 0 | 4 | 1783697691
| VV |  | "viz TZ, situace" | [15 empty] | VV | 2 | 1 | -1 | 0 | ROZPOCET
| VV |  | "demontáž stávajících značek - předání správci" 3+3 |  | 6 | [13 empty] | VV | 2 | 2 | -1 | 0 | ROZPOCET
| VV |  | "přemístění značek - budou opětovně instalovány" 3+9 |  | 12 | [13 empty] | VV | 2 | 2 | -1 | 0 | ROZPOCET
| VV |  | Součet |  | 18 | [13 empty] | VV | 2 | 4 | -1 | 1 | ROZPOCET
19 | K | 966007122 | Odstranění vodorovného značení frézováním plastu z čáry š do 250 mm | m | 74 |  | 0 | CS ÚRS 2014 02 |  |  | základní |  | 0 | 0 | 0 | 0 | 0 | 4 | K | 2 |  |  |  | ROZPOCET | 0 | 0 | 0 | 0 | 0 | 1 | 0 | 4 | -1736329535
| VV |  | "viz TZ, situace" | [15 empty] | VV | 2 | 1 | -1 | 0 | ROZPOCET
| VV |  | "čáry" 11+23+40 |  | 74 | [13 empty] | VV | 2 | 2 | -1 | 1 | ROZPOCET
20 | K | 966007123 | Odstranění vodorovného značení frézováním plastu z plochy | m2 | 2.7 |  | 0 | CS ÚRS 2014 02 |  |  | základní |  | 0 | 0 | 0 | 0 | 0 | 4 | K | 2 |  |  |  | ROZPOCET | 0 | 0 | 0 | 0 | 0 | 1 | 0 | 4 | -747166606
| VV |  | "viz TZ, situace" | [15 empty] | VV | 2 | 1 | -1 | 0 | ROZPOCET
| VV |  | "šipky" 3*0,9 |  | 2.7 | [13 empty] | VV | 2 | 2 | -1 | 1 | ROZPOCET
| D | 997 | Přesun sutě |  |  |  | 0 | [5 empty] | 0 |  | 0 |  | 0 | 1 | D | 1 |  |  |  | ROZPOCET | [6 empty] | 0
21 | K | 997221561 | Vodorovná doprava suti z kusových materiálů do 1 km | t | 1.056 |  | 0 | CS ÚRS 2014 02 |  |  | základní |  | 0 | 0 | 0 | 0 | 0 | 4 | K | 2 |  |  |  | ROZPOCET | 0 | 0 | 0 | 0 | 0 | 1 | 0 | 4 | 1432838692
| P |  | Poznámka k položce: bouraná betonová suť základů značek | [15 empty] | P | 2
22 | K | 997221569 | Příplatek ZKD 1 km u vodorovné dopravy suti z kusových materiálů | t | 4.224 |  | 0 | CS ÚRS 2014 02 |  |  | základní |  | 0 | 0 | 0 | 0 | 0 | 4 | K | 2 |  |  |  | ROZPOCET | 0 | 0 | 0 | 0 | 0 | 1 | 0 | 4 | -447634330
| P |  | Poznámka k položce: na skládku celkem 5km | [15 empty] | P | 2
| VV |  | 1,056*4 'Přepočtené koeficientem množství |  | 4.224 | [13 empty] | VV | 2 | 2 | 0 | 1 | ROZPOCET
23 | K | 997221815 | Poplatek za uložení betonového odpadu na skládce (skládkovné) | t | 1.056 |  | 0 | CS ÚRS 2014 02 |  |  | základní |  | 0 | 0 | 0 | 0 | 0 | 4 | K | 2 |  |  |  | ROZPOCET | 0 | 0 | 0 | 0 | 0 | 1 | 0 | 4 | -1040574325
| P |  | Poznámka k položce: buraná betonová suť | [15 empty] | P | 2
| D | 998 | Přesun hmot |  |  |  | 0 | [5 empty] | 0 |  | 0 |  | 0 | 1 | D | 1 |  |  |  | ROZPOCET | [6 empty] | 0
24 | K | 998225111 | Přesun hmot pro pozemní komunikace s krytem z kamene, monolitickým betonovým nebo živičným | t | 7.394 |  | 0 | CS ÚRS 2014 02 |  |  | základní |  | 0 | 0 | 0 | 0 | 0 | 4 | K | 2 |  |  |  | ROZPOCET | 0 | 0 | 0 | 0 | 0 | 1 | 0 | 4 | -632818230
25 | K | 998225191 | Příplatek k přesunu hmot pro pozemní komunikace s krytem z kamene, živičným, betonovým do 1000 m | t | 7.394 |  | 0 | CS ÚRS 2014 02 |  |  | základní |  | 0 | 0 | 0 | 0 | 0 | 4 | K | 2 |  |  |  | ROZPOCET | 0 | 0 | 0 | 0 | 0 | 1 | 0 | 4 | -892711937

## SO 103.1 - Komunikace pro...
| List obsahuje: |  | 1) Krycí list soupisu | 2) Rekapitulace |  |  | 3) Soupis prací | Zpět na list: | Rekapitulace stavby
{9E7780FC-9A61-4419-9302-882DD0F0BDA6}
2
| KRYCÍ LIST SOUPISU | [8 empty] | v --- níže se nacházejí doplnkové a pomocné údaje k sestavám --- v | [8 empty] | False
Stavba:
Silnice III/4721 Ostrava, ul. Michálkovická okružní křižovatka s ulicí Hladnovskou a Keltičkovou
Objekt:
103 - SO 103 Komunikace pro pěší
Soupis:
SO 103.1 - Komunikace pro pěší
| KSO: |  | 822 29 |  |  | CC-CZ:
| Místo: |  | Ostrava |  |  | Datum: | 15.09.2014
| Zadavatel: |  |  |  |  | IČ: | 00845451
|  | Statutární město Ostrava |  |  |  | DIČ:
| Uchazeč: |  |  |  |  | IČ:
DIČ:
| Projektant: |  |  |  |  | IČ: | 25324365
|  | SHB, akciová společnost |  |  |  | DIČ:
Poznámka:
Soupis prací je sestaven s využitím položek Cenové soustavy ÚRS. Cenové a technické podmínky položek Cenové soustavy ÚRS, které nejsou uvedeny v soupisu prací (informace z tzv. úvodních částí katalogů) jsou neomezeně dálkově k dispozici na www.cs-urs.cz. Položky soupisu prací, které nemají ve sloupci „Cenová soustava“ uveden žádný údaj, nepochází z Cenové soustavy ÚRS.
| Cena bez DPH | [5 empty] | 0
|  |  | Základ daně |  |  | Sazba daně | Výše daně
| DPH | základní | 0 |  |  | 21% | 0
|  | snížená | 0 |  |  | 15% | 0
|  | zákl. přenesená | 0 |  |  | 21% | 0
|  | sníž. přenesená | 0 |  |  | 15% | 0
|  | nulová | 0 |  |  | 0% | 0
| Cena s DPH |  |  | v | CZK |  | 0
REKAPITULACE ČLENĚNÍ SOUPISU PRACÍ
Stavba:
Silnice III/4721 Ostrava, ul. Michálkovická okružní křižovatka s ulicí Hladnovskou a Keltičkovou
Objekt:
103 - SO 103 Komunikace pro pěší
Soupis:
SO 103.1 - Komunikace pro pěší
Místo: |  |  | Ostrava |  |  | Datum: | 15.09.2014
Zadavatel: |  |  | Statutární město Ostrava |  |  | Projektant: | SHB, akciová společnost
Uchazeč:
Kód dílu - Popis | [6 empty] | Cena celkem [CZK]
Náklady soupisu celkem | [6 empty] | 0 | [12 empty] | -1
| HSV - Práce a dodávky HSV | [5 empty] | 0
| 1 - Zemní práce | [5 empty] | 0
| 2 - Zakládání | [5 empty] | 0
| 5 - Komunikace | [5 empty] | 0
| 8 - Trubní vedení | [5 empty] | 0
| 9 - Ostatní konstrukce a práce-bourání | [5 empty] | 0
| 997 - Přesun sutě | [5 empty] | 0
| 998 - Přesun hmot | [5 empty] | 0
| PSV - Práce a dodávky PSV | [5 empty] | 0
| M - Práce a dodávky M | [5 empty] | 0
| 46-M - Zemní práce při extr.mont.pracích | [5 empty] | 0
SOUPIS PRACÍ
Stavba:
Silnice III/4721 Ostrava, ul. Michálkovická okružní křižovatka s ulicí Hladnovskou a Keltičkovou
Objekt:
103 - SO 103 Komunikace pro pěší
Soupis:
SO 103.1 - Komunikace pro pěší
Místo: |  |  | Ostrava |  |  | Datum: | 15.09.2014
Zadavatel: |  |  | Statutární město Ostrava |  |  | Projektant: | SHB, akciová společnost
Uchazeč:
PČ | Typ | Kód | Popis | MJ | Množství | J.cena [CZK] | Cena celkem [CZK] | Cenová soustava |  | Poznámka | DPH | J. Nh [h] | Nh celkem [h] | J. hmotnost [t] | Hmotnost celkem [t] | J. suť [t] | Suť Celkem [t]
Náklady soupisu celkem | [6 empty] | 0 | [5 empty] | 0 |  | 298.7389 |  | 469.0897 |  | D | -1 | [10 empty] | 0
| D | HSV | Práce a dodávky HSV |  |  |  | 0 | [5 empty] | 0 |  | 297.8724 |  | 468.1876 | 1 | D | 0 |  |  |  | ROZPOCET | [6 empty] | 0
| D | 1 | Zemní práce |  |  |  | 0 | [5 empty] | 0 |  | 0 |  | 455.1856 | 1 | D | 1 |  |  |  | ROZPOCET | [6 empty] | 0
1 | K | 113106121 | Rozebrání dlažeb komunikací pro pěší z betonových nebo kamenných dlaždic | m2 | 56 |  | 0 | CS ÚRS 2014 02 |  |  | základní |  | 0 | 0 | 0 | 0.255 | 14.28 | 4 | K | 2 |  |  |  | ROZPOCET | 0 | 0 | 0 | 0 | 0 | 1 | 0 | 4 | 1281892883
| VV |  | "viz TZ, situace" | [15 empty] | VV | 2 | 1 | -1 | 0 | ROZPOCET
| VV |  | "předláždění vstupu do pojišťovny RBP" | [15 empty] | VV | 2 | 1 | -1 | 0 | ROZPOCET
| VV |  | "odvoz a uložení původní dlažby na skládku" | [15 empty] | VV | 2 | 1 | -1 | 0 | ROZPOCET
| VV |  | "planimetrováno ze situací" 56 |  | 56 | [13 empty] | VV | 2 | 2 | -1 | 1 | ROZPOCET
2 | K | 113106123 | Rozebrání dlažeb komunikací pro pěší ze zámkových dlaždic | m2 | 104.4 |  | 0 | CS ÚRS 2014 02 |  |  | základní |  | 0 | 0 | 0 | 0.26 | 27.144 | 4 | K | 2 |  |  |  | ROZPOCET | 0 | 0 | 0 | 0 | 0 | 1 | 0 | 4 | -766717725
| VV |  | "viz TZ, situace, řezy" | [15 empty] | VV | 2 | 1 | -1 | 0 | ROZPOCET
| VV |  | "planimetrováno ze situací, odvoz na skládku" | [15 empty] | VV | 2 | 1 | -1 | 0 | ROZPOCET
| VV |  | "dlažba město" 94,3 |  | 94.3 | [13 empty] | VV | 2 | 2 | -1 | 0 | ROZPOCET
| VV |  | "dlážděný chodník u RBP" 10,1 |  | 10.1 | [13 empty] | VV | 2 | 2 | -1 | 0 | ROZPOCET
| VV |  | Součet |  | 104.4 | [13 empty] | VV | 2 | 4 | -1 | 1 | ROZPOCET
3 | K | 113107171 | Odstranění krytu pl přes 50 do 200 m2 z betonu prostého tl 150 mm | m2 | 125 |  | 0 | CS ÚRS 2014 02 |  |  | základní |  | 0 | 0 | 0 | 0.225 | 28.125 | 4 | K | 2 |  |  |  | ROZPOCET | 0 | 0 | 0 | 0 | 0 | 1 | 0 | 4 | -1370342756
| VV |  | "viz TZ, situace, řezy" | [15 empty] | VV | 2 | 1 | -1 | 0 | ROZPOCET
| VV |  | "planimetrováno ze situací, odvoz na skládku" | [15 empty] | VV | 2 | 1 | -1 | 0 | ROZPOCET
| VV |  | "dlažba město" 6,1 |  | 6.1 | [13 empty] | VV | 2 | 2 | -1 | 0 | ROZPOCET
| VV |  | "dlážděný chodník u RBP" 28,5 |  | 28.5 | [13 empty] | VV | 2 | 2 | -1 | 0 | ROZPOCET
| VV |  | "parkoviště RBP" 90,4 |  | 90.4 | [13 empty] | VV | 2 | 2 | -1 | 0 | ROZPOCET
| VV |  | Součet |  | 125 | [13 empty] | VV | 2 | 4 | -1 | 1 | ROZPOCET
4 | K | 113107222 | Odstranění podkladu pl přes 200 m2 z kameniva drceného tl 200 mm | m2 | 761.75 |  | 0 | CS ÚRS 2014 02 |  |  | základní |  | 0 | 0 | 0 | 0.235 | 179.0112 | 4 | K | 2 |  |  |  | ROZPOCET | 0 | 0 | 0 | 0 | 0 | 1 | 0 | 4 | 210242717
| VV |  | "viz TZ, situace, řezy" | [15 empty] | VV | 2 | 1 | -1 | 0 | ROZPOCET
| VV |  | "planimetrováno ze situací, odvoz 106m3 na meziskládku - použije pro nezhutněný zásyp" | [15 empty] | VV | 2 | 1 | -1 | 0 | ROZPOCET
| VV |  | "zbytek 32,5m3 odvoz na skládku" | [15 empty] | VV | 2 | 1 | -1 | 0 | ROZPOCET
| VV |  | "+10% na odstupňování vrstev" | [15 empty] | VV | 2 | 1 | -1 | 0 | ROZPOCET
| VV |  | "živičná vozovka" 559,4 |  | 559.4 | [13 empty] | VV | 2 | 2 | -1 | 0 | ROZPOCET
| VV |  | "živičný chodník u RBP" 8,1 |  | 8.1 | [13 empty] | VV | 2 | 2 | -1 | 0 | ROZPOCET
| VV |  | "dlažba město" 6,1 |  | 6.1 | [13 empty] | VV | 2 | 2 | -1 | 0 | ROZPOCET
| VV |  | "dlážděný chodník u RBP" 28,5 |  | 28.5 | [13 empty] | VV | 2 | 2 | -1 | 0 | ROZPOCET
| VV |  | "parkoviště RBP" 90,4 |  | 90.4 | [13 empty] | VV | 2 | 2 | -1 | 0 | ROZPOCET
| VV |  | Součet |  | 692.5 | [13 empty] | VV | 2 | 4 | -1 | 1 | ROZPOCET
| VV |  | 692,5*1,1 'Přepočtené koeficientem množství |  | 761.75 | [13 empty] | VV | 2 | 2 | 0 | 1 | ROZPOCET
5 | K | 113107223 | Odstranění podkladu pl přes 200 m2 z kameniva drceného tl 240 mm | m2 | 114.84 |  | 0 | CS ÚRS 2014 02 |  |  | základní |  | 0 | 0 | 0 | 0.32 | 36.7488 | 4 | K | 2 |  |  |  | ROZPOCET | 0 | 0 | 0 | 0 | 0 | 1 | 0 | 4 | -1460244443
| VV |  | "viz TZ, situace, řezy" | [15 empty] | VV | 2 | 1 | -1 | 0 | ROZPOCET
| VV |  | "planimetrováno ze situací, odvoz na skládku" | [15 empty] | VV | 2 | 1 | -1 | 0 | ROZPOCET
| VV |  | "tl. podkladních vrstev 240mm, +10% na odstupňování vrstev" | [15 empty] | VV | 2 | 1 | -1 | 0 | ROZPOCET
| VV |  | "dlažba město" 94,3 |  | 94.3 | [13 empty] | VV | 2 | 2 | -1 | 0 | ROZPOCET
| VV |  | "dlážděný chodník u RBP" 10,1 |  | 10.1 | [13 empty] | VV | 2 | 2 | -1 | 0 | ROZPOCET
| VV |  | Součet |  | 104.4 | [13 empty] | VV | 2 | 4 | -1 | 1 | ROZPOCET
| VV |  | 104,4*1,1 'Přepočtené koeficientem množství |  | 114.84 | [13 empty] | VV | 2 | 2 | 0 | 1 | ROZPOCET
6 | K | 113107242 | Odstranění krytu pl přes 200 m2 živičných tl 100 mm | m2 | 567.5 |  | 0 | CS ÚRS 2014 02 |  |  | základní |  | 0 | 0 | 0 | 0.181 | 102.7175 | 4 | K | 2 |  |  |  | ROZPOCET | 0 | 0 | 0 | 0 | 0 | 1 | 0 | 4 | 1698657583
| VV |  | "viz TZ, situace, řezy" | [15 empty] | VV | 2 | 1 | -1 | 0 | ROZPOCET
| VV |  | "planimetrováno ze situací, odvoz na skládku" | [15 empty] | VV | 2 | 1 | -1 | 0 | ROZPOCET
| VV |  | "odstranění stáv. vozovky v tl. 100mm" 559,4 |  | 559.4 | [13 empty] | VV | 2 | 2 | -1 | 0 | ROZPOCET
| VV |  | "odstranění chodníku u RBP" 8,1 |  | 8.1 | [13 empty] | VV | 2 | 2 | -1 | 0 | ROZPOCET
| VV |  | Součet |  | 567.5 | [13 empty] | VV | 2 | 4 | -1 | 1 | ROZPOCET
7 | K | 113202111 | Vytrhání obrub krajníků obrubníků stojatých | m | 315 |  | 0 | CS ÚRS 2014 02 |  |  | základní |  | 0 | 0 | 0 | 0.205 | 64.575 | 4 | K | 2 |  |  |  | ROZPOCET | 0 | 0 | 0 | 0 | 0 | 1 | 0 | 4 | -1774744139
| VV |  | "viz TZ, situace" | [15 empty] | VV | 2 | 1 | -1 | 0 | ROZPOCET
| VV |  | "planimetrováno ze situací, odvoz na skládku" | [15 empty] | VV | 2 | 1 | -1 | 0 | ROZPOCET
| VV |  | "obrubník š. 100mm | [15 empty] | VV | 2 | 1 | -1 | 0 | ROZPOCET
| VV |  | "chodník město" 301,9 |  | 301.9 | [13 empty] | VV | 2 | 2 | -1 | 0 | ROZPOCET
| VV |  | "chodník RBP" 13,1 |  | 13.1 | [13 empty] | VV | 2 | 2 | -1 | 0 | ROZPOCET
| VV |  | Součet |  | 315 | [13 empty] | VV | 2 | 4 | -1 | 1 | ROZPOCET
8 | K | 113204111 | Vytrhání obrub záhonových | m | 64.6 |  | 0 | CS ÚRS 2014 02 |  |  | základní |  | 0 | 0 | 0 | 0.04 | 2.584 | 4 | K | 2 |  |  |  | ROZPOCET | 0 | 0 | 0 | 0 | 0 | 1 | 0 | 4 | -445627182
| VV |  | "viz TZ, situace" | [15 empty] | VV | 2 | 1 | -1 | 0 | ROZPOCET
| VV |  | "planimetrováno ze situací, odvoz na skládku" | [15 empty] | VV | 2 | 1 | -1 | 0 | ROZPOCET
| VV |  | "záhonový obrubník š. 60mm" | [15 empty] | VV | 2 | 1 | -1 | 0 | ROZPOCET
| VV |  | "chodník město" 17,5 |  | 17.5 | [13 empty] | VV | 2 | 2 | -1 | 0 | ROZPOCET
| VV |  | "parkoviště RBP" 28,1 |  | 28.1 | [13 empty] | VV | 2 | 2 | -1 | 0 | ROZPOCET
| VV |  | "v místě výškové úpravy obrubníku - ponechá se na místě" 19 |  | 19 | [13 empty] | VV | 2 | 2 | -1 | 0 | ROZPOCET
| VV |  | Součet |  | 64.6 | [13 empty] | VV | 2 | 4 | -1 | 1 | ROZPOCET
9 | K | 132202101 | Hloubení rýh š do 600 mm ručním nebo pneum nářadím v soudržných horninách tř. 3 | m3 | 11.2 |  | 0 | CS ÚRS 2014 02 |  |  | základní |  | 0 | 0 | 0 | 0 | 0 | 4 | K | 2 |  |  |  | ROZPOCET | 0 | 0 | 0 | 0 | 0 | 1 | 0 | 4 | 1304425660
| VV |  | "viz TZ, situace" | [15 empty] | VV | 2 | 1 | -1 | 0 | ROZPOCET
| VV |  | "výkop rýh - obnažení sdělovacího vedení T-mobile pro uložení do půlené chráničky" | [15 empty] | VV | 2 | 1 | -1 | 0 | ROZPOCET
| VV |  | "ponechání zeminy na místě pro zpětný zásyp" | [15 empty] | VV | 2 | 1 | -1 | 0 | ROZPOCET
| VV |  | 0,5*0,8*28 |  | 11.2 | [13 empty] | VV | 2 | 2 | -1 | 1 | ROZPOCET
10 | K | 162301101 | Vodorovné přemístění do 500 m výkopku/sypaniny z horniny tř. 1 až 4 | m3 | 212 |  | 0 | CS ÚRS 2014 02 |  |  | základní |  | 0 | 0 | 0 | 0 | 0 | 4 | K | 2 |  |  |  | ROZPOCET | 0 | 0 | 0 | 0 | 0 | 1 | 0 | 4 | -1824969445
| VV |  | "odvoz zemin na meziskládku pro nezhutněné zásypy" 106 |  | 106 | [13 empty] | VV | 2 | 2 | -1 | 0 | ROZPOCET
| VV |  | "dovoz zemin z meziskládky pro nezhutněné zásypy" 106 |  | 106 | [13 empty] | VV | 2 | 2 | -1 | 0 | ROZPOCET
| VV |  | Součet |  | 212 | [13 empty] | VV | 2 | 4 | -1 | 1 | ROZPOCET
11 | K | 167101101 | Nakládání výkopku z hornin tř. 1 až 4 do 100 m3 | m3 | 106 |  | 0 | CS ÚRS 2014 02 |  |  | základní |  | 0 | 0 | 0 | 0 | 0 | 4 | K | 2 |  |  |  | ROZPOCET | 0 | 0 | 0 | 0 | 0 | 1 | 0 | 4 | 1416163601
| VV |  | "naloženi zeminy pro nezhutněný násyp na meziskládce" 106 |  | 106 | [13 empty] | VV | 2 | 2 | -1 | 0 | ROZPOCET
| VV |  | Součet |  | 106 | [13 empty] | VV | 2 | 4 | -1 | 1 | ROZPOCET
12 | K | 171101112 | Uložení sypaniny z hornin nesoudržných sypkých s vlhkostí l(d) pod 0,9 mimo aktivní zónu | m3 | 27.3 |  | 0 | CS ÚRS 2014 02 |  |  | základní |  | 0 | 0 | 0 | 0 | 0 | 4 | K | 2 |  |  |  | ROZPOCET | 0 | 0 | 0 | 0 | 0 | 1 | 0 | 4 | -1509891495
| VV |  | "viz TZ, situace, řezy" | [15 empty] | VV | 2 | 1 | -1 | 0 | ROZPOCET
| VV |  | "planimetrováno ze situací, nenamrzavý materiál" | [15 empty] | VV | 2 | 1 | -1 | 0 | ROZPOCET
| VV |  | "dosypávky za obrubníkem" 455*0,06 |  | 27.3 | [13 empty] | VV | 2 | 2 | -1 | 1 | ROZPOCET
13 | M | 583312000 | štěrkopísek netříděný zásypový materiál | t | 49.14 |  | 0 | CS ÚRS 2014 02 |  |  | základní |  | 0 | 0 | 0 | 0 | 0 | 8 | M | 2 |  |  |  | ROZPOCET | 0 | 0 | 0 | 0 | 0 | 1 | 0 | 4 | -1640527570
| VV |  | 27,3*1,8 'Přepočtené koeficientem množství |  | 49.14 | [13 empty] | VV | 2 | 2 | 0 | 1 | ROZPOCET
14 | K | 171201101 | Uložení sypaniny do násypů nezhutněných | m3 | 106 |  | 0 | CS ÚRS 2014 02 |  |  | základní |  | 0 | 0 | 0 | 0 | 0 | 4 | K | 2 |  |  |  | ROZPOCET | 0 | 0 | 0 | 0 | 0 | 1 | 0 | 4 | 1141422169
| VV |  | "viz TZ, situace, řezy" | [15 empty] | VV | 2 | 1 | -1 | 0 | ROZPOCET
| VV |  | "planimetrováno ze situací, materiál z vybouraných podkladních vrstev" | [15 empty] | VV | 2 | 1 | -1 | 0 | ROZPOCET
| VV |  | "dosypání zeminy pod ornicí" 106 |  | 106 | [13 empty] | VV | 2 | 2 | -1 | 1 | ROZPOCET
15 | K | 174101101 | Zásyp jam, šachet rýh nebo kolem objektů sypaninou se zhutněním | m3 | 11.2 |  | 0 | CS ÚRS 2014 02 |  |  | základní |  | 0 | 0 | 0 | 0 | 0 | 4 | K | 2 |  |  |  | ROZPOCET | 0 | 0 | 0 | 0 | 0 | 1 | 0 | 4 | 1547511520
| VV |  | "zpětný zásyp rýh po uložení sdělovacího vedení T-mobile do půlených chrániček" | [15 empty] | VV | 2 | 1 | -1 | 0 | ROZPOCET
| VV |  | "použije se zemina z výkopů" | [15 empty] | VV | 2 | 1 | -1 | 0 | ROZPOCET
| VV |  | "dle položky hloubení rýh" 11,2 |  | 11.2 | [13 empty] | VV | 2 | 2 | -1 | 1 | ROZPOCET
16 | K | 181202305 | Úprava pláně na násypech se zhutněním | m2 | 897 |  | 0 | CS ÚRS 2014 02 |  |  | základní |  | 0 | 0 | 0 | 0 | 0 | 4 | K | 2 |  |  |  | ROZPOCET | 0 | 0 | 0 | 0 | 0 | 1 | 0 | 4 | 177121939
| VV |  | "viz TZ, situace" | [15 empty] | VV | 2 | 1 | -1 | 0 | ROZPOCET
| VV |  | "planimetrováno ze situací" | [15 empty] | VV | 2 | 1 | -1 | 0 | ROZPOCET
| VV |  | "úprava pláně před pokládkou konstr. vrstev chodníku" 897 |  | 897 | [13 empty] | VV | 2 | 2 | -1 | 1 | ROZPOCET
17 | K | 181301101 | Rozprostření ornice tl vrstvy do 100 mm pl do 500 m2 v rovině nebo ve svahu do 1:5 | m2 | 694 |  | 0 | CS ÚRS 2014 02 |  |  | základní |  | 0 | 0 | 0 | 0 | 0 | 4 | K | 2 |  |  |  | ROZPOCET | 0 | 0 | 0 | 0 | 0 | 1 | 0 | 4 | -833061779
| VV |  | "viz TZ, situace, řezy" | [15 empty] | VV | 2 | 1 | -1 | 0 | ROZPOCET
| VV |  | "nedostatek ornice bude kryt nákupem" | [15 empty] | VV | 2 | 1 | -1 | 0 | ROZPOCET
| VV |  | "ohumusování ploch pro zatravnění" 694 |  | 694 | [13 empty] | VV | 2 | 2 | -1 | 1 | ROZPOCET
18 | M | 1031110R | ornice, zemina pro zatravnění | t | 104.1 |  | 0 |  |  |  | základní |  | 0 | 0 | 0 | 0 | 0 | 8 | M | 2 |  |  |  | ROZPOCET | 0 | 0 | 0 | 0 | 0 | 1 | 0 | 4 | -167131788
| VV |  | "nedostatek ornice pro ohumusování" 694*0,1*1,5 |  | 104.1 | [13 empty] | VV | 2 | 2 | -1 | 1 | ROZPOCET
| D | 2 | Zakládání |  |  |  | 0 | [5 empty] | 0 |  | 0 |  | 0 | 1 | D | 1 |  |  |  | ROZPOCET | [6 empty] | 0
19 | K | 275311127 | Základové patky a bloky z betonu prostého C 25/30 | m3 | 0.599 |  | 0 | CS ÚRS 2014 02 |  |  | základní |  | 0 | 0 | 0 | 0 | 0 | 4 | K | 2 |  |  |  | ROZPOCET | 0 | 0 | 0 | 0 | 0 | 1 | 0 | 4 | 869573320
| VV |  | "viz TZ, situace" | [15 empty] | VV | 2 | 1 | -1 | 0 | ROZPOCET
| VV |  | "základ automatu na jízdenky, vč. montáže stojanu automatu; montáž automatu provede DPO a.s." 0,7*0,7*0,7 |  | 0.343 | [13 empty] | VV | 2 | 2 | -1 | 0 | ROZPOCET
| VV |  | "základ označníku zastávky; montáž označníku provede DPO a.s." 0,8*0,4*0,8 |  | 0.256 | [13 empty] | VV | 2 | 2 | -1 | 0 | ROZPOCET
| VV |  | Součet |  | 0.599 | [13 empty] | VV | 2 | 4 | -1 | 1 | ROZPOCET
| D | 5 | Komunikace |  |  |  | 0 | [5 empty] | 0 |  | 192.3716 |  | 0 | 1 | D | 1 |  |  |  | ROZPOCET | [6 empty] | 0
20 | K | 564861111 | Podklad ze štěrkodrtě ŠD tl 200 mm | m2 | 900.3 |  | 0 | CS ÚRS 2014 02 |  |  | základní |  | 0 | 0 | 0 | 0 | 0 | 4 | K | 2 |  |  |  | ROZPOCET | 0 | 0 | 0 | 0 | 0 | 1 | 0 | 4 | -262635741
| VV |  | "viz TZ, situace, řezy" | [15 empty] | VV | 2 | 1 | -1 | 0 | ROZPOCET
| VV |  | "planimetrováno ze situací" | [15 empty] | VV | 2 | 1 | -1 | 0 | ROZPOCET
| VV |  | "v místech drenáží a nových obrubníků" 17 |  | 17 | [13 empty] | VV | 2 | 2 | -1 | 0 | ROZPOCET
| VV |  | "podkladní vrstva dlažby" 803*1,1 |  | 883.3 | [13 empty] | VV | 2 | 2 | -1 | 0 | ROZPOCET
| VV |  | Součet |  | 900.3 | [13 empty] | VV | 2 | 4 | -1 | 1 | ROZPOCET
21 | K | 577143111 | Asfaltový beton vrstva obrusná ACO 8 (ABJ) tl 50 mm š do 3 m z nemodifikovaného asfaltu | m2 | 17 |  | 0 | CS ÚRS 2014 02 |  |  | základní |  | 0 | 0 | 0 | 0 | 0 | 4 | K | 2 |  |  |  | ROZPOCET | 0 | 0 | 0 | 0 | 0 | 1 | 0 | 4 | -448325472
| VV |  | "viz TZ, situace, řezy" | [15 empty] | VV | 2 | 1 | -1 | 0 | ROZPOCET
| VV |  | "planimetrováno ze situací" | [15 empty] | VV | 2 | 1 | -1 | 0 | ROZPOCET
| VV |  | "ACO 8 tl. 50mm v místech drenáží a nových obrubníků" 34*0,5 |  | 17 | [13 empty] | VV | 2 | 2 | -1 | 1 | ROZPOCET
22 | K | 596211113 | Kladení zámkové dlažby komunikací pro pěší tl 60 mm skupiny A pl přes 300 m2 | m2 | 803 |  | 0 | CS ÚRS 2014 02 |  |  | základní |  | 0 | 0.08425 | 67.6527 | 0 | 0 | 4 | K | 2 |  |  |  | ROZPOCET | 0 | 0 | 0 | 0 | 0 | 1 | 0 | 4 | 2062244899
| VV |  | "viz TZ, situace, řezy" | [15 empty] | VV | 2 | 1 | -1 | 0 | ROZPOCET
| VV |  | "planimetrováno ze situací" 80+10+713 |  | 803 | [13 empty] | VV | 2 | 2 | -1 | 1 | ROZPOCET
23 | M | 592450380 | dlažba zámková H-PROFIL HBB 20x16,5x6 cm přírodní | m2 | 720.13 |  | 0 | CS ÚRS 2014 02 |  |  | základní |  | 0 | 0.14 | 100.8182 | 0 | 0 | 8 | M | 2 |  |  |  | ROZPOCET | 0 | 0 | 0 | 0 | 0 | 1 | 0 | 4 | 455310757
| VV |  | 713*1,01 'Přepočtené koeficientem množství |  | 720.13 | [13 empty] | VV | 2 | 2 | 0 | 1 | ROZPOCET
24 | M | 592451110 | dlažba skladebná HOLLAND HBB 20x10x6 cm červená | m2 | 10.3 |  | 0 | CS ÚRS 2014 02 |  |  | základní |  | 0 | 0.14 | 1.442 | 0 | 0 | 8 | M | 2 |  |  |  | ROZPOCET | 0 | 0 | 0 | 0 | 0 | 1 | 0 | 4 | 1957483222
| VV |  | 10*1,03 'Přepočtené koeficientem množství |  | 10.3 | [13 empty] | VV | 2 | 2 | 0 | 1 | ROZPOCET
25 | M | 592451190 | dlažba zámková PROMENÁDA slepecká 20x10x6 cm barevná | m2 | 82.4 |  | 0 | CS ÚRS 2014 02 |  |  | základní |  | 0 | 0.146 | 12.0304 | 0 | 0 | 8 | M | 2 |  |  |  | ROZPOCET | 0 | 0 | 0 | 0 | 0 | 1 | 0 | 4 | 1617977574
| VV |  | 80*1,03 'Přepočtené koeficientem množství |  | 82.4 | [13 empty] | VV | 2 | 2 | 0 | 1 | ROZPOCET
26 | K | 596811221 | Kladení betonové dlažby komunikací pro pěší do lože z kameniva vel do 0,25 m2 plochy do 100 m2 | m2 | 56 |  | 0 | CS ÚRS 2014 02 |  |  | základní |  | 0 | 0.101 | 5.656 | 0 | 0 | 4 | K | 2 |  |  |  | ROZPOCET | 0 | 0 | 0 | 0 | 0 | 1 | 0 | 4 | -1950657918
| VV |  | "viz TZ, situace" | [15 empty] | VV | 2 | 1 | -1 | 0 | ROZPOCET
| VV |  | "předláždění vstupu do pojišťovny RBP" | [15 empty] | VV | 2 | 1 | -1 | 0 | ROZPOCET
| VV |  | "planimetrováno ze situací" 56 |  | 56 | [13 empty] | VV | 2 | 2 | -1 | 1 | ROZPOCET
27 | M | 592457210 | dlažba betonová na terasy vymývaná BEST-PLATEN 40x40x4 cm | kus | 353.5 |  | 0 | CS ÚRS 2014 02 |  |  | základní |  | 0 | 0.0135 | 4.7722 | 0 | 0 | 8 | M | 2 |  |  |  | ROZPOCET | 0 | 0 | 0 | 0 | 0 | 1 | 0 | 4 | -1141038776
| VV |  | "typ a odstín dlažby bude shodný se stávající" | [15 empty] | VV | 2 | 1 | -1 | 0 | ROZPOCET
| VV |  | "6,25ks/m2" 56*6,25 |  | 350 | [13 empty] | VV | 2 | 2 | -1 | 1 | ROZPOCET
| VV |  | 350*1,01 'Přepočtené koeficientem množství |  | 353.5 | [13 empty] | VV | 2 | 2 | 0 | 1 | ROZPOCET
| D | 8 | Trubní vedení |  |  |  | 0 | [5 empty] | 0 |  | 2.0859 |  | 0 | 1 | D | 1 |  |  |  | ROZPOCET | [6 empty] | 0
28 | K | 899331111 | Výšková úprava uličního vstupu nebo vpusti do 200 mm zvýšením poklopu | kus | 2 |  | 0 | CS ÚRS 2014 02 |  |  | základní |  | 0 | 0.4208 | 0.8416 | 0 | 0 | 4 | K | 2 |  |  |  | ROZPOCET | 0 | 0 | 0 | 0 | 0 | 1 | 0 | 4 | 1710181402
| VV |  | "viz TZ, situace" | [15 empty] | VV | 2 | 1 | -1 | 0 | ROZPOCET
| VV |  | "úprava poklopů vodovodních šachet" 2 |  | 2 | [13 empty] | VV | 2 | 2 | -1 | 1 | ROZPOCET
29 | K | 899431111 | Výšková úprava uličního vstupu nebo vpusti do 200 mm zvýšením krycího hrnce, šoupěte nebo hydrantu | kus | 4 |  | 0 | CS ÚRS 2014 02 |  |  | základní |  | 0 | 0.31108 | 1.2443 | 0 | 0 | 4 | K | 2 |  |  |  | ROZPOCET | 0 | 0 | 0 | 0 | 0 | 1 | 0 | 4 | -173660246
| VV |  | "viz TZ, situace" | [15 empty] | VV | 2 | 1 | -1 | 0 | ROZPOCET
| VV |  | "úprava plynovodních hrnců" 4 |  | 4 | [13 empty] | VV | 2 | 2 | -1 | 1 | ROZPOCET
| D | 9 | Ostatní konstrukce a práce-bourání |  |  |  | 0 | [5 empty] | 0 |  | 103.4149 |  | 13.002 | 1 | D | 1 |  |  |  | ROZPOCET | [6 empty] | 0
30 | K | 9139210R | Kontrastní páska - označení překážek pro slabozraké | kus | 4 |  | 0 |  |  |  | základní |  | 0 | 0 | 0 | 0 | 0 | 4 | K | 2 |  |  |  | ROZPOCET | 0 | 0 | 0 | 0 | 0 | 1 | 0 | 4 | -1028211084
| VV |  | "viz TZ, situace" | [15 empty] | VV | 2 | 1 | -1 | 0 | ROZPOCET
| VV |  | "kontrastní pásky š. 15cm ve výšce 1.4-1.6m na sloupech Tbs" 4 |  | 4 | [13 empty] | VV | 2 | 2 | -1 | 1 | ROZPOCET
31 | K | 916231213 | Osazení chodníkového obrubníku betonového stojatého s boční opěrou do lože z betonu prostého | m | 474 |  | 0 | CS ÚRS 2014 02 |  |  | základní |  | 0 | 0.1295 | 61.383 | 0 | 0 | 4 | K | 2 |  |  |  | ROZPOCET | 0 | 0 | 0 | 0 | 0 | 1 | 0 | 4 | -903875566
| VV |  | "viz TZ, situace, řezy" | [15 empty] | VV | 2 | 1 | -1 | 0 | ROZPOCET
| VV |  | "planimetrováno ze situací" | [15 empty] | VV | 2 | 1 | -1 | 0 | ROZPOCET
| VV |  | "výšková úprava záhonového obrubníku u RBP" 19 |  | 19 | [13 empty] | VV | 2 | 2 | -1 | 0 | ROZPOCET
| VV |  | "nový chodníkový obrubník" 455 |  | 455 | [13 empty] | VV | 2 | 2 | -1 | 0 | ROZPOCET
| VV |  | Součet |  | 474 | [13 empty] | VV | 2 | 4 | -1 | 1 | ROZPOCET
32 | M | 5921721R | obrubník betonový zahradní 100/6/25 šedý 100 x 6 x 25 cm | kus | 9 |  | 0 |  |  |  | základní |  | 0 | 0.028 | 0.252 | 0 | 0 | 8 | M | 2 |  |  |  | ROZPOCET | 0 | 0 | 0 | 0 | 0 | 1 | 0 | 4 | 1129110483
| VV |  | "nahrazení poškozených kusů" 9 |  | 9 | [13 empty] | VV | 2 | 2 | -1 | 1 | ROZPOCET
33 | M | 592174100 | obrubník betonový chodníkový ABO 100/10/25 II nat 100x10x25 cm | kus | 464.1 |  | 0 | CS ÚRS 2014 02 |  |  | základní |  | 0 | 0.058 | 26.9178 | 0 | 0 | 8 | M | 2 |  |  |  | ROZPOCET | 0 | 0 | 0 | 0 | 0 | 1 | 0 | 4 | -1756207698
| VV |  | "viz TZ, situace, řezy" | [15 empty] | VV | 2 | 1 | -1 | 0 | ROZPOCET
| VV |  | "planimetrováno ze situací" 455 |  | 455 | [13 empty] | VV | 2 | 2 | -1 | 1 | ROZPOCET
| VV |  | 455*1,02 'Přepočtené koeficientem množství |  | 464.1 | [13 empty] | VV | 2 | 2 | 0 | 1 | ROZPOCET
34 | K | 916431111 | Osazení bezbariérového betonového obrubníku do betonového lože tl 150 mm | m | 35 |  | 0 | CS ÚRS 2014 02 |  |  | základní |  | 0 | 0.17489 | 6.1212 | 0 | 0 | 4 | K | 2 |  |  |  | ROZPOCET | 0 | 0 | 0 | 0 | 0 | 1 | 0 | 4 | -1039134348
| VV |  | "viz TZ, situace, řezy" | [15 empty] | VV | 2 | 1 | -1 | 0 | ROZPOCET
| VV |  | "nástupištní obrubník HK" | [15 empty] | VV | 2 | 1 | -1 | 0 | ROZPOCET
| VV |  | "planimetrováno ze situací" 31+2+2 |  | 35 | [13 empty] | VV | 2 | 2 | -1 | 1 | ROZPOCET
35 | M | 592175400 | obrubník HK přímý 40x33x100 cm šedý | kus | 31 |  | 0 | CS ÚRS 2014 02 |  |  | základní |  | 0 | 0.248 | 7.688 | 0 | 0 | 8 | M | 2 |  |  |  | ROZPOCET | 0 | 0 | 0 | 0 | 0 | 1 | 0 | 4 | -684752052
36 | M | 592175410 | obrubník HK náběhový pravý 40x33-31x100 cm šedý | kus | 1 |  | 0 | CS ÚRS 2014 02 |  |  | základní |  | 0 | 0.244 | 0.244 | 0 | 0 | 8 | M | 2 |  |  |  | ROZPOCET | 0 | 0 | 0 | 0 | 0 | 1 | 0 | 4 | 1254420250
37 | M | 592175420 | obrubník HK náběhový levý 40x31-33x100 cm šedý | kus | 1 |  | 0 | CS ÚRS 2014 02 |  |  | základní |  | 0 | 0.244 | 0.244 | 0 | 0 | 8 | M | 2 |  |  |  | ROZPOCET | 0 | 0 | 0 | 0 | 0 | 1 | 0 | 4 | -1297443215
38 | M | 592175380 | obrubník HK přechodový pravý 40x31-H25x100 cm šedý | kus | 1 |  | 0 | CS ÚRS 2014 02 |  |  | základní |  | 0 | 0.164 | 0.164 | 0 | 0 | 8 | M | 2 |  |  |  | ROZPOCET | 0 | 0 | 0 | 0 | 0 | 1 | 0 | 4 | 672157697
39 | M | 592175390 | obrubník HK přechodový levý 40xH25-31x100 cm šedý | kus | 1 |  | 0 | CS ÚRS 2014 02 |  |  | základní |  | 0 | 0.164 | 0.164 | 0 | 0 | 8 | M | 2 |  |  |  | ROZPOCET | 0 | 0 | 0 | 0 | 0 | 1 | 0 | 4 | 1197028665
40 | K | 919112111 | Řezání dilatačních spár š 4 mm hl do 60 mm příčných nebo podélných v živičném krytu | m | 34 |  | 0 | CS ÚRS 2014 02 |  |  | základní |  | 0 | 0 | 0 | 0 | 0 | 4 | K | 2 |  |  |  | ROZPOCET | 0 | 0 | 0 | 0 | 0 | 1 | 0 | 4 | -1017152745
| VV |  | "viz TZ, situace, řezy" | [15 empty] | VV | 2 | 1 | -1 | 0 | ROZPOCET
| VV |  | "planimetrováno ze situací" 34 |  | 34 | [13 empty] | VV | 2 | 2 | -1 | 1 | ROZPOCET
41 | K | 919122112 | Těsnění spár zálivkou za tepla pro komůrky š 10 mm hl 25 mm s těsnicím profilem | m | 34 |  | 0 | CS ÚRS 2014 02 |  |  | základní |  | 0 | 0.00011 | 0.00374 | 0 | 0 | 4 | K | 2 |  |  |  | ROZPOCET | 0 | 0 | 0 | 0 | 0 | 1 | 0 | 4 | 761926083
| VV |  | "viz TZ, situace, řezy" | [15 empty] | VV | 2 | 1 | -1 | 0 | ROZPOCET
| VV |  | "planimetrováno ze situací" 34 |  | 34 | [13 empty] | VV | 2 | 2 | -1 | 1 | ROZPOCET
42 | K | 936104211 | Montáž odpadkového koše | kus | 1 |  | 0 | CS ÚRS 2014 02 |  |  | základní |  | 0 | 0.07287 | 0.07287 | 0 | 0 | 4 | K | 2 |  |  |  | ROZPOCET | 0 | 0 | 0 | 0 | 0 | 1 | 0 | 4 | 1235770370
| VV |  | "viz TZ, situace" | [15 empty] | VV | 2 | 1 | -1 | 0 | ROZPOCET
| VV |  | "odpadkový koš u zastávky" 1 |  | 1 | [13 empty] | VV | 2 | 2 | -1 | 1 | ROZPOCET
43 | M | 749101300 | koš odpadkový kovový | kus | 1 |  | 0 | CS ÚRS 2014 02 |  |  | základní |  | 0 | 0.01 | 0.01 | 0 | 0 | 8 | M | 2 |  |  |  | ROZPOCET | 0 | 0 | 0 | 0 | 0 | 1 | 0 | 4 | -934506767
44 | K | 9361720R | Osazení doplňkových konstrukcí zastávky hmotnosti do 200 kg | kus | 1 |  | 0 |  |  |  | základní |  | 0 | 0.00036 | 0.00036 | 0 | 0 | 4 | K | 2 |  |  |  | ROZPOCET | 0 | 0 | 0 | 0 | 0 | 1 | 0 | 4 | 1075366999
| VV |  | "viz TZ, situace" | [15 empty] | VV | 2 | 1 | -1 | 0 | ROZPOCET
| VV |  | "osazení čekárny zastávky a lavičky, vč. kotev a upevňovacích prvků" 1 |  | 1 | [13 empty] | VV | 2 | 2 | -1 | 1 | ROZPOCET
45 | M | 7490000R | čekárna autobusové zastávky 3-modulová | kus | 1 |  | 0 |  |  |  | základní |  | 0 | 0.15 | 0.15 | 0 | 0 | 8 | M | 2 |  |  |  | ROZPOCET | 0 | 0 | 0 | 0 | 0 | 1 | 0 | 4 | -200469369
| P |  | Poznámka k položce: Čekárna třímodulová s třemi příčnými oblouky a bočními stěnami bez reklamních vitrín. Zasklení bočních stěn polovičními skly. Rozměry přístřešku cca 4140x1460x2290 mm (d. x š. x v.). Jednotlivá pole šířky cca 1360 mm. Vrchní stavbu tvoří rámy tvaru L a U z ocelového profilu 100/60/5 mm ukotvenými do 6-ti betonových patek z betonu C25/30-XF2 o rozměrech 400x400x600 mm. Součástí přístřešku bude i lavička délky cca 1900 mm. Lavička bude ukotvena do dvou betonových patek z betonu C25/30-XF2 o rozměrech 400x400x600 mm | [15 empty] | P | 2
| VV |  | "viz TZ, situace" 1 |  | 1 | [13 empty] | VV | 2 | 2 | -1 | 1 | ROZPOCET
46 | K | 961044111 | Bourání základů z betonu prostého | m3 | 4.056 |  | 0 | CS ÚRS 2014 02 |  |  | základní |  | 0 | 0 | 0 | 2 | 8.112 | 4 | K | 2 |  |  |  | ROZPOCET | 0 | 0 | 0 | 0 | 0 | 1 | 0 | 4 | -1656905904
| VV |  | "viz TZ, situace" | [15 empty] | VV | 2 | 1 | -1 | 0 | ROZPOCET
| VV |  | "planimetrováno ze situací, odvoz suti na skládku" | [15 empty] | VV | 2 | 1 | -1 | 0 | ROZPOCET
| VV |  | "bourání betonových základů přístřešku zastávky" 14,85*0,25 |  | 3.713 | [13 empty] | VV | 2 | 2 | -1 | 0 | ROZPOCET
| VV |  | "bourání základu automatu na jízdenky, stojan automatu se použije; demontáž automatu provede DPO a.s." 0,7*0,7*0,7 |  | 0.343 | [13 empty] | VV | 2 | 2 | -1 | 0 | ROZPOCET
| VV |  | Součet |  | 4.056 | [13 empty] | VV | 2 | 4 | -1 | 1 | ROZPOCET
47 | K | 962032241 | Bourání zdiva z cihel pálených nebo vápenopískových na MC přes 1 m3 | m3 | 2.42 |  | 0 | CS ÚRS 2014 02 |  |  | základní |  | 0 | 0 | 0 | 1.95 | 4.719 | 4 | K | 2 |  |  |  | ROZPOCET | 0 | 0 | 0 | 0 | 0 | 1 | 0 | 4 | -1625476305
| VV |  | "viz TZ, situace" | [15 empty] | VV | 2 | 1 | -1 | 0 | ROZPOCET
| VV |  | "planimetrováno ze situací, odvoz suti na skládku" | [15 empty] | VV | 2 | 1 | -1 | 0 | ROZPOCET
| VV |  | "bourání zdiva přístřešku zastávky" 0,1*2,2*(3+3+5) |  | 2.42 | [13 empty] | VV | 2 | 2 | -1 | 1 | ROZPOCET
48 | K | 966001212 | Odstranění lavičky stabilní kotvené šrouby na pevný podklad | kus | 1 |  | 0 | CS ÚRS 2014 02 |  |  | základní |  | 0 | 0 | 0 | 0.075 | 0.075 | 4 | K | 2 |  |  |  | ROZPOCET | 0 | 0 | 0 | 0 | 0 | 1 | 0 | 4 | 451241435
| VV |  | "viz TZ, situace" | [15 empty] | VV | 2 | 1 | -1 | 0 | ROZPOCET
| VV |  | "planimetrováno ze situací, předání správci, odvoz suti na skládku" | [15 empty] | VV | 2 | 1 | -1 | 0 | ROZPOCET
| VV |  | "lavička v zastávce MHD" 1 |  | 1 | [13 empty] | VV | 2 | 2 | -1 | 1 | ROZPOCET
49 | K | 966001312 | Odstranění odpadkového koše přichyceného páskováním nebo šrouby | kus | 1 |  | 0 | CS ÚRS 2014 02 |  |  | základní |  | 0 | 0 | 0 | 0.014 | 0.014 | 4 | K | 2 |  |  |  | ROZPOCET | 0 | 0 | 0 | 0 | 0 | 1 | 0 | 4 | -103544712
| VV |  | "viz TZ, situace" | [15 empty] | VV | 2 | 1 | -1 | 0 | ROZPOCET
| VV |  | "planimetrováno ze situací, předání správci" | [15 empty] | VV | 2 | 1 | -1 | 0 | ROZPOCET
| VV |  | "odpadkový koš u zastávky" 1 |  | 1 | [13 empty] | VV | 2 | 2 | -1 | 1 | ROZPOCET
50 | K | 966006132 | Odstranění značek dopravních nebo orientačních se sloupky s betonovými patkami | kus | 1 |  | 0 | CS ÚRS 2014 02 |  |  | základní |  | 0 | 0 | 0 | 0.082 | 0.082 | 4 | K | 2 |  |  |  | ROZPOCET | 0 | 0 | 0 | 0 | 0 | 1 | 0 | 4 | 408147877
| VV |  | "viz TZ, situace" | [15 empty] | VV | 2 | 1 | -1 | 0 | ROZPOCET
| VV |  | "odstranění stávajícího označníku zastávky" | [15 empty] | VV | 2 | 1 | -1 | 0 | ROZPOCET
| VV |  | "označík se předá správci, suť základu se odveze na skládku" 1 |  | 1 | [13 empty] | VV | 2 | 2 | -1 | 1 | ROZPOCET
| D | 997 | Přesun sutě |  |  |  | 0 | [5 empty] | 0 |  | 0 |  | 0 | 1 | D | 1 |  |  |  | ROZPOCET | [6 empty] | 0
51 | K | 997221551 | Vodorovná doprava suti ze sypkých materiálů do 1 km | t | 78.755 |  | 0 | CS ÚRS 2014 02 |  |  | základní |  | 0 | 0 | 0 | 0 | 0 | 4 | K | 2 |  |  |  | ROZPOCET | 0 | 0 | 0 | 0 | 0 | 1 | 0 | 4 | 1632403150
| P |  | Poznámka k položce: nestmelené podkladní vrstvy | [15 empty] | P | 2
52 | K | 997221559 | Příplatek ZKD 1 km u vodorovné dopravy suti ze sypkých materiálů | t | 315.02 |  | 0 | CS ÚRS 2014 02 |  |  | základní |  | 0 | 0 | 0 | 0 | 0 | 4 | K | 2 |  |  |  | ROZPOCET | 0 | 0 | 0 | 0 | 0 | 1 | 0 | 4 | -2030210355
| P |  | Poznámka k položce: na skládku celkem 5km | [15 empty] | P | 2
| VV |  | 78,755*4 'Přepočtené koeficientem množství |  | 315.02 | [13 empty] | VV | 2 | 2 | 0 | 1 | ROZPOCET
53 | K | 997221561 | Vodorovná doprava suti z kusových materiálů do 1 km | t | 251.579 |  | 0 | CS ÚRS 2014 02 |  |  | základní |  | 0 | 0 | 0 | 0 | 0 | 4 | K | 2 |  |  |  | ROZPOCET | 0 | 0 | 0 | 0 | 0 | 1 | 0 | 4 | -987792680
| P |  | Poznámka k položce: bouraná betonová suť, stmelené podkladní vrstvy, dlažební kostky, obruby | [15 empty] | P | 2
54 | K | 997221569 | Příplatek ZKD 1 km u vodorovné dopravy suti z kusových materiálů | t | 1006.316 |  | 0 | CS ÚRS 2014 02 |  |  | základní |  | 0 | 0 | 0 | 0 | 0 | 4 | K | 2 |  |  |  | ROZPOCET | 0 | 0 | 0 | 0 | 0 | 1 | 0 | 4 | 115504504
| P |  | Poznámka k položce: na skládku celkem 5km | [15 empty] | P | 2
| VV |  | 251,579*4 'Přepočtené koeficientem množství |  | 1006.316 | [13 empty] | VV | 2 | 2 | 0 | 1 | ROZPOCET
55 | K | 997221815 | Poplatek za uložení betonového odpadu na skládce (skládkovné) | t | 148.861 |  | 0 | CS ÚRS 2014 02 |  |  | základní |  | 0 | 0 | 0 | 0 | 0 | 4 | K | 2 |  |  |  | ROZPOCET | 0 | 0 | 0 | 0 | 0 | 1 | 0 | 4 | 725491663
| P |  | Poznámka k položce: suť, stmelené podkl. vrstvy, dlažební kostky, obruby | [15 empty] | P | 2
56 | K | 997221845 | Poplatek za uložení odpadu z asfaltových povrchů na skládce (skládkovné) | t | 102.718 |  | 0 | CS ÚRS 2014 02 |  |  | základní |  | 0 | 0 | 0 | 0 | 0 | 4 | K | 2 |  |  |  | ROZPOCET | 0 | 0 | 0 | 0 | 0 | 1 | 0 | 4 | -1484855767
| P |  | Poznámka k položce: frézovaný a bouraný živičný materiál | [15 empty] | P | 2
57 | K | 997221855 | Poplatek za uložení odpadu z kameniva na skládce (skládkovné) | t | 78.755 |  | 0 | CS ÚRS 2014 02 |  |  | základní |  | 0 | 0 | 0 | 0 | 0 | 4 | K | 2 |  |  |  | ROZPOCET | 0 | 0 | 0 | 0 | 0 | 1 | 0 | 4 | -534133986
| P |  | Poznámka k položce: nestmelené podkl. vrstvy | [15 empty] | P | 2
| D | 998 | Přesun hmot |  |  |  | 0 | [5 empty] | 0 |  | 0 |  | 0 | 1 | D | 1 |  |  |  | ROZPOCET | [6 empty] | 0
58 | K | 998223011 | Přesun hmot pro pozemní komunikace s krytem dlážděným | t | 297.872 |  | 0 | CS ÚRS 2014 02 |  |  | základní |  | 0 | 0 | 0 | 0 | 0 | 4 | K | 2 |  |  |  | ROZPOCET | 0 | 0 | 0 | 0 | 0 | 1 | 0 | 4 | 433791969
59 | K | 998223091 | Příplatek k přesunu hmot pro pozemní komunikace s krytem dlážděným za zvětšený přesun do 1000 m | t | 297.872 |  | 0 | CS ÚRS 2014 02 |  |  | základní |  | 0 | 0 | 0 | 0 | 0 | 4 | K | 2 |  |  |  | ROZPOCET | 0 | 0 | 0 | 0 | 0 | 1 | 0 | 4 | 15211052
| D | PSV | Práce a dodávky PSV |  |  |  | 0 | [5 empty] | 0 |  | 0 |  | 0.90218 | 2 | D | 0 |  |  |  | ROZPOCET | [6 empty] | 0
60 | K | 7628418R | Demontáž reklamních poutačů | kus | 3 |  | 0 |  |  |  | základní |  | 0 | 0 | 0 | 0.005 | 0.015 | 16 | K | 1 |  |  |  | ROZPOCET | 0 | 0 | 0 | 0 | 0 | 1 | 0 | 16 | -630326451
| VV |  | "viz TZ, situace" | [15 empty] | VV | 1 | 1 | -1 | 0 | ROZPOCET
| VV |  | "planimetrováno ze situací, předání vlastníkovi" | [15 empty] | VV | 1 | 1 | -1 | 0 | ROZPOCET
| VV |  | "reklamní poutače na střeše přístřešku zastávky" 3 |  | 3 | [13 empty] | VV | 1 | 2 | -1 | 1 | ROZPOCET
61 | K | 762841821 | Demontáž podbíjení obkladů stropů a střech sklonu do 60° z desek měkkých | m2 | 13.5 |  | 0 | CS ÚRS 2014 02 |  |  | základní |  | 0 | 0 | 0 | 0.014 | 0.189 | 16 | K | 1 |  |  |  | ROZPOCET | 0 | 0 | 0 | 0 | 0 | 1 | 0 | 16 | 313054041
| VV |  | "viz TZ, situace" | [15 empty] | VV | 1 | 1 | -1 | 0 | ROZPOCET
| VV |  | "planimetrováno ze situací, odvoz na skládku" | [15 empty] | VV | 1 | 1 | -1 | 0 | ROZPOCET
| VV |  | "obložení střechy přístřešku zastávky" 0,75*(5,5+3,5+5,5+3,5) |  | 13.5 | [13 empty] | VV | 1 | 2 | -1 | 1 | ROZPOCET
62 | K | 764001841 | Demontáž krytiny ze šablon do suti | m2 | 19.25 |  | 0 | CS ÚRS 2014 02 |  |  | základní |  | 0 | 0 | 0 | 0.00312 | 0.06006 | 16 | K | 1 |  |  |  | ROZPOCET | 0 | 0 | 0 | 0 | 0 | 1 | 0 | 16 | 587966081
| VV |  | "viz TZ, situace" | [15 empty] | VV | 1 | 1 | -1 | 0 | ROZPOCET
| VV |  | "planimetrováno ze situací, odvoz do sběrných surovin" | [15 empty] | VV | 1 | 1 | -1 | 0 | ROZPOCET
| VV |  | "střechy přístřešku zastávky" 5,5*3,5 |  | 19.25 | [13 empty] | VV | 1 | 2 | -1 | 1 | ROZPOCET
63 | K | 767996705 | Demontáž atypických zámečnických konstrukcí řezáním hmotnosti jednotlivých dílů přes 500 kg | kg | 638.12 |  | 0 | CS ÚRS 2014 02 |  |  | základní |  | 0 | 0 | 0 | 0.001 | 0.63812 | 16 | K | 1 |  |  |  | ROZPOCET | 0 | 0 | 0 | 0 | 0 | 1 | 0 | 16 | -592998682
| VV |  | "viz TZ, situace" | [15 empty] | VV | 1 | 1 | -1 | 0 | ROZPOCET
| VV |  | "planimetrováno ze situací, odvoz do sběrných surovin" | [15 empty] | VV | 1 | 1 | -1 | 0 | ROZPOCET
| VV |  | "konstrukce střechy přístřešku zastávky z ocelových profilů" | [15 empty] | VV | 1 | 1 | -1 | 0 | ROZPOCET
| VV |  | (2*(3+3+2,2+2,2)+5+5+2,2+2,2+25)*10,6 |  | 638.12 | [13 empty] | VV | 1 | 2 | -1 | 1 | ROZPOCET
| D | M | Práce a dodávky M |  |  |  | 0 | [5 empty] | 0 |  | 0.86641 |  | 0 | 3 | D | 0 |  |  |  | ROZPOCET | [6 empty] | 0
| D | 46-M | Zemní práce při extr.mont.pracích |  |  |  | 0 | [5 empty] | 0 |  | 0.86641 |  | 0 | 3 | D | 1 |  |  |  | ROZPOCET | [6 empty] | 0
64 | K | 460510054 | Kabelové prostupy z trub plastových do rýhy bez obsypu, průměru do 10 cm | m | 3.5 |  | 0 | CS ÚRS 2014 02 |  |  | základní |  | 0 | 0 | 0 | 0 | 0 | 64 | K | 2 |  |  |  | ROZPOCET | 0 | 0 | 0 | 0 | 0 | 1 | 0 | 64 | 1178568938
| VV |  | "viz TZ, situace, řezy" | [15 empty] | VV | 2 | 1 | -1 | 0 | ROZPOCET
| VV |  | "chráničky pr VO" 3,5 |  | 3.5 | [13 empty] | VV | 2 | 2 | -1 | 1 | ROZPOCET
65 | M | 345713530 | trubka elektroinstalační ohebná Kopoflex, HDPE+LDPE KF 09075 | m | 3.675 |  | 0 | CS ÚRS 2014 02 |  |  | základní |  | 0 | 0.00043 | 0.0015802 | 0 | 0 | 128 | M | 2 |  |  |  | ROZPOCET | 0 | 0 | 0 | 0 | 0 | 1 | 0 | 128 | -1871603569
| VV |  | "chránička DVR 75 vč. lana a ucpávek konců" | [15 empty] | VV | 2 | 1 | -1 | 0 | ROZPOCET
| VV |  | "pro VO související stavby" 3,5 |  | 3.5 | [13 empty] | VV | 2 | 2 | -1 | 1 | ROZPOCET
| VV |  | 3,5*1,05 'Přepočtené koeficientem množství |  | 3.675 | [13 empty] | VV | 2 | 2 | 0 | 1 | ROZPOCET
66 | K | 460510055 | Kabelové prostupy z trub plastových do rýhy bez obsypu, průměru do 15 cm | m | 52 |  | 0 | CS ÚRS 2014 02 |  |  | základní |  | 0 | 0 | 0 | 0 | 0 | 64 | K | 2 |  |  |  | ROZPOCET | 0 | 0 | 0 | 0 | 0 | 1 | 0 | 64 | 148424246
| VV |  | "viz TZ, situace, řezy" | [15 empty] | VV | 2 | 1 | -1 | 0 | ROZPOCET
| VV |  | "ochrana stávajících sděl. vedení a vedení VN" 4,0+20,0 |  | 24 | [13 empty] | VV | 2 | 2 | -1 | 0 | ROZPOCET
| VV |  | "ochrana stávajícího sdělovacího vedení T-mobile" 28 |  | 28 | [13 empty] | VV | 2 | 2 | -1 | 0 | ROZPOCET
| VV |  | Součet |  | 52 | [13 empty] | VV | 2 | 4 | -1 | 1 | ROZPOCET
67 | M | 10.036.923 | Trubka pevná 06110/2 KOPOHALF modrá | M | 52 |  | 0 |  |  |  | základní |  | 0 | 0 | 0 | 0 | 0 | 256 | M | 2 |  |  |  | ROZPOCET | 0 | 0 | 0 | 0 | 0 | 1 | 0 | 64 | 2027940599
| VV |  | "viz TZ, situace, řezy" | [15 empty] | VV | 2 | 1 | -1 | 0 | ROZPOCET
| VV |  | "půlená chránička 110mm pro uložení stávajícího kabelu VN" 4 |  | 4 | [13 empty] | VV | 2 | 2 | -1 | 0 | ROZPOCET
| VV |  | "půlená chránička 110mm pro uložení stávajících sděl. kabelů" 20 |  | 20 | [13 empty] | VV | 2 | 2 | -1 | 0 | ROZPOCET
| VV |  | "púlená chránička 110mm pro uložení stávajícího sdělovacího vedení T-mobile" 28 |  | 28 | [13 empty] | VV | 2 | 2 | -1 | 0 | ROZPOCET
| VV |  | Součet |  | 52 | [13 empty] | VV | 2 | 4 | -1 | 1 | ROZPOCET
68 | K | 460510056 | Kabelové prostupy z trub plastových do rýhy bez obsypu, průměru do 20 cm | m | 5 |  | 0 | CS ÚRS 2014 02 |  |  | základní |  | 0 | 0 | 0 | 0 | 0 | 64 | K | 2 |  |  |  | ROZPOCET | 0 | 0 | 0 | 0 | 0 | 1 | 0 | 64 | -1360416695
| VV |  | "viz TZ, situace" | [15 empty] | VV | 2 | 1 | -1 | 0 | ROZPOCET
| VV |  | "chráničky pro kabel Tbs - DPO" 5 |  | 5 | [13 empty] | VV | 2 | 2 | -1 | 1 | ROZPOCET
69 | M | 345713580 | trubka elektroinstalační ohebná Kopoflex, HDPE+LDPE KF 09160 | m | 5.25 |  | 0 | CS ÚRS 2014 02 |  |  | základní |  | 0 | 0.00092 | 0.00483 | 0 | 0 | 128 | M | 2 |  |  |  | ROZPOCET | 0 | 0 | 0 | 0 | 0 | 1 | 0 | 128 | -1714340620
| VV |  | 5*1,05 'Přepočtené koeficientem množství |  | 5.25 | [13 empty] | VV | 2 | 2 | 0 | 1 | ROZPOCET
70 | K | 460510201 | Kanály do rýhy neasfaltované z prefabrikovaných betonových žlabů typ TK 1 | m | 20 |  | 0 | CS ÚRS 2014 02 |  |  | základní |  | 0 | 0.043 | 0.86 | 0 | 0 | 64 | K | 2 |  |  |  | ROZPOCET | 0 | 0 | 0 | 0 | 0 | 1 | 0 | 64 | -751630237
| VV |  | "viz TZ, situace, řezy" | [15 empty] | VV | 2 | 1 | -1 | 0 | ROZPOCET
| VV |  | "ochrana stávajících sděl. vedení - betonová korýtka + víko" 20,0 |  | 20 | [13 empty] | VV | 2 | 2 | -1 | 1 | ROZPOCET

## SO 103.2 - Oplocení u poj...
| List obsahuje: |  | 1) Krycí list soupisu | 2) Rekapitulace |  |  | 3) Soupis prací | Zpět na list: | Rekapitulace stavby
{6CE1F1D2-B2FD-4189-8AAE-A5817487568F}
2
| KRYCÍ LIST SOUPISU | [8 empty] | v --- níže se nacházejí doplnkové a pomocné údaje k sestavám --- v | [8 empty] | False
Stavba:
Silnice III/4721 Ostrava, ul. Michálkovická okružní křižovatka s ulicí Hladnovskou a Keltičkovou
Objekt:
103 - SO 103 Komunikace pro pěší
Soupis:
SO 103.2 - Oplocení u poj. RBP
| KSO: |  | 822 29 |  |  | CC-CZ:
| Místo: |  | Ostrava |  |  | Datum: | 15.09.2014
| Zadavatel: |  |  |  |  | IČ: | 00845451
|  | Statutární město Ostrava |  |  |  | DIČ:
| Uchazeč: |  |  |  |  | IČ:
DIČ:
| Projektant: |  |  |  |  | IČ: | 25324365
|  | SHB, akciová společnost |  |  |  | DIČ:
Poznámka:
Soupis prací je sestaven s využitím položek Cenové soustavy ÚRS. Cenové a technické podmínky položek Cenové soustavy ÚRS, které nejsou uvedeny v soupisu prací (informace z tzv. úvodních částí katalogů) jsou neomezeně dálkově k dispozici na www.cs-urs.cz. Položky soupisu prací, které nemají ve sloupci „Cenová soustava“ uveden žádný údaj, nepochází z Cenové soustavy ÚRS.
| Cena bez DPH | [5 empty] | 0
|  |  | Základ daně |  |  | Sazba daně | Výše daně
| DPH | základní | 0 |  |  | 21% | 0
|  | snížená | 0 |  |  | 15% | 0
|  | zákl. přenesená | 0 |  |  | 21% | 0
|  | sníž. přenesená | 0 |  |  | 15% | 0
|  | nulová | 0 |  |  | 0% | 0
| Cena s DPH |  |  | v | CZK |  | 0
REKAPITULACE ČLENĚNÍ SOUPISU PRACÍ
Stavba:
Silnice III/4721 Ostrava, ul. Michálkovická okružní křižovatka s ulicí Hladnovskou a Keltičkovou
Objekt:
103 - SO 103 Komunikace pro pěší
Soupis:
SO 103.2 - Oplocení u poj. RBP
Místo: |  |  | Ostrava |  |  | Datum: | 15.09.2014
Zadavatel: |  |  | Statutární město Ostrava |  |  | Projektant: | SHB, akciová společnost
Uchazeč:
Kód dílu - Popis | [6 empty] | Cena celkem [CZK]
Náklady soupisu celkem | [6 empty] | 0 | [12 empty] | -1
| HSV - Práce a dodávky HSV | [5 empty] | 0
| 3 - Svislé a kompletní konstrukce | [5 empty] | 0
| 9 - Ostatní konstrukce a práce-bourání | [5 empty] | 0
| 997 - Přesun sutě | [5 empty] | 0
| 998 - Přesun hmot | [5 empty] | 0
SOUPIS PRACÍ
Stavba:
Silnice III/4721 Ostrava, ul. Michálkovická okružní křižovatka s ulicí Hladnovskou a Keltičkovou
Objekt:
103 - SO 103 Komunikace pro pěší
Soupis:
SO 103.2 - Oplocení u poj. RBP
Místo: |  |  | Ostrava |  |  | Datum: | 15.09.2014
Zadavatel: |  |  | Statutární město Ostrava |  |  | Projektant: | SHB, akciová společnost
Uchazeč:
PČ | Typ | Kód | Popis | MJ | Množství | J.cena [CZK] | Cena celkem [CZK] | Cenová soustava |  | Poznámka | DPH | J. Nh [h] | Nh celkem [h] | J. hmotnost [t] | Hmotnost celkem [t] | J. suť [t] | Suť Celkem [t]
Náklady soupisu celkem | [6 empty] | 0 | [5 empty] | 0 |  | 2.7539 |  | 8.0202 |  | D | -1 | [10 empty] | 0
| D | HSV | Práce a dodávky HSV |  |  |  | 0 | [5 empty] | 0 |  | 2.7539 |  | 8.0202 | 1 | D | 0 |  |  |  | ROZPOCET | [6 empty] | 0
| D | 3 | Svislé a kompletní konstrukce |  |  |  | 0 | [5 empty] | 0 |  | 2.7539 |  | 0 | 1 | D | 1 |  |  |  | ROZPOCET | [6 empty] | 0
1 | K | 338171113 | Osazování sloupků a vzpěr plotových ocelových v 2,00 m se zabetonováním | kus | 12 |  | 0 | CS ÚRS 2014 02 |  |  | základní |  | 0 | 0.17489 | 2.0987 | 0 | 0 | 4 | K | 2 |  |  |  | ROZPOCET | 0 | 0 | 0 | 0 | 0 | 1 | 0 | 4 | -1534258393
| VV |  | "viz TZ, situace" | [15 empty] | VV | 2 | 1 | -1 | 0 | ROZPOCET
| VV |  | "osazení sloupků nového oplocení do betonové patky" 12 |  | 12 | [13 empty] | VV | 2 | 2 | -1 | 1 | ROZPOCET
2 | M | 5923116R | sloupek plotový dl. 1420mm | kus | 12 |  | 0 |  |  |  | základní |  | 0 | 0.04 | 0.48 | 0 | 0 | 8 | M | 2 |  |  |  | ROZPOCET | 0 | 0 | 0 | 0 | 0 | 1 | 0 | 4 | -1522280592
| VV |  | "nové sloupky plotu 80x80mm dl. 1420mm" 12 |  | 12 | [13 empty] | VV | 2 | 2 | -1 | 1 | ROZPOCET
3 | M | 286113110 | trubka plastová 160x500mm | kus | 12 |  | 0 | CS ÚRS 2014 02 |  |  | základní |  | 0 | 0.0016 | 0.0192 | 0 | 0 | 8 | M | 2 |  |  |  | ROZPOCET | 0 | 0 | 0 | 0 | 0 | 1 | 0 | 4 | 755122831
| VV |  | "viz TZ, situace" | [15 empty] | VV | 2 | 1 | -1 | 0 | ROZPOCET
| VV |  | "ztracené bednění betonové patky" 12 |  | 12 | [13 empty] | VV | 2 | 2 | -1 | 1 | ROZPOCET
4 | K | 348171110 | Osazení rámového oplocení výšky do 1 m ve sklonu svahu do 15° | m | 14.93 |  | 0 | CS ÚRS 2014 02 |  |  | základní |  | 0 | 0 | 0 | 0 | 0 | 4 | K | 2 |  |  |  | ROZPOCET | 0 | 0 | 0 | 0 | 0 | 1 | 0 | 4 | 990346500
| VV |  | "viz TZ, situace" | [15 empty] | VV | 2 | 1 | -1 | 0 | ROZPOCET
| VV |  | "montáž oplocení v nové poloze" 10*1,355+1*0,725+1*0,655 |  | 14.93 | [13 empty] | VV | 2 | 2 | -1 | 1 | ROZPOCET
5 | M | 5534231R | ocelové plotové pole š. 0,655m ze svařovaných tyčí | kus | 1 |  | 0 |  |  |  | základní |  | 0 | 0.078 | 0.078 | 0 | 0 | 8 | M | 2 |  |  |  | ROZPOCET | 0 | 0 | 0 | 0 | 0 | 1 | 0 | 4 | -1640062392
| VV |  | "viz TZ, situace" | [15 empty] | VV | 2 | 1 | -1 | 0 | ROZPOCET
| VV |  | "tvar a povrchová úprava dle stávajícího oplocení" | [15 empty] | VV | 2 | 1 | -1 | 0 | ROZPOCET
| VV |  | "dodávka nového dílu dl. 0,655m vč. povrchové úpravy" 1 |  | 1 | [13 empty] | VV | 2 | 2 | -1 | 1 | ROZPOCET
6 | M | 5534232R | ocelové plotové pole š. 0,725m ze svařovaných tyčí | kus | 1 |  | 0 |  |  |  | základní |  | 0 | 0.078 | 0.078 | 0 | 0 | 8 | M | 2 |  |  |  | ROZPOCET | 0 | 0 | 0 | 0 | 0 | 1 | 0 | 4 | -1300291290
| VV |  | "viz TZ, situace" | [15 empty] | VV | 2 | 1 | -1 | 0 | ROZPOCET
| VV |  | "tvar a povrchová úprava dle stávajícího oplocení" | [15 empty] | VV | 2 | 1 | -1 | 0 | ROZPOCET
| VV |  | "dodávka nového dílu dl. 0,725m vč. povrchové úpravy" 1 |  | 1 | [13 empty] | VV | 2 | 2 | -1 | 1 | ROZPOCET
| D | 9 | Ostatní konstrukce a práce-bourání |  |  |  | 0 | [5 empty] | 0 |  | 0 |  | 8.0202 | 1 | D | 1 |  |  |  | ROZPOCET | [6 empty] | 0
7 | K | 966071711 | Bourání sloupků a vzpěr plotových ocelových do 2,5 m zabetonovaných | kus | 12 |  | 0 | CS ÚRS 2014 02 |  |  | základní |  | 0 | 0 | 0 | 0.657 | 7.884 | 4 | K | 2 |  |  |  | ROZPOCET | 0 | 0 | 0 | 0 | 0 | 1 | 0 | 4 | 1748735596
| VV |  | "viz TZ, situace" | [15 empty] | VV | 2 | 1 | -1 | 0 | ROZPOCET
| VV |  | "planimetrováno ze situace" | [15 empty] | VV | 2 | 1 | -1 | 0 | ROZPOCET
| VV |  | "odvoz suti na skládku, kovových částí do sběrných surovin" | [15 empty] | VV | 2 | 1 | -1 | 0 | ROZPOCET
| VV |  | "demontáž stávajících sloupků" 12 |  | 12 | [13 empty] | VV | 2 | 2 | -1 | 1 | ROZPOCET
8 | K | 966072810 | Rozebrání rámového oplocení na ocelové sloupky výšky do 1m | m | 14.41 |  | 0 | CS ÚRS 2014 02 |  |  | základní |  | 0 | 0 | 0 | 0.00945 | 0.13617 | 4 | K | 2 |  |  |  | ROZPOCET | 0 | 0 | 0 | 0 | 0 | 1 | 0 | 4 | -693413546
| VV |  | "viz TZ, situace" | [15 empty] | VV | 2 | 1 | -1 | 0 | ROZPOCET
| VV |  | "planimetrováno ze situace" | [15 empty] | VV | 2 | 1 | -1 | 0 | ROZPOCET
| VV |  | "odvoz demontovaných dílů na meziskládku / do dílny - budou osazeny nazpět" | [15 empty] | VV | 2 | 1 | -1 | 0 | ROZPOCET
| VV |  | "standardní pole 10ks" 10*1,355 |  | 13.55 | [13 empty] | VV | 2 | 2 | -1 | 0 | ROZPOCET
| VV |  | "zkrácené pole" 1*0,86 |  | 0.86 | [13 empty] | VV | 2 | 2 | -1 | 0 | ROZPOCET
| VV |  | Součet |  | 14.41 | [13 empty] | VV | 2 | 4 | -1 | 1 | ROZPOCET
| D | 997 | Přesun sutě |  |  |  | 0 | [5 empty] | 0 |  | 0 |  | 0 | 1 | D | 1 |  |  |  | ROZPOCET | [6 empty] | 0
9 | K | 997221561 | Vodorovná doprava suti z kusových materiálů do 1 km | t | 7.884 |  | 0 | CS ÚRS 2014 02 |  |  | základní |  | 0 | 0 | 0 | 0 | 0 | 4 | K | 2 |  |  |  | ROZPOCET | 0 | 0 | 0 | 0 | 0 | 1 | 0 | 4 | -1407314179
| P |  | Poznámka k položce: bouraná betonová suť základů sloupků | [15 empty] | P | 2
10 | K | 997221569 | Příplatek ZKD 1 km u vodorovné dopravy suti z kusových materiálů | t | 31.536 |  | 0 | CS ÚRS 2014 02 |  |  | základní |  | 0 | 0 | 0 | 0 | 0 | 4 | K | 2 |  |  |  | ROZPOCET | 0 | 0 | 0 | 0 | 0 | 1 | 0 | 4 | 1363704086
| P |  | Poznámka k položce: na skládku celkem 5km | [15 empty] | P | 2
| VV |  | 7,884*4 'Přepočtené koeficientem množství |  | 31.536 | [13 empty] | VV | 2 | 2 | 0 | 1 | ROZPOCET
11 | K | 997221571 | Vodorovná doprava vybouraných hmot do 1 km | t | 0.25 |  | 0 | CS ÚRS 2014 02 |  |  | základní |  | 0 | 0 | 0 | 0 | 0 | 4 | K | 2 |  |  |  | ROZPOCET | 0 | 0 | 0 | 0 | 0 | 1 | 0 | 4 | -35635509
| VV |  | "odvoz plotových dílců do dílny k úpravě" 0,25 |  | 0.25 | [13 empty] | VV | 2 | 2 | -1 | 1 | ROZPOCET
12 | K | 997221579 | Příplatek ZKD 1 km u vodorovné dopravy vybouraných hmot | t | 9.75 |  | 0 | CS ÚRS 2014 02 |  |  | základní |  | 0 | 0 | 0 | 0 | 0 | 4 | K | 2 |  |  |  | ROZPOCET | 0 | 0 | 0 | 0 | 0 | 1 | 0 | 4 | -1567511139
| VV |  | "vzdálenost 20km, tam a zpět" 0,25 |  | 0.25 | [13 empty] | VV | 2 | 2 | -1 | 1 | ROZPOCET
| VV |  | 0,25*39 'Přepočtené koeficientem množství |  | 9.75 | [13 empty] | VV | 2 | 2 | 0 | 1 | ROZPOCET
13 | K | 997221815 | Poplatek za uložení betonového odpadu na skládce (skládkovné) | t | 7.884 |  | 0 | CS ÚRS 2014 02 |  |  | základní |  | 0 | 0 | 0 | 0 | 0 | 4 | K | 2 |  |  |  | ROZPOCET | 0 | 0 | 0 | 0 | 0 | 1 | 0 | 4 | -251449744
| P |  | Poznámka k položce: suť bouraných základů | [15 empty] | P | 2
| D | 998 | Přesun hmot |  |  |  | 0 | [5 empty] | 0 |  | 0 |  | 0 | 1 | D | 1 |  |  |  | ROZPOCET | [6 empty] | 0
14 | K | 998232111 | Přesun hmot pro oplocení zděné z cihel nebo tvárnic v do 10 m | t | 2.754 |  | 0 | CS ÚRS 2014 02 |  |  | základní |  | 0 | 0 | 0 | 0 | 0 | 4 | K | 2 |  |  |  | ROZPOCET | 0 | 0 | 0 | 0 | 0 | 1 | 0 | 4 | -1352806748
15 | K | 998232121 | Příplatek k přesunu hmot pro oplocení zděné za zvětšený přesun do 1000 m | t | 2.754 |  | 0 | CS ÚRS 2014 02 |  |  | základní |  | 0 | 0 | 0 | 0 | 0 | 4 | K | 2 |  |  |  | ROZPOCET | 0 | 0 | 0 | 0 | 0 | 1 | 0 | 4 | -1830312383

## SO 301 - Přeložka vodovod...
| List obsahuje: |  | 1) Krycí list soupisu | 2) Rekapitulace |  |  | 3) Soupis prací | Zpět na list: | Rekapitulace stavby
{9AB72C1C-76F7-4F58-9007-CF32F5E38DAD}
2
| KRYCÍ LIST SOUPISU | [8 empty] | v --- níže se nacházejí doplnkové a pomocné údaje k sestavám --- v | [8 empty] | False
Stavba:
Silnice III/4721 Ostrava, ul. Michálkovická okružní křižovatka s ulicí Hladnovskou a Keltičkovou
Objekt:
301 - SO 301 Přeložka vodovodu DIAMO
Soupis:
SO 301 - Přeložka vodovodu DIAMO
| KSO: |  | 827 13 |  |  | CC-CZ:
| Místo: |  | Ostrava |  |  | Datum: | 15.09.2014
| Zadavatel: |  |  |  |  | IČ: | 00095711
|  | Správa silnic Moravskoslezského kraje |  |  |  | DIČ:
| Uchazeč: |  |  |  |  | IČ:
DIČ:
| Projektant: |  |  |  |  | IČ: | 25324365
|  | SHB, akciová společnost |  |  |  | DIČ:
Poznámka:
Soupis prací je sestaven s využitím položek Cenové soustavy ÚRS. Cenové a technické podmínky položek Cenové soustavy ÚRS, které nejsou uvedeny v soupisu prací (informace z tzv. úvodních částí katalogů) jsou neomezeně dálkově k dispozici na www.cs-urs.cz. Položky soupisu prací, které nemají ve sloupci „Cenová soustava“ uveden žádný údaj, nepochází z Cenové soustavy ÚRS.
| Cena bez DPH | [5 empty] | 0
|  |  | Základ daně |  |  | Sazba daně | Výše daně
| DPH | základní | 0 |  |  | 21% | 0
|  | snížená | 0 |  |  | 15% | 0
|  | zákl. přenesená | 0 |  |  | 21% | 0
|  | sníž. přenesená | 0 |  |  | 15% | 0
|  | nulová | 0 |  |  | 0% | 0
| Cena s DPH |  |  | v | CZK |  | 0
REKAPITULACE ČLENĚNÍ SOUPISU PRACÍ
Stavba:
Silnice III/4721 Ostrava, ul. Michálkovická okružní křižovatka s ulicí Hladnovskou a Keltičkovou
Objekt:
301 - SO 301 Přeložka vodovodu DIAMO
Soupis:
SO 301 - Přeložka vodovodu DIAMO
Místo: |  |  | Ostrava |  |  | Datum: | 15.09.2014
Zadavatel: |  |  | Správa silnic Moravskoslezského kraje |  |  | Projektant: | SHB, akciová společnost
Uchazeč:
Kód dílu - Popis | [6 empty] | Cena celkem [CZK]
Náklady soupisu celkem | [6 empty] | 0 | [12 empty] | -1
| HSV - Práce a dodávky HSV | [5 empty] | 0
| 1 - Zemní práce | [5 empty] | 0
| 4 - Vodorovné konstrukce | [5 empty] | 0
| 8 - Trubní vedení | [5 empty] | 0
| 998 - Přesun hmot | [5 empty] | 0
SOUPIS PRACÍ
Stavba:
Silnice III/4721 Ostrava, ul. Michálkovická okružní křižovatka s ulicí Hladnovskou a Keltičkovou
Objekt:
301 - SO 301 Přeložka vodovodu DIAMO
Soupis:
SO 301 - Přeložka vodovodu DIAMO
Místo: |  |  | Ostrava |  |  | Datum: | 15.09.2014
Zadavatel: |  |  | Správa silnic Moravskoslezského kraje |  |  | Projektant: | SHB, akciová společnost
Uchazeč:
PČ | Typ | Kód | Popis | MJ | Množství | J.cena [CZK] | Cena celkem [CZK] | Cenová soustava |  | Poznámka | DPH | J. Nh [h] | Nh celkem [h] | J. hmotnost [t] | Hmotnost celkem [t] | J. suť [t] | Suť Celkem [t]
Náklady soupisu celkem | [6 empty] | 0 | [5 empty] | 0 |  | 1.4543 |  | 0 |  | D | -1 | [10 empty] | 0
| D | HSV | Práce a dodávky HSV |  |  |  | 0 | [5 empty] | 0 |  | 1.4543 |  | 0 | 1 | D | 0 |  |  |  | ROZPOCET | [6 empty] | 0
| D | 1 | Zemní práce |  |  |  | 0 | [5 empty] | 0 |  | 0 |  | 0 | 1 | D | 1 |  |  |  | ROZPOCET | [6 empty] | 0
1 | K | 130001101 | Příplatek za ztížení vykopávky v blízkosti podzemního vedení | m3 | 9.9 |  | 0 | CS ÚRS 2014 02 |  |  | základní |  | 0 | 0 | 0 | 0 | 0 | 4 | K | 2 |  |  |  | ROZPOCET | 0 | 0 | 0 | 0 | 0 | 1 | 0 | 4 | 1338571812
| VV |  | "viz TZ, situace, podélný profil" | [15 empty] | VV | 2 | 1 | -1 | 0 | ROZPOCET
| VV |  | "ztížená vykopávka v blízkosti vedení sdělovacích kabelů" 2*1.1*1.5*3 |  | 9.9 | [13 empty] | VV | 2 | 2 | -1 | 1 | ROZPOCET
2 | K | 132201201 | Hloubení rýh š do 2000 mm v hornině tř. 3 objemu do 100 m3 | m3 | 54.38 |  | 0 | CS ÚRS 2014 02 |  |  | základní |  | 0 | 0 | 0 | 0 | 0 | 4 | K | 2 |  |  |  | ROZPOCET | 0 | 0 | 0 | 0 | 0 | 1 | 0 | 4 | -919305704
| VV |  | "viz TZ, situace, podélný profil, uložení potrubí" | [15 empty] | VV | 2 | 1 | -1 | 0 | ROZPOCET
| VV |  | "ponechání zemin pro zpětný zásyp na stavbě, odvoz přebytku zemin na sládku" | [15 empty] | VV | 2 | 1 | -1 | 0 | ROZPOCET
| VV |  | "pro potrubí De 160" 10,69+18,32+14,05+11,32 |  | 54.38 | [13 empty] | VV | 2 | 2 | -1 | 1 | ROZPOCET
3 | K | 132201209 | Příplatek za lepivost k hloubení rýh š do 2000 mm v hornině tř. 3 | m3 | 54.38 |  | 0 | CS ÚRS 2014 02 |  |  | základní |  | 0 | 0 | 0 | 0 | 0 | 4 | K | 2 |  |  |  | ROZPOCET | 0 | 0 | 0 | 0 | 0 | 1 | 0 | 4 | 752119404
| VV |  | "dle položky hloubení rýh" 54,38 |  | 54.38 | [13 empty] | VV | 2 | 2 | -1 | 1 | ROZPOCET
4 | K | 151831112 | Osazení a odstranění pažicího boxu lehkého hl výkopu do 3 m š do 2 m | m2 | 98.88 |  | 0 | CS ÚRS 2014 02 |  |  | základní |  | 0 | 0 | 0 | 0 | 0 | 4 | K | 2 |  |  |  | ROZPOCET | 0 | 0 | 0 | 0 | 0 | 1 | 0 | 4 | 2046221392
| VV |  | "viz TZ, situace, podélný profil, uložení potrubí" | [15 empty] | VV | 2 | 1 | -1 | 0 | ROZPOCET
| VV |  | "pažení rýhy výkopu" | [15 empty] | VV | 2 | 1 | -1 | 0 | ROZPOCET
| VV |  | "pro potrubí De 160" 19,44+33,32+25,54+20,58 |  | 98.88 | [13 empty] | VV | 2 | 2 | -1 | 1 | ROZPOCET
5 | K | 162301101 | Vodorovné přemístění do 500 m výkopku/sypaniny z horniny tř. 1 až 4 | m3 | 67.24 |  | 0 | CS ÚRS 2014 02 |  |  | základní |  | 0 | 0 | 0 | 0 | 0 | 4 | K | 2 |  |  |  | ROZPOCET | 0 | 0 | 0 | 0 | 0 | 1 | 0 | 4 | -1658564563
| VV |  | "odvoz materiálu na meziskládku pro zpětný zásyp rýh" 33,62 |  | 33.62 | [13 empty] | VV | 2 | 2 | -1 | 0 | ROZPOCET
| VV |  | "dovoz materiálu z meziskládky pro zpětný zásyp rýh" 33,62 |  | 33.62 | [13 empty] | VV | 2 | 2 | -1 | 0 | ROZPOCET
| VV |  | Součet |  | 67.24 | [13 empty] | VV | 2 | 4 | -1 | 1 | ROZPOCET
6 | K | 162601102 | Vodorovné přemístění do 5000 m výkopku/sypaniny z horniny tř. 1 až 4 | m3 | 20.76 |  | 0 | CS ÚRS 2014 02 |  |  | základní |  | 0 | 0 | 0 | 0 | 0 | 4 | K | 2 |  |  |  | ROZPOCET | 0 | 0 | 0 | 0 | 0 | 1 | 0 | 4 | 301290326
| VV |  | "odvoz přebytku zemin z výkopů na skládku" 54,38-33,62 |  | 20.76 | [13 empty] | VV | 2 | 2 | -1 | 1 | ROZPOCET
7 | K | 167101101 | Nakládání výkopku z hornin tř. 1 až 4 do 100 m3 | m3 | 33.62 |  | 0 | CS ÚRS 2014 02 |  |  | základní |  | 0 | 0 | 0 | 0 | 0 | 4 | K | 2 |  |  |  | ROZPOCET | 0 | 0 | 0 | 0 | 0 | 1 | 0 | 4 | 755911742
| VV |  | "naložení materiálu na meziskládce pro zpětný zásyp rýh" 33,62 |  | 33.62 | [13 empty] | VV | 2 | 2 | -1 | 1 | ROZPOCET
8 | K | 171201211 | Poplatek za uložení odpadu ze sypaniny na skládce (skládkovné) | t | 43.596 |  | 0 | CS ÚRS 2014 02 |  |  | základní |  | 0 | 0 | 0 | 0 | 0 | 4 | K | 2 |  |  |  | ROZPOCET | 0 | 0 | 0 | 0 | 0 | 1 | 0 | 4 | 912244452
| VV |  | "uložení přebytku zeminy z výkopů, dle položky přemístění výkopku" | [15 empty] | VV | 2 | 1 | -1 | 0 | ROZPOCET
| VV |  | "1m3=2,1t" 20,76*2,1 |  | 43.596 | [13 empty] | VV | 2 | 2 | -1 | 1 | ROZPOCET
9 | K | 174101101 | Zásyp jam, šachet rýh nebo kolem objektů sypaninou se zhutněním | m3 | 33.62 |  | 0 | CS ÚRS 2014 02 |  |  | základní |  | 0 | 0 | 0 | 0 | 0 | 4 | K | 2 |  |  |  | ROZPOCET | 0 | 0 | 0 | 0 | 0 | 1 | 0 | 4 | 1841288048
| VV |  | "viz TZ, situace, podélný profil, uložení potrubí" | [15 empty] | VV | 2 | 1 | -1 | 0 | ROZPOCET
| VV |  | "zásyp rýh zeminou z výkopů" | [15 empty] | VV | 2 | 1 | -1 | 0 | ROZPOCET
| VV |  | "pro potrubí De 160" 6,82+11,30+8,45+7,05 |  | 33.62 | [13 empty] | VV | 2 | 2 | -1 | 1 | ROZPOCET
10 | K | 175101101 | Obsypání potrubí bez prohození sypaniny z hornin tř. 1 až 4 uloženým do 3 m od kraje výkopu | m3 | 15.01 |  | 0 | CS ÚRS 2014 02 |  |  | základní |  | 0 | 0 | 0 | 0 | 0 | 4 | K | 2 |  |  |  | ROZPOCET | 0 | 0 | 0 | 0 | 0 | 1 | 0 | 4 | 2088610989
| VV |  | "viz TZ, situace, podélný profil, uložení potrubí" | [15 empty] | VV | 2 | 1 | -1 | 0 | ROZPOCET
| VV |  | "obsyp potrubí pískem" | [15 empty] | VV | 2 | 1 | -1 | 0 | ROZPOCET
| VV |  | "pro potrubí De 160" 2,80+5,08+4,05+3,08 |  | 15.01 | [13 empty] | VV | 2 | 2 | -1 | 1 | ROZPOCET
11 | M | 583313450 | kamenivo těžené drobné frakce 0-4 | t | 30.02 |  | 0 | CS ÚRS 2014 02 |  |  | základní |  | 0 | 0 | 0 | 0 | 0 | 8 | M | 2 |  |  |  | ROZPOCET | 0 | 0 | 0 | 0 | 0 | 1 | 0 | 4 | -1050218313
| VV |  | 15,01*2 'Přepočtené koeficientem množství |  | 30.02 | [13 empty] | VV | 2 | 2 | 0 | 1 | ROZPOCET
| D | 4 | Vodorovné konstrukce |  |  |  | 0 | [5 empty] | 0 |  | 0.2234 |  | 0 | 1 | D | 1 |  |  |  | ROZPOCET | [6 empty] | 0
12 | K | 451572111 | Lože pod potrubí otevřený výkop z kameniva drobného těženého | m3 | 5.56 |  | 0 | CS ÚRS 2014 02 |  |  | základní |  | 0 | 0 | 0 | 0 | 0 | 4 | K | 2 |  |  |  | ROZPOCET | 0 | 0 | 0 | 0 | 0 | 1 | 0 | 4 | -301783693
| VV |  | "viz TZ, situace, podélný profil, uložení potrubí" | [15 empty] | VV | 2 | 1 | -1 | 0 | ROZPOCET
| VV |  | "lože pod potrubí z písku" | [15 empty] | VV | 2 | 1 | -1 | 0 | ROZPOCET
| VV |  | "pro potrubí De 160" 1,04+1,88+1,50+1,14 |  | 5.56 | [13 empty] | VV | 2 | 2 | -1 | 1 | ROZPOCET
13 | K | 452313121 | Vyplnění potrubí z betonu prostého tř. C 8/10 otevřený výkop | m3 | 0.1 |  | 0 | CS ÚRS 2014 02 |  |  | základní |  | 0 | 2.234 | 0.2234 | 0 | 0 | 4 | K | 2 |  |  |  | ROZPOCET | 0 | 0 | 0 | 0 | 0 | 1 | 0 | 4 | -2001671540
| VV |  | "viz TZ, situace" | [15 empty] | VV | 2 | 1 | -1 | 0 | ROZPOCET
| VV |  | "zaslepení stávajícího vodovodního řadu" | [15 empty] | VV | 2 | 1 | -1 | 0 | ROZPOCET
| VV |  | "výplň řídkou betonovou směsí" 2*0,5*0,1 |  | 0.1 | [13 empty] | VV | 2 | 2 | -1 | 1 | ROZPOCET
| D | 8 | Trubní vedení |  |  |  | 0 | [5 empty] | 0 |  | 1.2309 |  | 0 | 1 | D | 1 |  |  |  | ROZPOCET | [6 empty] | 0
14 | K | 857312121 | Montáž litinových tvarovek jednoosých přírubových otevřený výkop DN 150 | kus | 6 |  | 0 | CS ÚRS 2014 02 |  |  | základní |  | 0 | 0.00289 | 0.01734 | 0 | 0 | 4 | K | 2 |  |  |  | ROZPOCET | 0 | 0 | 0 | 0 | 0 | 1 | 0 | 4 | 947291836
| VV |  | "viz TZ, situace, podélné profily, kladečské schéma" | [15 empty] | VV | 2 | 1 | -1 | 0 | ROZPOCET
| VV |  | "přírubová tvarovka" 1 |  | 1 | [13 empty] | VV | 2 | 2 | -1 | 0 | ROZPOCET
| VV |  | "nákružek" 1 |  | 1 | [13 empty] | VV | 2 | 2 | -1 | 0 | ROZPOCET
| VV |  | "spojky Waga De 160" 2 |  | 2 | [13 empty] | VV | 2 | 2 | -1 | 0 | ROZPOCET
| VV |  | "vymezovací kroužky" 2 |  | 2 | [13 empty] | VV | 2 | 2 | -1 | 0 | ROZPOCET
| VV |  | Součet |  | 6 | [13 empty] | VV | 2 | 4 | -1 | 1 | ROZPOCET
15 | M | 552552330 | tvarovka přírubová s hladkým koncem F F-DN 150 PN 10-16 natural | kus | 1 |  | 0 | CS ÚRS 2014 02 |  |  | základní |  | 0 | 0.014 | 0.014 | 0 | 0 | 8 | M | 2 |  |  |  | ROZPOCET | 0 | 0 | 0 | 0 | 0 | 1 | 0 | 4 | 1603285504
| VV |  | "PRELIMITNÍ POLOŽKA - o čerpání položky se rozhodne během stavebních prací" 1 |  | 1 | [13 empty] | VV | 2 | 2 | -1 | 1 | ROZPOCET
16 | M | 286536000 | nákružek tlakový lemový IPE D 160 mm | kus | 1 |  | 0 | CS ÚRS 2014 02 |  |  | základní |  | 0 | 0.00082 | 0.00082 | 0 | 0 | 8 | M | 2 |  |  |  | ROZPOCET | 0 | 0 | 0 | 0 | 0 | 1 | 0 | 4 | 88437627
17 | M | 552516160 | příruba litinová úsporná PN10 pro vodovodní ocelové potrubí 150/159 mm | kus | 1 |  | 0 | CS ÚRS 2014 02 |  |  | základní |  | 0 | 0.0075 | 0.0075 | 0 | 0 | 8 | M | 2 |  |  |  | ROZPOCET | 0 | 0 | 0 | 0 | 0 | 1 | 0 | 4 | 1780255021
18 | M | 5527151R | spojka WAGA De 160 | kus | 2 |  | 0 |  |  |  | základní |  | 0 | 0.0013 | 0.0026 | 0 | 0 | 8 | M | 2 |  |  |  | ROZPOCET | 0 | 0 | 0 | 0 | 0 | 1 | 0 | 4 | 1784724236
19 | M | 5526131R | vymezovací kroužek nerez De 160 | kus | 2 |  | 0 |  |  |  | základní |  | 0 | 0.00051 | 0.00102 | 0 | 0 | 8 | M | 2 |  |  |  | ROZPOCET | 0 | 0 | 0 | 0 | 0 | 1 | 0 | 4 | -1906509542
20 | K | 871321121 | Montáž potrubí z trubek z tlakového polyetylénu otevřený výkop svařovaných vnější průměr 160 mm | m | 34 |  | 0 | CS ÚRS 2014 02 |  |  | základní |  | 0 | 0 | 0 | 0 | 0 | 4 | K | 2 |  |  |  | ROZPOCET | 0 | 0 | 0 | 0 | 0 | 1 | 0 | 4 | 335234266
| VV |  | "viz TZ, situace, podélné profily" | [15 empty] | VV | 2 | 1 | -1 | 0 | ROZPOCET
| VV |  | "planimetrováno ze situací" 34 |  | 34 | [13 empty] | VV | 2 | 2 | -1 | 1 | ROZPOCET
21 | M | 286159350 | trubka vodovodní tlaková RC protect (PE 100 RC) 160x14,6 SDR 11 tyče 12 m | m | 35.7 |  | 0 | CS ÚRS 2014 02 |  |  | základní |  | 0 | 0.00667 | 0.23812 | 0 | 0 | 8 | M | 2 |  |  |  | ROZPOCET | 0 | 0 | 0 | 0 | 0 | 1 | 0 | 4 | -1618628981
| VV |  | "HDPE 100RC SDR 11 De160" 34 |  | 34 | [13 empty] | VV | 2 | 2 | -1 | 1 | ROZPOCET
| VV |  | 34*1,05 'Přepočtené koeficientem množství |  | 35.7 | [13 empty] | VV | 2 | 2 | 0 | 1 | ROZPOCET
22 | K | 8713211R-D | Demontáž potrubí PVC DN 160x6,2 | m | 3 |  | 0 |  |  |  | základní |  | 0 | 0.00011 | 0.00033 | 0 | 0 | 4 | K | 2 |  |  |  | ROZPOCET | 0 | 0 | 0 | 0 | 0 | 1 | 0 | 4 | 1707293633
| VV |  | "viz TZ, situace" | [15 empty] | VV | 2 | 1 | -1 | 0 | ROZPOCET
| VV |  | "odstranění stávajícího potrubí" 3 |  | 3 | [13 empty] | VV | 2 | 2 | -1 | 1 | ROZPOCET
23 | K | 877311121 | Montáž elektrotvarovek na potrubí z trubek z tlakového PE otevřený výkop vnější průměr 160 mm | kus | 5 |  | 0 | CS ÚRS 2014 02 |  |  | základní |  | 0 | 0 | 0 | 0 | 0 | 4 | K | 2 |  |  |  | ROZPOCET | 0 | 0 | 0 | 0 | 0 | 1 | 0 | 4 | 1905564321
| VV |  | "viz TZ, situace, podélné profily, kladečské schéma" | [15 empty] | VV | 2 | 1 | -1 | 0 | ROZPOCET
| VV |  | "koleno" 1+3+1 |  | 5 | [13 empty] | VV | 2 | 2 | -1 | 1 | ROZPOCET
24 | M | 2861495R | elektrokoleno 11°, De 160 HDPE | kus | 1 |  | 0 |  |  |  | základní |  | 0 | 0.0018 | 0.0018 | 0 | 0 | 8 | M | 2 |  |  |  | ROZPOCET | 0 | 0 | 0 | 0 | 0 | 1 | 0 | 4 | 1801859068
25 | M | 2861496R | elektrokoleno 22°, De 160 HDPE | kus | 3 |  | 0 |  |  |  | základní |  | 0 | 0.0018 | 0.0054 | 0 | 0 | 8 | M | 2 |  |  |  | ROZPOCET | 0 | 0 | 0 | 0 | 0 | 1 | 0 | 4 | -1538923296
26 | M | 2861497R | elektrokoleno 30°, De 160 HDPE | kus | 1 |  | 0 |  |  |  | základní |  | 0 | 0.0018 | 0.0018 | 0 | 0 | 8 | M | 2 |  |  |  | ROZPOCET | 0 | 0 | 0 | 0 | 0 | 1 | 0 | 4 | 1116170405
27 | K | 8792211R | Přepojení na stávající potrubí De 160 | kus | 2 |  | 0 |  |  |  | základní |  | 0 | 0.00163 | 0.00326 | 0 | 0 | 4 | K | 2 |  |  |  | ROZPOCET | 0 | 0 | 0 | 0 | 0 | 1 | 0 | 4 | 106476152
| VV |  | "viz TZ, situace, kladečské schéma, podélný profil" 2 |  | 2 | [13 empty] | VV | 2 | 2 | -1 | 1 | ROZPOCET
28 | K | 892351111 | Tlaková zkouška vodou potrubí DN 150 nebo 200 | m | 34 |  | 0 | CS ÚRS 2014 02 |  |  | základní |  | 0 | 0 | 0 | 0 | 0 | 4 | K | 2 |  |  |  | ROZPOCET | 0 | 0 | 0 | 0 | 0 | 1 | 0 | 4 | -278453705
| VV |  | "viz TZ, situace, podélný profil" 34 |  | 34 | [13 empty] | VV | 2 | 2 | -1 | 1 | ROZPOCET
29 | K | 892353121 | Proplach a desinfekce vodovodního potrubí DN 150 nebo 200 | m | 34 |  | 0 | CS ÚRS 2014 02 |  |  | základní |  | 0 | 0 | 0 | 0 | 0 | 4 | K | 2 |  |  |  | ROZPOCET | 0 | 0 | 0 | 0 | 0 | 1 | 0 | 4 | -1997466368
| VV |  | "viz TZ, situace, podélný profil" 34 |  | 34 | [13 empty] | VV | 2 | 2 | -1 | 1 | ROZPOCET
30 | K | 892372111 | Zabezpečení konců potrubí DN do 300 při tlakových zkouškách vodou | kus | 2 |  | 0 | CS ÚRS 2014 02 |  |  | základní |  | 0 | 0.46005 | 0.9201 | 0 | 0 | 4 | K | 2 |  |  |  | ROZPOCET | 0 | 0 | 0 | 0 | 0 | 1 | 0 | 4 | -647890672
| VV |  | "viz TZ, situace, podélný profil" 2 |  | 2 | [13 empty] | VV | 2 | 2 | -1 | 1 | ROZPOCET
31 | K | 899721111 | Signalizační vodič DN do 150 mm na potrubí PVC | m | 71.4 |  | 0 | CS ÚRS 2014 02 |  |  | základní |  | 0 | 0.00019 | 0.013566 | 0 | 0 | 4 | K | 2 |  |  |  | ROZPOCET | 0 | 0 | 0 | 0 | 0 | 1 | 0 | 4 | -721524637
| VV |  | "viz TZ, situace, kladečské schéma" | [15 empty] | VV | 2 | 1 | -1 | 0 | ROZPOCET
| VV |  | "měděný drát 2xCu 4mm2 vyveden do šoup. poklopů" 2*34 |  | 68 | [13 empty] | VV | 2 | 2 | -1 | 1 | ROZPOCET
| VV |  | 68*1,05 'Přepočtené koeficientem množství |  | 71.4 | [13 empty] | VV | 2 | 2 | 0 | 1 | ROZPOCET
32 | K | 899722113 | Krytí potrubí z plastů výstražnou fólií z PVC 34cm | m | 35.7 |  | 0 | CS ÚRS 2014 02 |  |  | základní |  | 0 | 9e-05 | 0.003213 | 0 | 0 | 4 | K | 2 |  |  |  | ROZPOCET | 0 | 0 | 0 | 0 | 0 | 1 | 0 | 4 | 891963807
| VV |  | "viz TZ, situace, kladečské schéma" | [15 empty] | VV | 2 | 1 | -1 | 0 | ROZPOCET
| VV |  | "výstražná fólie bílá s nápisem POZOR VODA" 34 |  | 34 | [13 empty] | VV | 2 | 2 | -1 | 1 | ROZPOCET
| VV |  | 34*1,05 'Přepočtené koeficientem množství |  | 35.7 | [13 empty] | VV | 2 | 2 | 0 | 1 | ROZPOCET
| D | 998 | Přesun hmot |  |  |  | 0 | [5 empty] | 0 |  | 0 |  | 0 | 1 | D | 1 |  |  |  | ROZPOCET | [6 empty] | 0
33 | K | 998276101 | Přesun hmot pro trubní vedení z trub z plastických hmot otevřený výkop | t | 1.454 |  | 0 | CS ÚRS 2014 02 |  |  | základní |  | 0 | 0 | 0 | 0 | 0 | 4 | K | 2 |  |  |  | ROZPOCET | 0 | 0 | 0 | 0 | 0 | 1 | 0 | 4 | 304893262
34 | K | 998276124 | Příplatek k přesunu hmot pro trubní vedení z trub z plastických hmot za zvětšený přesun do 500 m | t | 1.454 |  | 0 | CS ÚRS 2014 02 |  |  | základní |  | 0 | 0 | 0 | 0 | 0 | 4 | K | 2 |  |  |  | ROZPOCET | 0 | 0 | 0 | 0 | 0 | 1 | 0 | 4 | -1429297200

## SO 401 - Veřejné osvětlení
| List obsahuje: |  | 1) Krycí list soupisu | 2) Rekapitulace |  |  | 3) Soupis prací | Zpět na list: | Rekapitulace stavby
{B04BF158-D34A-498B-8EAB-E37EA1971830}
2
| KRYCÍ LIST SOUPISU | [8 empty] | v --- níže se nacházejí doplnkové a pomocné údaje k sestavám --- v | [8 empty] | False
Stavba:
Silnice III/4721 Ostrava, ul. Michálkovická okružní křižovatka s ulicí Hladnovskou a Keltičkovou
Objekt:
401 - SO 401 Veřejné osvětlení
Soupis:
SO 401 - Veřejné osvětlení
| KSO: |  | 828 75 |  |  | CC-CZ:
| Místo: |  | Ostrava |  |  | Datum: | 15.09.2014
| Zadavatel: |  |  |  |  | IČ: | 00845451
|  | Statutární město Ostrava |  |  |  | DIČ:
| Uchazeč: |  |  |  |  | IČ:
DIČ:
| Projektant: |  |  |  |  | IČ: | 25324365
|  | SHB, akciová společnost |  |  |  | DIČ:
Poznámka:
Soupis prací je sestaven s využitím položek Cenové soustavy ÚRS. Cenové a technické podmínky položek Cenové soustavy ÚRS, které nejsou uvedeny v soupisu prací (informace z tzv. úvodních částí katalogů) jsou neomezeně dálkově k dispozici na www.cs-urs.cz. Položky soupisu prací, které nemají ve sloupci „Cenová soustava“ uveden žádný údaj, nepochází z Cenové soustavy ÚRS.
| Cena bez DPH | [5 empty] | 0
|  |  | Základ daně |  |  | Sazba daně | Výše daně
| DPH | základní | 0 |  |  | 21% | 0
|  | snížená | 0 |  |  | 15% | 0
|  | zákl. přenesená | 0 |  |  | 21% | 0
|  | sníž. přenesená | 0 |  |  | 15% | 0
|  | nulová | 0 |  |  | 0% | 0
| Cena s DPH |  |  | v | CZK |  | 0
REKAPITULACE ČLENĚNÍ SOUPISU PRACÍ
Stavba:
Silnice III/4721 Ostrava, ul. Michálkovická okružní křižovatka s ulicí Hladnovskou a Keltičkovou
Objekt:
401 - SO 401 Veřejné osvětlení
Soupis:
SO 401 - Veřejné osvětlení
Místo: |  |  | Ostrava |  |  | Datum: | 15.09.2014
Zadavatel: |  |  | Statutární město Ostrava |  |  | Projektant: | SHB, akciová společnost
Uchazeč:
Kód dílu - Popis | [6 empty] | Cena celkem [CZK]
Náklady soupisu celkem | [6 empty] | 0 | [12 empty] | -1
| M - Práce a dodávky M | [5 empty] | 0
| 21-M - Elektromontáže | [5 empty] | 0
| 46-M - Zemní práce při extr.mont.pracích | [5 empty] | 0
SOUPIS PRACÍ
Stavba:
Silnice III/4721 Ostrava, ul. Michálkovická okružní křižovatka s ulicí Hladnovskou a Keltičkovou
Objekt:
401 - SO 401 Veřejné osvětlení
Soupis:
SO 401 - Veřejné osvětlení
Místo: |  |  | Ostrava |  |  | Datum: | 15.09.2014
Zadavatel: |  |  | Statutární město Ostrava |  |  | Projektant: | SHB, akciová společnost
Uchazeč:
PČ | Typ | Kód | Popis | MJ | Množství | J.cena [CZK] | Cena celkem [CZK] | Cenová soustava |  | Poznámka | DPH | J. Nh [h] | Nh celkem [h] | J. hmotnost [t] | Hmotnost celkem [t] | J. suť [t] | Suť Celkem [t]
Náklady soupisu celkem | [6 empty] | 0 | [5 empty] | 0 |  | 111.689 |  | 0 |  | D | -1 | [10 empty] | 0
| D | M | Práce a dodávky M |  |  |  | 0 | [5 empty] | 0 |  | 111.689 |  | 0 | 3 | D | 0 |  |  |  | ROZPOCET | [6 empty] | 0
| D | 21-M | Elektromontáže |  |  |  | 0 | [5 empty] | 0 |  | 2.0713 |  | 0 | 3 | D | 1 |  |  |  | ROZPOCET | [6 empty] | 0
1 | K | 210021012 | Zhotovení otvorů v plechu tl do 4 mm kruhových D do 29 mm | kus | 13 |  | 0 | CS ÚRS 2014 02 |  |  | základní |  | 0 | 0 | 0 | 0 | 0 | 64 | K | 2 |  |  |  | ROZPOCET | 0 | 0 | 0 | 0 | 0 | 1 | 0 | 64 | 1449652982
| VV |  | "viz TZ, situace" | [15 empty] | VV | 2 | 1 | -1 | 0 | ROZPOCET
| VV |  | "otvory průměru 26mm ve výšce 5m v trakčních a osvětlovacích stožárech pro připojení vánočního osvětlení" 13 |  | 13 | [13 empty] | VV | 2 | 2 | -1 | 1 | ROZPOCET
2 | K | 210021017 | Zhotovení otvorů kruhových D do 60 mm | kus | 8 |  | 0 | CS ÚRS 2014 02 |  |  | základní |  | 0 | 0 | 0 | 0 | 0 | 64 | K | 2 |  |  |  | ROZPOCET | 0 | 0 | 0 | 0 | 0 | 1 | 0 | 64 | 194533531
| VV |  | "viz TZ, základy, výkr. č. 3" | [15 empty] | VV | 2 | 1 | -1 | 0 | ROZPOCET
| VV |  | "vyvrtání otvorů prům. 60mm do plastové trubky základů stožáru č. 103, 111" 4*2 |  | 8 | [13 empty] | VV | 2 | 2 | -1 | 1 | ROZPOCET
3 | K | 210100152 | Ukončení kabelů smršťovací záklopkou nebo páskou se zapojením bez letování žíly do 4x35 mm2 | kus | 3 |  | 0 | CS ÚRS 2014 02 |  |  | základní |  | 0 | 0 | 0 | 0 | 0 | 64 | K | 2 |  |  |  | ROZPOCET | 0 | 0 | 0 | 0 | 0 | 1 | 0 | 64 | -2135820258
| VV |  | "viz TZ, situace" | [15 empty] | VV | 2 | 1 | -1 | 0 | ROZPOCET
| VV |  | "ukončení kabelu AYKY 4x35mm2" 3 |  | 3 | [13 empty] | VV | 2 | 2 | -1 | 1 | ROZPOCET
4 | M | 354363150 | hlava rozdělovací, smršťovaná přímá do 1kV SKE-4F/3+4 4x 35-150 | kus | 3 |  | 0 | CS ÚRS 2014 02 |  |  | základní |  | 0 | 0.0037 | 0.0111 | 0 | 0 | 128 | M | 2 |  |  |  | ROZPOCET | 0 | 0 | 0 | 0 | 0 | 1 | 0 | 128 | 655211913
| VV |  | "ukončení kabelu AYKY 4x35mm2" 3 |  | 3 | [13 empty] | VV | 2 | 2 | -1 | 1 | ROZPOCET
5 | K | 210100173 | Ukončení kabelů smršťovací záklopkou nebo páskou se zapojením bez letování žíly do 3x4 mm2 | kus | 57 |  | 0 | CS ÚRS 2014 02 |  |  | základní |  | 0 | 0 | 0 | 0 | 0 | 64 | K | 2 |  |  |  | ROZPOCET | 0 | 0 | 0 | 0 | 0 | 1 | 0 | 64 | -1111395618
| VV |  | "viz TZ, situace" | [15 empty] | VV | 2 | 1 | -1 | 0 | ROZPOCET
| VV |  | "ukončení kabelu CYKY-J 3x1,5mm2 pro svítidla" (7+5+6+2*2)*2 |  | 44 | [13 empty] | VV | 2 | 2 | -1 | 0 | ROZPOCET
| VV |  | "ukončení kabelu CYKY-J pro vánoční osvětlení" 13 |  | 13 | [13 empty] | VV | 2 | 2 | -1 | 0 | ROZPOCET
| VV |  | Součet |  | 57 | [13 empty] | VV | 2 | 4 | -1 | 1 | ROZPOCET
6 | K | 210100176 | Ukončení kabelů smršťovací záklopkou nebo páskou se zapojením bez letování žíly do 3x16 mm2 | kus | 34 |  | 0 | CS ÚRS 2014 02 |  |  | základní |  | 0 | 0 | 0 | 0 | 0 | 64 | K | 2 |  |  |  | ROZPOCET | 0 | 0 | 0 | 0 | 0 | 1 | 0 | 64 | 1749779418
| VV |  | "viz TZ, situace" | [15 empty] | VV | 2 | 1 | -1 | 0 | ROZPOCET
| VV |  | "ukončení kabelu CYKY-J 3x16mm2" 34 |  | 34 | [13 empty] | VV | 2 | 2 | -1 | 1 | ROZPOCET
7 | M | 3543630R | hlava rozdělovací, smršťovaná přímá do 1kV SKE-3F/4 do 3x 16 | kus | 91 |  | 0 |  |  |  | základní |  | 0 | 0.0037 | 0.3367 | 0 | 0 | 128 | M | 2 |  |  |  | ROZPOCET | 0 | 0 | 0 | 0 | 0 | 1 | 0 | 128 | -1982335082
| VV |  | "ukončení kabelu CYKY-J 3x1,5mm2 pro svítidla" (7+5+6+2*2)*2 |  | 44 | [13 empty] | VV | 2 | 2 | -1 | 0 | ROZPOCET
| VV |  | "ukončení kabelu CYKY-J pro vánoční osvětlení" 13 |  | 13 | [13 empty] | VV | 2 | 2 | -1 | 0 | ROZPOCET
| VV |  | "ukončení kabelu CYKY-J 3x16mm2" 34 |  | 34 | [13 empty] | VV | 2 | 2 | -1 | 0 | ROZPOCET
| VV |  | Součet |  | 91 | [13 empty] | VV | 2 | 4 | -1 | 1 | ROZPOCET
8 | K | 210122002 | Montáž svodiče bleskových proudů nn 1.stupeň jednopólových impulzní proud do 100 kA | kus | 7 |  | 0 | CS ÚRS 2014 02 |  |  | základní |  | 0 | 0 | 0 | 0 | 0 | 64 | K | 2 |  |  |  | ROZPOCET | 0 | 0 | 0 | 0 | 0 | 1 | 0 | 64 | 1078499800
| VV |  | "viz TZ, situace" | [15 empty] | VV | 2 | 1 | -1 | 0 | ROZPOCET
| VV |  | "omezovač přepětí, uzavřené jiskřiště s připojovacími svorníky prům. 10mm z nerez oceli" | [15 empty] | VV | 2 | 1 | -1 | 0 | ROZPOCET
| VV |  | "impulzní proud (10/350) 50kA" | [15 empty] | VV | 2 | 1 | -1 | 0 | ROZPOCET
| VV |  | "jmenovitý svodový proud (8/20) 100kA" 7 |  | 7 | [13 empty] | VV | 2 | 2 | -1 | 1 | ROZPOCET
9 | M | 3588950R | ochrana přepěťová - součtové jiskřiště 1. stupeň | kus | 7 |  | 0 |  |  |  | základní |  | 0 | 0.0003 | 0.0021 | 0 | 0 | 128 | M | 2 |  |  |  | ROZPOCET | 0 | 0 | 0 | 0 | 0 | 1 | 0 | 128 | 612574440
10 | K | 210190008 | Montáž rozvodnic pro síť veřejného osvětlení KS 2, 3A, 3B, 6 | kus | 15 |  | 0 | CS ÚRS 2014 02 |  |  | základní |  | 0 | 0 | 0 | 0 | 0 | 64 | K | 2 |  |  |  | ROZPOCET | 0 | 0 | 0 | 0 | 0 | 1 | 0 | 64 | -1138374795
| VV |  | "viz situace" | [15 empty] | VV | 2 | 1 | -1 | 0 | ROZPOCET
| VV |  | "svorkovnice stožárů č. 4, 43, 47, 36, 37, 3 nebudou nahrazeny" | [15 empty] | VV | 2 | 1 | -1 | 0 | ROZPOCET
| VV |  | "dle specifikace" 6+2+5+1+1 |  | 15 | [13 empty] | VV | 2 | 2 | -1 | 1 | ROZPOCET
11 | M | 3571380R | rozvodnice stožárová, 2ks jistících prvků, 2ks přívodních kabelů | kus | 6 |  | 0 |  |  |  | základní |  | 0 | 0.0169 | 0.1014 | 0 | 0 | 128 | M | 2 |  |  |  | ROZPOCET | 0 | 0 | 0 | 0 | 0 | 1 | 0 | 128 | -54760571
| VV |  | "viz TZ, situace" | [15 empty] | VV | 2 | 1 | -1 | 0 | ROZPOCET
| VV |  | "stožár č. 104(16), 108(10), 105(9), 113(8), 102(1), 103" 6 |  | 6 | [13 empty] | VV | 2 | 2 | -1 | 1 | ROZPOCET
12 | M | 3571381R | rozvodnice stožárová, 1ks jistících prvků, 2ks přívodních kabelů | kus | 2 |  | 0 |  |  |  | základní |  | 0 | 0.0169 | 0.0338 | 0 | 0 | 128 | M | 2 |  |  |  | ROZPOCET | 0 | 0 | 0 | 0 | 0 | 1 | 0 | 128 | -1832224458
| VV |  | "viz TZ, situace" | [15 empty] | VV | 2 | 1 | -1 | 0 | ROZPOCET
| VV |  | "stožár č. 110(11), 109(43)" 2 |  | 2 | [13 empty] | VV | 2 | 2 | -1 | 1 | ROZPOCET
13 | M | 3571382R | rozvodnice stožárová, 2ks jistících prvků, 3ks přívodních kabelů | kus | 5 |  | 0 |  |  |  | základní |  | 0 | 0.0169 | 0.0845 | 0 | 0 | 128 | M | 2 |  |  |  | ROZPOCET | 0 | 0 | 0 | 0 | 0 | 1 | 0 | 128 | 1096968623
| VV |  | "viz TZ, situace" | [15 empty] | VV | 2 | 1 | -1 | 0 | ROZPOCET
| VV |  | "stožár č. 111, 114(17), 107(14), 112(7), 115(18)" 5 |  | 5 | [13 empty] | VV | 2 | 2 | -1 | 1 | ROZPOCET
14 | M | 3571383R | rozvodnice stožárová, 3ks jistících prvků, 3ks přívodních kabelů | kus | 1 |  | 0 |  |  |  | základní |  | 0 | 0.0169 | 0.0169 | 0 | 0 | 128 | M | 2 |  |  |  | ROZPOCET | 0 | 0 | 0 | 0 | 0 | 1 | 0 | 128 | -1156091685
| VV |  | "viz TZ, situace" | [15 empty] | VV | 2 | 1 | -1 | 0 | ROZPOCET
| VV |  | "stožár č. 101(20)" 1 |  | 1 | [13 empty] | VV | 2 | 2 | -1 | 1 | ROZPOCET
15 | M | 3571384R | rozvodnice stožárová, 3ks jistících prvků, 1ks přívodních kabelů | kus | 1 |  | 0 |  |  |  | základní |  | 0 | 0.0169 | 0.0169 | 0 | 0 | 128 | M | 2 |  |  |  | ROZPOCET | 0 | 0 | 0 | 0 | 0 | 1 | 0 | 128 | 2100268517
| VV |  | "viz TZ, situace" | [15 empty] | VV | 2 | 1 | -1 | 0 | ROZPOCET
| VV |  | "stožár č. 106(15)" 1 |  | 1 | [13 empty] | VV | 2 | 2 | -1 | 1 | ROZPOCET
16 | K | 210190008-D | Demontáž rozvodnic pro síť veřejného osvětlení KS 2, 3A, 3B, 6 | kus | 15 |  | 0 | CS ÚRS 2014 02 |  |  | základní |  | 0 | 0 | 0 | 0 | 0 | 64 | K | 2 |  |  |  | ROZPOCET | 0 | 0 | 0 | 0 | 0 | 1 | 0 | 64 | 2027282871
| VV |  | "viz TZ, situace" | [15 empty] | VV | 2 | 1 | -1 | 0 | ROZPOCET
| VV |  | "demontáž stožárových rozvodnic" 15 |  | 15 | [13 empty] | VV | 2 | 2 | -1 | 1 | ROZPOCET
17 | K | 210192124-D | Demontáž rozvaděčů litinových, plastových nebo hliníkových skříněk do 50 kg | kus | 1 |  | 0 | CS ÚRS 2014 02 |  |  | základní |  | 0 | 0 | 0 | 0 | 0 | 64 | K | 2 |  |  |  | ROZPOCET | 0 | 0 | 0 | 0 | 0 | 1 | 0 | 64 | 1536755289
| VV |  | "viz TZ, situace" | [15 empty] | VV | 2 | 1 | -1 | 0 | ROZPOCET
| VV |  | "demontáž pilířového rozvaděče RVO0 344/1, předání správci" 1 |  | 1 | [13 empty] | VV | 2 | 2 | -1 | 1 | ROZPOCET
18 | K | 210202013-D | Demontáž svítidel výbojkových venkovních závěsných na výložník | kus | 29 |  | 0 | CS ÚRS 2014 02 |  |  | základní |  | 0 | 0 | 0 | 0 | 0 | 64 | K | 2 |  |  |  | ROZPOCET | 0 | 0 | 0 | 0 | 0 | 1 | 0 | 64 | -460334625
| VV |  | "viz TZ, situace, předání správci" | [15 empty] | VV | 2 | 1 | -1 | 0 | ROZPOCET
| VV |  | "svítidla z dvouramenných výložníků" 2*(9+1+4) |  | 28 | [13 empty] | VV | 2 | 2 | -1 | 0 | ROZPOCET
| VV |  | "svítidla z jednoramenných výložníků" 1 |  | 1 | [13 empty] | VV | 2 | 2 | -1 | 0 | ROZPOCET
| VV |  | Součet |  | 29 | [13 empty] | VV | 2 | 4 | -1 | 1 | ROZPOCET
19 | K | 2102020R | Montáž svítidel LED venkovních závěsných na výložník | kus | 22 |  | 0 |  |  |  | základní |  | 0 | 0 | 0 | 0 | 0 | 64 | K | 2 |  |  |  | ROZPOCET | 0 | 0 | 0 | 0 | 0 | 1 | 0 | 64 | 1151611736
| VV |  | "viz TZ, situace" | [15 empty] | VV | 2 | 1 | -1 | 0 | ROZPOCET
| VV |  | "montáž nových svítidel" 22 |  | 22 | [13 empty] | VV | 2 | 2 | -1 | 1 | ROZPOCET
20 | M | 3477420R | svítidlo s LED technologií 84W | kus | 22 |  | 0 |  |  |  | základní |  | 0 | 0.0008 | 0.0176 | 0 | 0 | 128 | M | 2 |  |  |  | ROZPOCET | 0 | 0 | 0 | 0 | 0 | 1 | 0 | 128 | -1012966825
| P |  | Poznámka k položce: LED SVÍTIDLO 84W typ ISARO 36L70 BP NR EFL 740 CL2 MA60, osazeno LED 7012 BP 84W/7012lm el. třídy ochrany II, krytí IP66, IK08 těleso z odlévaného hliníku, difuzor ploché sklo, hmotnost 5,4kg | [15 empty] | P | 2
| VV |  | "viz TZ, situace" | [15 empty] | VV | 2 | 1 | -1 | 0 | ROZPOCET
| VV |  | "dodávka nových svítidel" 22 |  | 22 | [13 empty] | VV | 2 | 2 | -1 | 1 | ROZPOCET
21 | K | 210204011 | Montáž stožárů osvětlení ocelových samostatně stojících délky do 12 m | kus | 2 |  | 0 | CS ÚRS 2014 02 |  |  | základní |  | 0 | 0 | 0 | 0 | 0 | 64 | K | 2 |  |  |  | ROZPOCET | 0 | 0 | 0 | 0 | 0 | 1 | 0 | 64 | 1780614823
| VV |  | "viz TZ, situace" | [15 empty] | VV | 2 | 1 | -1 | 0 | ROZPOCET
| VV |  | "nové stožáry č. 103, 111" 2 |  | 2 | [13 empty] | VV | 2 | 2 | -1 | 1 | ROZPOCET
22 | M | 3167220R | Osvětlovací stožár ocelový bezpaticový celkové délky 11,5m | kus | 2 |  | 0 |  |  |  | základní |  | 0 | 0.143 | 0.286 | 0 | 0 | 128 | M | 2 |  |  |  | ROZPOCET | 0 | 0 | 0 | 0 | 0 | 1 | 0 | 128 | 944222282
| P |  | Poznámka k položce: OCELOVÝ BEZPATICOVÝ OSMIHRANNÝ KUŽELOVÝ STOŽÁR dolní prům. 220mm, horní prům. 89mm nadzemní výška 10m, vetknutí 1,5m, např. typ UDO-10 Povrchová ochrana provedena žárovým zinkováním ponorem (oboustranný) dle DIN 50976, barevná úprava a nátěry dle ZTKP Generelu města Ostravy. Poslední nátěr do výšky 2,5 m provést nátěrem ANTIPLAKÁT | [15 empty] | P | 2
| VV |  | "viz TZ, situace" | [15 empty] | VV | 2 | 1 | -1 | 0 | ROZPOCET
| VV |  | "stožáry č. 103, 111" 2 |  | 2 | [13 empty] | VV | 2 | 2 | -1 | 1 | ROZPOCET
23 | K | 210204011-D | Demontáž stožárů osvětlení ocelových samostatně stojících délky do 12 m | kus | 4 |  | 0 | CS ÚRS 2014 02 |  |  | základní |  | 0 | 0 | 0 | 0 | 0 | 64 | K | 2 |  |  |  | ROZPOCET | 0 | 0 | 0 | 0 | 0 | 1 | 0 | 64 | -1394845558
| VV |  | "viz TZ, situace" | [15 empty] | VV | 2 | 1 | -1 | 0 | ROZPOCET
| VV |  | "demontáž osvětlovacích stožárů č. 1, 2, 39, 48, předání správci" 4 |  | 4 | [13 empty] | VV | 2 | 2 | -1 | 1 | ROZPOCET
24 | K | 210204103 | Montáž výložníků osvětlení jednoramenných sloupových hmotnosti do 35 kg | kus | 18 |  | 0 | CS ÚRS 2014 02 |  |  | základní |  | 0 | 0 | 0 | 0 | 0 | 64 | K | 2 |  |  |  | ROZPOCET | 0 | 0 | 0 | 0 | 0 | 1 | 0 | 64 | 1026094838
| VV |  | "viz TZ, situace" | [15 empty] | VV | 2 | 1 | -1 | 0 | ROZPOCET
| VV |  | "na trakční stožáry" 11+2+2 |  | 15 | [13 empty] | VV | 2 | 2 | -1 | 0 | ROZPOCET
| VV |  | "na osvětlovací stožáry" 3 |  | 3 | [13 empty] | VV | 2 | 2 | -1 | 0 | ROZPOCET
| VV |  | Součet |  | 18 | [13 empty] | VV | 2 | 4 | -1 | 1 | ROZPOCET
25 | M | 3167700R | výložník stožáru jednoramenný délky 2,5m | kus | 3 |  | 0 |  |  |  | základní |  | 0 | 0.016 | 0.048 | 0 | 0 | 128 | M | 2 |  |  |  | ROZPOCET | 0 | 0 | 0 | 0 | 0 | 1 | 0 | 128 | 1499720833
| P |  | Poznámka k položce: Ocelový jednoramenný výložník, výška 2,0m, délka ramena 2,5m, průměr 60 mm. Výložník bude uchycen k vrcholu osvětlovacího stožáru č. 47, 103, 111 o průměru 89mm. Rameno bude zatíženo svítidlem o hmotnosti 5,4kg. Povrchová úprava dle ZTKP Generelu města Ostravy | [15 empty] | P | 2
| VV |  | "viz TZ, situace" | [15 empty] | VV | 2 | 1 | -1 | 0 | ROZPOCET
| VV |  | "výložník typ V1G-25D-89" 3 |  | 3 | [13 empty] | VV | 2 | 2 | -1 | 1 | ROZPOCET
26 | M | 3167701R | výložník stožáru jednoramenný délky 2,5m | kus | 11 |  | 0 |  |  |  | základní |  | 0 | 0.016 | 0.176 | 0 | 0 | 128 | M | 2 |  |  |  | ROZPOCET | 0 | 0 | 0 | 0 | 0 | 1 | 0 | 128 | 2038856595
| P |  | Poznámka k položce: Ocelový jednoramenný výložník, výška 1,5m, délka ramena 2,5m, průměr 60mm. Výložník bude uchycen k vrcholu trakčního stožáru č. 115(18), 114(17), 104(16), 107(14), 110(11), 108(10), 105(9), 113(8), 112(7), 102(1), 109(43) o průměru 240mm. Rameno bude zatíženo svítidlem o hmotnosti 5,4kg. Povrchová úprava dle ZTKP Generelu města Ostravy | [15 empty] | P | 2
| VV |  | "viz TZ, situace" | [15 empty] | VV | 2 | 1 | -1 | 0 | ROZPOCET
| VV |  | "výložník typ VT1R-25A-240" 11 |  | 11 | [13 empty] | VV | 2 | 2 | -1 | 1 | ROZPOCET
27 | M | 3167702R | výložník stožáru jednoramenný délky 2,5m | kus | 2 |  | 0 |  |  |  | základní |  | 0 | 0.016 | 0.032 | 0 | 0 | 128 | M | 2 |  |  |  | ROZPOCET | 0 | 0 | 0 | 0 | 0 | 1 | 0 | 128 | -1173175143
| P |  | Poznámka k položce: Ocelový jednoramenný výložník, výška 1,5m, délka ramena 2,5m, průměr 60mm. Výložník bude uchycen k vrcholu trakčního stožáru č. 3, 36 o průměru 248mm. Rameno bude zatíženo svítidlem o hmotnosti 5,4kg. Povrchová úprava dle ZTKP Generelu města Ostravy | [15 empty] | P | 2
| VV |  | "viz TZ, situace" | [15 empty] | VV | 2 | 1 | -1 | 0 | ROZPOCET
| VV |  | "výložník typ VT1R-25A-250" 2 |  | 2 | [13 empty] | VV | 2 | 2 | -1 | 1 | ROZPOCET
28 | M | 3167703R | výložník stožáru jednoramenný délky 2,5m | kus | 2 |  | 0 |  |  |  | základní |  | 0 | 0.016 | 0.032 | 0 | 0 | 128 | M | 2 |  |  |  | ROZPOCET | 0 | 0 | 0 | 0 | 0 | 1 | 0 | 128 | 1546442478
| P |  | Poznámka k položce: Ocelový jednoramenný výložník, výška 1,5m, délka ramena 2,5m, průměr 60mm. Výložník bude uchycen k vrcholu trakčního stožáru č. 4, 37 o průměru 172mm. Rameno bude zatíženo svítidlem o hmotnosti 5,4kg. Povrchová úprava dle ZTKP Generelu města Ostravy | [15 empty] | P | 2
| VV |  | "viz TZ, situace" | [15 empty] | VV | 2 | 1 | -1 | 0 | ROZPOCET
| VV |  | "výložník typ VT1R-25A-172" 2 |  | 2 | [13 empty] | VV | 2 | 2 | -1 | 1 | ROZPOCET
29 | K | 210204103-D | Demontáž výložníků osvětlení jednoramenných sloupových hmotnosti do 35 kg | kus | 1 |  | 0 | CS ÚRS 2014 02 |  |  | základní |  | 0 | 0 | 0 | 0 | 0 | 64 | K | 2 |  |  |  | ROZPOCET | 0 | 0 | 0 | 0 | 0 | 1 | 0 | 64 | 127958253
| VV |  | "viz TZ, situace" | [15 empty] | VV | 2 | 1 | -1 | 0 | ROZPOCET
| VV |  | "demontáž jednoramenných výložníků, předání správci" | [15 empty] | VV | 2 | 1 | -1 | 0 | ROZPOCET
| VV |  | "trakční stožár č. 3" 1 |  | 1 | [13 empty] | VV | 2 | 2 | -1 | 1 | ROZPOCET
30 | K | 210204105 | Montáž výložníků osvětlení dvouramenných sloupových hmotnosti do 70 kg | kus | 2 |  | 0 | CS ÚRS 2014 02 |  |  | základní |  | 0 | 0 | 0 | 0 | 0 | 64 | K | 2 |  |  |  | ROZPOCET | 0 | 0 | 0 | 0 | 0 | 1 | 0 | 64 | 1358839674
| VV |  | "viz TZ, situace" | [15 empty] | VV | 2 | 1 | -1 | 0 | ROZPOCET
| VV |  | "dvouramenné výložníky na trakční stožáry" 2 |  | 2 | [13 empty] | VV | 2 | 2 | -1 | 1 | ROZPOCET
31 | M | 3167710R | výložník stožáru dvouramenný délky 2,5m | kus | 2 |  | 0 |  |  |  | základní |  | 0 | 0.016 | 0.032 | 0 | 0 | 128 | M | 2 |  |  |  | ROZPOCET | 0 | 0 | 0 | 0 | 0 | 1 | 0 | 128 | -247123510
| P |  | Poznámka k položce: Ocelový dvouramenný výložník, výška 1,5m, délka ramen 2,5m, průměr 60mm, rozevření ramen 180°. Výložník bude uchycen k vrcholu trakčního stožáru č. 106(15), 101(20) o průměru 240mm. Ramena budou zatížena svítidly o hmotnosti 5,4kg. Povrchová úprava dle ZTKP Generelu města Ostravy | [15 empty] | P | 2
| VV |  | "viz TZ, situace" | [15 empty] | VV | 2 | 1 | -1 | 0 | ROZPOCET
| VV |  | "výložník typ VT2R-25D-240" 2 |  | 2 | [13 empty] | VV | 2 | 2 | -1 | 1 | ROZPOCET
32 | K | 210204105-D | Demontáž výložníků osvětlení dvouramenných sloupových hmotnosti do 70 kg | kus | 14 |  | 0 | CS ÚRS 2014 02 |  |  | základní |  | 0 | 0 | 0 | 0 | 0 | 64 | K | 2 |  |  |  | ROZPOCET | 0 | 0 | 0 | 0 | 0 | 1 | 0 | 64 | -987671902
| VV |  | "viz TZ, situace" | [15 empty] | VV | 2 | 1 | -1 | 0 | ROZPOCET
| VV |  | "demontáž dvouramenných výložníků, předání správci" | [15 empty] | VV | 2 | 1 | -1 | 0 | ROZPOCET
| VV |  | "trakční stožáry č. 4, 41, 43, 44, 42, 40, 38, 36, 37" 9 |  | 9 | [13 empty] | VV | 2 | 2 | -1 | 0 | ROZPOCET
| VV |  | "osvětlovací stožáry č. 47, 1, 2, 39, 48" 5 |  | 5 | [13 empty] | VV | 2 | 2 | -1 | 0 | ROZPOCET
| VV |  | Součet |  | 14 | [13 empty] | VV | 2 | 4 | -1 | 1 | ROZPOCET
33 | K | 210220002 | Montáž uzemňovacích vedení vodičů FeZn pomocí svorek na povrchu drátem nebo lanem do 10 mm | m | 21 |  | 0 | CS ÚRS 2014 02 |  |  | základní |  | 0 | 0 | 0 | 0 | 0 | 64 | K | 2 |  |  |  | ROZPOCET | 0 | 0 | 0 | 0 | 0 | 1 | 0 | 64 | 640687903
| VV |  | "viz TZ, situace, základy" | [15 empty] | VV | 2 | 1 | -1 | 0 | ROZPOCET
| VV |  | "vodič u stožárů" 14*1,5 |  | 21 | [13 empty] | VV | 2 | 2 | -1 | 1 | ROZPOCET
34 | M | 354410730 | drát průměr 10 mm FeZn | kg | 13.346 |  | 0 | CS ÚRS 2014 02 |  |  | základní |  | 0 | 0.001 | 0.013346 | 0 | 0 | 128 | M | 2 |  |  |  | ROZPOCET | 0 | 0 | 0 | 0 | 0 | 1 | 0 | 128 | 1828326665
| VV |  | "1m=0,62kg" 21*0,62 |  | 13.02 | [13 empty] | VV | 2 | 2 | -1 | 1 | ROZPOCET
| VV |  | 13,02*1,025 'Přepočtené koeficientem množství |  | 13.346 | [13 empty] | VV | 2 | 2 | 0 | 1 | ROZPOCET
35 | K | 210220020 | Montáž uzemňovacího vedení vodičů FeZn pomocí svorek v zemi páskou do 120 mm2 ve městské zástavbě | m | 242 |  | 0 | CS ÚRS 2014 02 |  |  | základní |  | 0 | 0 | 0 | 0 | 0 | 64 | K | 2 |  |  |  | ROZPOCET | 0 | 0 | 0 | 0 | 0 | 1 | 0 | 64 | -1828220848
| VV |  | "viz TZ, situace" | [15 empty] | VV | 2 | 1 | -1 | 0 | ROZPOCET
| VV |  | "zemnící pásek" 7*20+30+45+27 |  | 242 | [13 empty] | VV | 2 | 2 | -1 | 1 | ROZPOCET
36 | M | 354420620 | páska zemnící 30 x 4 mm FeZn | kg | 260.453 |  | 0 | CS ÚRS 2014 02 |  |  | základní |  | 0 | 0.001 | 0.26045 | 0 | 0 | 128 | M | 2 |  |  |  | ROZPOCET | 0 | 0 | 0 | 0 | 0 | 1 | 0 | 128 | 2084629060
| VV |  | "1m=1,05kg" 242*1,05 |  | 254.1 | [13 empty] | VV | 2 | 2 | -1 | 1 | ROZPOCET
| VV |  | 254,1*1,025 'Přepočtené koeficientem množství |  | 260.453 | [13 empty] | VV | 2 | 2 | 0 | 1 | ROZPOCET
37 | K | 210220301 | Montáž svorek hromosvodných typu SS, SR 03 se 2 šrouby | kus | 58 |  | 0 | CS ÚRS 2014 02 |  |  | základní |  | 0 | 0 | 0 | 0 | 0 | 64 | K | 2 |  |  |  | ROZPOCET | 0 | 0 | 0 | 0 | 0 | 1 | 0 | 64 | 432507074
| VV |  | "viz TZ, situace, řezy" | [15 empty] | VV | 2 | 1 | -1 | 0 | ROZPOCET
| VV |  | "vč. šroubového spoje, obalení jutou a zalití asfaltem" | [15 empty] | VV | 2 | 1 | -1 | 0 | ROZPOCET
| VV |  | "dle specifikace" 14+14+2+28 |  | 58 | [13 empty] | VV | 2 | 2 | -1 | 1 | ROZPOCET
38 | M | 354418950 | svorka připojovací SP1 k připojení kovových částí | kus | 14 |  | 0 | CS ÚRS 2014 02 |  |  | základní |  | 0 | 0.00016 | 0.00224 | 0 | 0 | 128 | M | 2 |  |  |  | ROZPOCET | 0 | 0 | 0 | 0 | 0 | 1 | 0 | 128 | 215117769
| VV |  | "zemnící svorka SP 1" 14 |  | 14 | [13 empty] | VV | 2 | 2 | -1 | 1 | ROZPOCET
39 | M | 354420130 | svorka uzemnění SS Cu spojovací | kus | 14 |  | 0 | CS ÚRS 2014 02 |  |  | základní |  | 0 | 0.00012 | 0.00168 | 0 | 0 | 128 | M | 2 |  |  |  | ROZPOCET | 0 | 0 | 0 | 0 | 0 | 1 | 0 | 128 | 1709116554
| VV |  | "propojení omezovačů" 2*7 |  | 14 | [13 empty] | VV | 2 | 2 | -1 | 1 | ROZPOCET
40 | M | 354419860 | svorka odbočovací a spojovací SR 2a pro pásek 30x4 mm FeZn | kus | 2 |  | 0 | CS ÚRS 2014 02 |  |  | základní |  | 0 | 0.00026 | 0.00052 | 0 | 0 | 128 | M | 2 |  |  |  | ROZPOCET | 0 | 0 | 0 | 0 | 0 | 1 | 0 | 128 | 2128453705
| VV |  | "zemnící svorka odbočovací a spojovací SR 02" 2 |  | 2 | [13 empty] | VV | 2 | 2 | -1 | 1 | ROZPOCET
41 | M | 354419960 | svorka odbočovací a spojovací SR 3a pro spojování kruhových a páskových vodičů FeZn | kus | 28 |  | 0 | CS ÚRS 2014 02 |  |  | základní |  | 0 | 0.0007 | 0.0196 | 0 | 0 | 128 | M | 2 |  |  |  | ROZPOCET | 0 | 0 | 0 | 0 | 0 | 1 | 0 | 128 | 530208126
| VV |  | "zemnící svorka SR 03" 14*2 |  | 28 | [13 empty] | VV | 2 | 2 | -1 | 1 | ROZPOCET
42 | K | 210810005 | Montáž měděných kabelů CYKY, CYKYD, CYKYDY, NYM, NYY, YSLY 750 V 3x1,5 mm2 uložených volně | m | 397 |  | 0 | CS ÚRS 2014 02 |  |  | základní |  | 0 | 0 | 0 | 0 | 0 | 64 | K | 2 |  |  |  | ROZPOCET | 0 | 0 | 0 | 0 | 0 | 1 | 0 | 64 | 1617047367
| VV |  | "viz TZ, situace," | [15 empty] | VV | 2 | 1 | -1 | 0 | ROZPOCET
| VV |  | "kabel CYKY-J 3x1,5mm2 v konstrukci stožáru" 22*(11,7+2,8) |  | 319 | [13 empty] | VV | 2 | 2 | -1 | 0 | ROZPOCET
| VV |  | "kabel pro vánoční osvětlení v konstrukci stožáru" 13*6 |  | 78 | [13 empty] | VV | 2 | 2 | -1 | 0 | ROZPOCET
| VV |  | Součet |  | 397 | [13 empty] | VV | 2 | 4 | -1 | 1 | ROZPOCET
43 | M | 341110300 | kabel silový s Cu jádrem CYKY 3x1,5 mm2 | m | 326.975 |  | 0 | CS ÚRS 2014 02 |  |  | základní |  | 0 | 0.000117 | 0.038256 | 0 | 0 | 128 | M | 2 |  |  |  | ROZPOCET | 0 | 0 | 0 | 0 | 0 | 1 | 0 | 128 | -1019154350
| VV |  | "CYKY-J 3x1,5mm2 propojení svorkovnice - svítidlo" 22*(11,7+2,8) |  | 319 | [13 empty] | VV | 2 | 2 | -1 | 1 | ROZPOCET
| VV |  | 319*1,025 'Přepočtené koeficientem množství |  | 326.975 | [13 empty] | VV | 2 | 2 | 0 | 1 | ROZPOCET
44 | M | 3411103R | kabel silový s Cu jádrem PVC 3x1,5mm2 a konektorem pro vánoční osvětlení | m | 79.95 |  | 0 |  |  |  | základní |  | 0 | 0.000117 | 0.0093542 | 0 | 0 | 128 | M | 2 |  |  |  | ROZPOCET | 0 | 0 | 0 | 0 | 0 | 1 | 0 | 128 | -1374758428
| VV |  | "viz TZ, situace" | [15 empty] | VV | 2 | 1 | -1 | 0 | ROZPOCET
| VV |  | "Připojovací kabel (6m) s konektorem pro vánoční osvětlení uložený ve stožáru, například typ SM - 059556" | [15 empty] | VV | 2 | 1 | -1 | 0 | ROZPOCET
| VV |  | "montáž koncovky do otvorů ve stožárech č. 114(17), 104(16), 106(15), 107(14), 108(10), 105(9), 113(8), 102(1), 112(7), 101(20), 115(18), 103, 111" | [15 empty] | VV | 2 | 1 | -1 | 0 | ROZPOCET
| VV |  | "13x6m + 13x konektor" 13*6 |  | 78 | [13 empty] | VV | 2 | 2 | -1 | 1 | ROZPOCET
| VV |  | 78*1,025 'Přepočtené koeficientem množství |  | 79.95 | [13 empty] | VV | 2 | 2 | 0 | 1 | ROZPOCET
45 | K | 210810005-D | Demontáž měděných kabelů CYKY, CYKYD, CYKYDY, NYM, NYY, YSLY 750 V 3x1,5 mm2 uložených volně | m | 220 |  | 0 | CS ÚRS 2014 02 |  |  | základní |  | 0 | 0 | 0 | 0 | 0 | 64 | K | 2 |  |  |  | ROZPOCET | 0 | 0 | 0 | 0 | 0 | 1 | 0 | 64 | -823075066
| VV |  | "viz TZ, situace" | [15 empty] | VV | 2 | 1 | -1 | 0 | ROZPOCET
| VV |  | "z trakčních stožárů" 9*2*11+11 |  | 209 | [13 empty] | VV | 2 | 2 | -1 | 0 | ROZPOCET
| VV |  | "z osvětlovacích stožárů" 11 |  | 11 | [13 empty] | VV | 2 | 2 | -1 | 0 | ROZPOCET
| VV |  | Součet |  | 220 | [13 empty] | VV | 2 | 4 | -1 | 1 | ROZPOCET
46 | K | 210810014 | Montáž měděných kabelů CYKY, CYKYD, CYKYDY, NYM, NYY, YSLY 750 V 4x16mm2 uložených volně | m | 542 |  | 0 | CS ÚRS 2014 02 |  |  | základní |  | 0 | 0 | 0 | 0 | 0 | 64 | K | 2 |  |  |  | ROZPOCET | 0 | 0 | 0 | 0 | 0 | 1 | 0 | 64 | -844392575
| VV |  | "viz TZ, situace," | [15 empty] | VV | 2 | 1 | -1 | 0 | ROZPOCET
| VV |  | "kabel CYKY-J 4x16mm2 v základech stožárů" 51 |  | 51 | [13 empty] | VV | 2 | 2 | -1 | 0 | ROZPOCET
| VV |  | "kabel CYKY-J 4x16mm2 v chráničkách pod komunikacemi" 85 |  | 85 | [13 empty] | VV | 2 | 2 | -1 | 0 | ROZPOCET
| VV |  | "kabel CYKY-J 4x16mm2 v chráničkách v chodníku a terénu" 406 |  | 406 | [13 empty] | VV | 2 | 2 | -1 | 0 | ROZPOCET
| VV |  | Součet |  | 542 | [13 empty] | VV | 2 | 4 | -1 | 1 | ROZPOCET
47 | M | 341110800 | kabel silový s Cu jádrem CYKY 4x16 mm2 | m | 555.55 |  | 0 | CS ÚRS 2014 02 |  |  | základní |  | 0 | 0.000898 | 0.49888 | 0 | 0 | 128 | M | 2 |  |  |  | ROZPOCET | 0 | 0 | 0 | 0 | 0 | 1 | 0 | 128 | 2086255703
| VV |  | "v základech stožárů" 1,5*(2+2+1+3+2+2+2+2+2+3+1+2+2+3+1+2+2) |  | 51 | [13 empty] | VV | 2 | 2 | -1 | 0 | ROZPOCET
| VV |  | "ve výkopech" 18+37+25+33+34+45+40+26+28+19+28+4+23+41+35+26+29 |  | 491 | [13 empty] | VV | 2 | 2 | -1 | 0 | ROZPOCET
| VV |  | Součet |  | 542 | [13 empty] | VV | 2 | 4 | -1 | 1 | ROZPOCET
| VV |  | 542*1,025 'Přepočtené koeficientem množství |  | 555.55 | [13 empty] | VV | 2 | 2 | 0 | 1 | ROZPOCET
48 | K | 210901071 | Montáž hliníkových kabelů AYKY, AMCMK, TFSP, NAYY-J-RE(-O-SM) 1kV 4x35 mm2 volně uložených | m | 11 |  | 0 | CS ÚRS 2014 02 |  |  | základní |  | 0 | 0 | 0 | 0 | 0 | 64 | K | 2 |  |  |  | ROZPOCET | 0 | 0 | 0 | 0 | 0 | 1 | 0 | 64 | -126949240
| VV |  | "viz TZ, situace" | [15 empty] | VV | 2 | 1 | -1 | 0 | ROZPOCET
| VV |  | "stranová přeložka vedení NN AYKY 4Bx35mm2 u stožárů č. 115(18), 109(43), 114(17)" 5+3+3 |  | 11 | [13 empty] | VV | 2 | 2 | -1 | 1 | ROZPOCET
49 | K | 210901071-D | Demontáž hliníkových kabelů AYKY, AMCMK, TFSP, NAYY-J-RE(-O-SM) 1kV 4x35 mm2 volně uložených | m | 11 |  | 0 | CS ÚRS 2014 02 |  |  | základní |  | 0 | 0 | 0 | 0 | 0 | 64 | K | 2 |  |  |  | ROZPOCET | 0 | 0 | 0 | 0 | 0 | 1 | 0 | 64 | -1628128817
| VV |  | "viz TZ, situace" | [15 empty] | VV | 2 | 1 | -1 | 0 | ROZPOCET
| VV |  | "stranová přeložka vedení NN AYKY 4Bx35mm2" 5+3+3 |  | 11 | [13 empty] | VV | 2 | 2 | -1 | 1 | ROZPOCET
| D | 46-M | Zemní práce při extr.mont.pracích |  |  |  | 0 | [5 empty] | 0 |  | 109.6176 |  | 0 | 3 | D | 1 |  |  |  | ROZPOCET | [6 empty] | 0
50 | K | 460050023 | Hloubení nezapažených jam pro stožáry jednoduché délky do 13 m na rovině ručně v hornině tř 3 | kus | 2 |  | 0 | CS ÚRS 2014 02 |  |  | základní |  | 0 | 0 | 0 | 0 | 0 | 64 | K | 2 |  |  |  | ROZPOCET | 0 | 0 | 0 | 0 | 0 | 1 | 0 | 64 | 434475897
| VV |  | "viz TZ, situace, základy, odvoz zeminy na skládku" | [15 empty] | VV | 2 | 1 | -1 | 0 | ROZPOCET
| VV |  | "jámy stožárů č . 103, 111" 2 |  | 2 | [13 empty] | VV | 2 | 2 | -1 | 1 | ROZPOCET
51 | K | 460080014 | Základové konstrukce z monolitického betonu C 25/30 bez bednění | m3 | 3.423 |  | 0 | CS ÚRS 2014 02 |  |  | základní |  | 0 | 2.2563 | 7.7235 | 0 | 0 | 64 | K | 2 |  |  |  | ROZPOCET | 0 | 0 | 0 | 0 | 0 | 1 | 0 | 64 | -452427637
| VV |  | "viz TZ, situace, základy" | [15 empty] | VV | 2 | 1 | -1 | 0 | ROZPOCET
| VV |  | "základy stožárů č. 103, 111" 2*(1,0*1,0*1,9-pi*0,2*0,2*1,5) |  | 3.423 | [13 empty] | VV | 2 | 2 | -1 | 1 | ROZPOCET
52 | M | 5922251R | trouba plastová prům. 0,40m | m | 3 |  | 0 |  |  |  | základní |  | 0 | 0.42 | 1.26 | 0 | 0 | 256 | M | 2 |  |  |  | ROZPOCET | 0 | 0 | 0 | 0 | 0 | 1 | 0 | 64 | -1833371595
| VV |  | "viz výkr. č. 3, ztracené bednění" | [15 empty] | VV | 2 | 1 | -1 | 0 | ROZPOCET
| VV |  | "plastová trubka v základu stožáru č. 103, 111" 1,5*2 |  | 3 | [13 empty] | VV | 2 | 2 | -1 | 1 | ROZPOCET
53 | M | 583312900 | kamenivo těžené drobné frakce 0-2 | t | 0.48 |  | 0 | CS ÚRS 2014 02 |  |  | základní |  | 0 | 1 | 0.48 | 0 | 0 | 128 | M | 2 |  |  |  | ROZPOCET | 0 | 0 | 0 | 0 | 0 | 1 | 0 | 128 | -1677148580
| VV |  | "písková výplň základů stožáru 103, 111" 2*0,15*1,6 |  | 0.48 | [13 empty] | VV | 2 | 2 | -1 | 1 | ROZPOCET
54 | K | 460201553 | Hloubení kabelových nezapažených rýh ručně ostatních rozměrů v hornině tř 3 | m3 | 166.41 |  | 0 | CS ÚRS 2014 02 |  |  | základní |  | 0 | 0 | 0 | 0 | 0 | 64 | K | 2 |  |  |  | ROZPOCET | 0 | 0 | 0 | 0 | 0 | 1 | 0 | 64 | -39987681
| VV |  | "viz TZ, situace, řezy" | [15 empty] | VV | 2 | 1 | -1 | 0 | ROZPOCET
| VV |  | "ponechání zeminy pro zpětný zásyp, odvoz přebytku zeminy na skládku" | [15 empty] | VV | 2 | 1 | -1 | 0 | ROZPOCET
| VV |  | "rýha chodník" 0,35*0,6*33 |  | 6.93 | [13 empty] | VV | 2 | 2 | -1 | 0 | ROZPOCET
| VV |  | "rýha terén" 0,35*0,8*373+0,35*0,8*11 |  | 107.52 | [13 empty] | VV | 2 | 2 | -1 | 0 | ROZPOCET
| VV |  | "rýha komunikace" 0,5*1,2*77+0,6*1,2*8 |  | 51.96 | [13 empty] | VV | 2 | 2 | -1 | 0 | ROZPOCET
| VV |  | Součet |  | 166.41 | [13 empty] | VV | 2 | 4 | -1 | 1 | ROZPOCET
55 | K | 460421082 | Lože kabelů z písku nebo štěrkopísku tl 5 cm nad kabel, kryté plastovou folií, š lože do 50 cm | m | 406 |  | 0 | CS ÚRS 2014 02 |  |  | základní |  | 0 | 0.15614 | 63.3928 | 0 | 0 | 64 | K | 2 |  |  |  | ROZPOCET | 0 | 0 | 0 | 0 | 0 | 1 | 0 | 64 | -1972306312
| VV |  | "viz TZ, situace, řezy" | [15 empty] | VV | 2 | 1 | -1 | 0 | ROZPOCET
| VV |  | "rýha chodník" 33 |  | 33 | [13 empty] | VV | 2 | 2 | -1 | 0 | ROZPOCET
| VV |  | "rýha terén" 373 |  | 373 | [13 empty] | VV | 2 | 2 | -1 | 0 | ROZPOCET
| VV |  | Součet |  | 406 | [13 empty] | VV | 2 | 4 | -1 | 1 | ROZPOCET
56 | K | 460421182 | Lože kabelů z písku nebo štěrkopísku tl 10 cm nad kabel, kryté plastovou folií, š lože do 50 cm | m | 11 |  | 0 | CS ÚRS 2014 02 |  |  | základní |  | 0 | 0.15614 | 1.7175 | 0 | 0 | 64 | K | 2 |  |  |  | ROZPOCET | 0 | 0 | 0 | 0 | 0 | 1 | 0 | 64 | -1023198166
| VV |  | "viz TZ, situace, řezy" | [15 empty] | VV | 2 | 1 | -1 | 0 | ROZPOCET
| VV |  | "rýha terén" 11 |  | 11 | [13 empty] | VV | 2 | 2 | -1 | 1 | ROZPOCET
57 | K | 460510054 | Kabelové prostupy z trub plastových do rýhy bez obsypu, průměru do 10 cm | m | 415.6 |  | 0 | CS ÚRS 2014 02 |  |  | základní |  | 0 | 0 | 0 | 0 | 0 | 64 | K | 2 |  |  |  | ROZPOCET | 0 | 0 | 0 | 0 | 0 | 1 | 0 | 64 | 70659946
| VV |  | "viz TZ, situace, řezy" | [15 empty] | VV | 2 | 1 | -1 | 0 | ROZPOCET
| VV |  | "Nové chráničky v rýze" 406 |  | 406 | [13 empty] | VV | 2 | 2 | -1 | 0 | ROZPOCET
| VV |  | "Prostupy v základech stožárů" 2*4*1,2 |  | 9.6 | [13 empty] | VV | 2 | 2 | -1 | 0 | ROZPOCET
| VV |  | Součet |  | 415.6 | [13 empty] | VV | 2 | 4 | -1 | 1 | ROZPOCET
58 | M | 345713500 | trubka elektroinstalační ohebná Kopoflex, HDPE+LDPE KF 09040 | m | 10.08 |  | 0 | CS ÚRS 2014 02 |  |  | základní |  | 0 | 0.00019 | 0.0019152 | 0 | 0 | 128 | M | 2 |  |  |  | ROZPOCET | 0 | 0 | 0 | 0 | 0 | 1 | 0 | 128 | -1059836758
| VV |  | "prostupy v základech stožárů č. 103, 111" 2*4*1,2 |  | 9.6 | [13 empty] | VV | 2 | 2 | -1 | 1 | ROZPOCET
| VV |  | 9,6*1,05 'Přepočtené koeficientem množství |  | 10.08 | [13 empty] | VV | 2 | 2 | 0 | 1 | ROZPOCET
59 | M | 345713530 | trubka elektroinstalační ohebná Kopoflex, HDPE+LDPE KF 09075 | m | 426.3 |  | 0 | CS ÚRS 2014 02 |  |  | základní |  | 0 | 0.00043 | 0.18331 | 0 | 0 | 128 | M | 2 |  |  |  | ROZPOCET | 0 | 0 | 0 | 0 | 0 | 1 | 0 | 128 | -708647871
| VV |  | "chráničky DVR 75 pro kabel ve výkopech" 491-85 |  | 406 | [13 empty] | VV | 2 | 2 | -1 | 1 | ROZPOCET
| VV |  | 406*1,05 'Přepočtené koeficientem množství |  | 426.3 | [13 empty] | VV | 2 | 2 | 0 | 1 | ROZPOCET
60 | K | 460510075 | Kabelové prostupy z trub plastových do rýhy s obetonováním, průměru do 15 cm | m | 154 |  | 0 | CS ÚRS 2014 02 |  |  | základní |  | 0 | 0.22563 | 34.747 | 0 | 0 | 64 | K | 2 |  |  |  | ROZPOCET | 0 | 0 | 0 | 0 | 0 | 1 | 0 | 64 | -438782541
| VV |  | "viz TZ, situace, řezy" | [15 empty] | VV | 2 | 1 | -1 | 0 | ROZPOCET
| VV |  | "nové chráničky pod komunikacemi" 2*6+2*13+2*14+3*8+2*6+3*8+2*7+2*7 |  | 154 | [13 empty] | VV | 2 | 2 | -1 | 1 | ROZPOCET
61 | M | 345713650 | trubka elektroinstalační ohebná Kopodur, HDPE KD 09110 | m | 161.7 |  | 0 | CS ÚRS 2014 02 |  |  | základní |  | 0 | 0.00069 | 0.11157 | 0 | 0 | 128 | M | 2 |  |  |  | ROZPOCET | 0 | 0 | 0 | 0 | 0 | 1 | 0 | 128 | 1856017057
| VV |  | "obetonované chráničky DVK 110" 154 |  | 154 | [13 empty] | VV | 2 | 2 | -1 | 1 | ROZPOCET
| VV |  | 154*1,05 'Přepočtené koeficientem množství |  | 161.7 | [13 empty] | VV | 2 | 2 | 0 | 1 | ROZPOCET
62 | K | 460561603 | Zásyp rýh ručně ostatních rozměrů, z horniny třídy 3 | m3 | 111.914 |  | 0 | CS ÚRS 2014 02 |  |  | základní |  | 0 | 0 | 0 | 0 | 0 | 64 | K | 2 |  |  |  | ROZPOCET | 0 | 0 | 0 | 0 | 0 | 1 | 0 | 64 | -1561687076
| VV |  | "viz TZ, situace, řezy" | [15 empty] | VV | 2 | 1 | -1 | 0 | ROZPOCET
| VV |  | "zemina z výkopů rýh ponechaná na stavbě" | [15 empty] | VV | 2 | 1 | -1 | 0 | ROZPOCET
| VV |  | "rýha chodník" 0,35*0,22*33 |  | 2.541 | [13 empty] | VV | 2 | 2 | -1 | 0 | ROZPOCET
| VV |  | "rýha terén" 0,35*0,72*373+0,35*0,62*11 |  | 96.383 | [13 empty] | VV | 2 | 2 | -1 | 0 | ROZPOCET
| VV |  | "rýha komunikace" 0,5*0,3*77+0,6*0,3*8 |  | 12.99 | [13 empty] | VV | 2 | 2 | -1 | 0 | ROZPOCET
| VV |  | Součet |  | 111.914 | [13 empty] | VV | 2 | 4 | -1 | 1 | ROZPOCET
63 | K | 460600023 | Vodorovné přemístění horniny jakékoliv třídy do 1000 m | m3 | 58.296 |  | 0 | CS ÚRS 2014 02 |  |  | základní |  | 0 | 0 | 0 | 0 | 0 | 64 | K | 2 |  |  |  | ROZPOCET | 0 | 0 | 0 | 0 | 0 | 1 | 0 | 64 | -1222842753
| VV |  | "odvoz přebytku z výkopu na skládku" | [15 empty] | VV | 2 | 1 | -1 | 0 | ROZPOCET
| VV |  | "z výkopu jam stožárů" 1,0*1,0*1,9*2 |  | 3.8 | [13 empty] | VV | 2 | 2 | -1 | 0 | ROZPOCET
| VV |  | "z výkopu rýh" 166,41-111,914 |  | 54.496 | [13 empty] | VV | 2 | 2 | -1 | 0 | ROZPOCET
| VV |  | Součet |  | 58.296 | [13 empty] | VV | 2 | 4 | -1 | 1 | ROZPOCET
64 | K | 460600031 | Příplatek k vodorovnému přemístění horniny za každých dalších 1000 m | m3 | 233.184 |  | 0 | CS ÚRS 2014 02 |  |  | základní |  | 0 | 0 | 0 | 0 | 0 | 64 | K | 2 |  |  |  | ROZPOCET | 0 | 0 | 0 | 0 | 0 | 1 | 0 | 64 | -1619866267
| VV |  | "na skládku celkem 5km" 58,296 |  | 58.296 | [13 empty] | VV | 2 | 2 | -1 | 1 | ROZPOCET
| VV |  | 58,296*4 'Přepočtené koeficientem množství |  | 233.184 | [13 empty] | VV | 2 | 2 | 0 | 1 | ROZPOCET
65 | K | 171201211 | Poplatek za uložení odpadu ze sypaniny na skládce (skládkovné) | t | 122.422 |  | 0 | CS ÚRS 2014 02 |  |  | základní |  | 0 | 0 | 0 | 0 | 0 | 64 | K | 2 |  |  |  | ROZPOCET | 0 | 0 | 0 | 0 | 0 | 1 | 0 | 64 | -265726029
| VV |  | "uložení přebytku zemin na skládku" 58,296*2,1 |  | 122.422 | [13 empty] | VV | 2 | 2 | -1 | 1 | ROZPOCET

## SO402 - TROLEJOVÉ VEDENÍ
| List obsahuje: |  | 1) Krycí list soupisu | 2) Rekapitulace |  |  | 3) Soupis prací | Zpět na list: | Rekapitulace stavby
{50C42139-58CC-4504-A8DD-AECD6EFB4CA3}
2
| KRYCÍ LIST SOUPISU | [8 empty] | v --- níže se nacházejí doplnkové a pomocné údaje k sestavám --- v | [8 empty] | False
Stavba:
Silnice III/4721 Ostrava, ul. Michálkovická okružní křižovatka s ulicí Hladnovskou a Keltičkovou
Objekt:
402 - SO 402 Trolejové vedení Tbs
Soupis:
SO402 - TROLEJOVÉ VEDENÍ
| KSO: |  |  |  |  | CC-CZ:
| Místo: |  | Ostrava |  |  | Datum: | 15.09.2014
| Zadavatel: |  |  |  |  | IČ: | 00845451
|  | Statutární město Ostrava |  |  |  | DIČ:
| Uchazeč: |  |  |  |  | IČ:
DIČ:
| Projektant: |  |  |  |  | IČ:
|  | Elektroline a.s. |  |  |  | DIČ:
Poznámka:
Soupis prací je sestaven s využitím položek Cenové soustavy ÚRS. Cenové a technické podmínky položek Cenové soustavy ÚRS, které nejsou uvedeny v soupisu prací (informace z tzv. úvodních částí katalogů) jsou neomezeně dálkově k dispozici na www.cs-urs.cz. Položky soupisu prací, které nemají ve sloupci „Cenová soustava“ uveden žádný údaj, nepochází z Cenové soustavy ÚRS.
| Cena bez DPH | [5 empty] | 0
|  |  | Základ daně |  |  | Sazba daně | Výše daně
| DPH | základní | 0 |  |  | 21% | 0
|  | snížená | 0 |  |  | 15% | 0
|  | zákl. přenesená | 0 |  |  | 21% | 0
|  | sníž. přenesená | 0 |  |  | 15% | 0
|  | nulová | 0 |  |  | 0% | 0
| Cena s DPH |  |  | v | CZK |  | 0
REKAPITULACE ČLENĚNÍ SOUPISU PRACÍ
Stavba:
Silnice III/4721 Ostrava, ul. Michálkovická okružní křižovatka s ulicí Hladnovskou a Keltičkovou
Objekt:
402 - SO 402 Trolejové vedení Tbs
Soupis:
SO402 - TROLEJOVÉ VEDENÍ
Místo: |  |  | Ostrava |  |  | Datum: | 15.09.2014
Zadavatel: |  |  | Statutární město Ostrava |  |  | Projektant: | Elektroline a.s.
Uchazeč:
Kód dílu - Popis | [6 empty] | Cena celkem [CZK]
Náklady soupisu celkem | [6 empty] | 0 | [12 empty] | -1
| D1 - Materiál+montáž | [5 empty] | 0
| 46 - ZEMNÍ PRÁCE | [5 empty] | 0
SOUPIS PRACÍ
Stavba:
Silnice III/4721 Ostrava, ul. Michálkovická okružní křižovatka s ulicí Hladnovskou a Keltičkovou
Objekt:
402 - SO 402 Trolejové vedení Tbs
Soupis:
SO402 - TROLEJOVÉ VEDENÍ
Místo: |  |  | Ostrava |  |  | Datum: | 15.09.2014
Zadavatel: |  |  | Statutární město Ostrava |  |  | Projektant: | Elektroline a.s.
Uchazeč:
PČ | Typ | Kód | Popis | MJ | Množství | J.cena [CZK] | Cena celkem [CZK] | Cenová soustava |  | Poznámka | DPH | J. Nh [h] | Nh celkem [h] | J. hmotnost [t] | Hmotnost celkem [t] | J. suť [t] | Suť Celkem [t]
Náklady soupisu celkem | [6 empty] | 0 | [5 empty] | 0 |  | 0.43356 |  | 0 |  | D | -1 | [10 empty] | 0
| D | D1 | Materiál+montáž |  |  |  | 0 | [5 empty] | 0 |  | 0 |  | 0 | 1 | D | 0 |  |  |  | ROZPOCET | [6 empty] | 0
1 | K | R1 | Lišta se dvěma čepy na kulatý stožár 159-330 mm | ks | 2 |  | 0 |  |  |  | základní |  | 0 | 0 | 0 | 0 | 0 | 4 | K | 1 |  |  |  | ROZPOCET | 0 | 0 | 0 | 0 | 0 | 1 | 0 | 4 | 1999883713
| P |  | Poznámka k položce: příloha 10- montážní tabulka | [15 empty] | P | 1
2 | K | R2 | Spojka troleje dvoudílná pro TRAM/TBUS | ks | 6 |  | 0 |  |  |  | základní |  | 0 | 0 | 0 | 0 | 0 | 4 | K | 1 |  |  |  | ROZPOCET | 0 | 0 | 0 | 0 | 0 | 1 | 0 | 4 | 1466247851
| P |  | Poznámka k položce: příloha 10- montážní tabulka | [15 empty] | P | 1
3 | K | R3 | Křížení tahové TBUSxTBUS 55° pravé (FeZn) | ks | 1 |  | 0 |  |  |  | základní |  | 0 | 0 | 0 | 0 | 0 | 4 | K | 1 |  |  |  | ROZPOCET | 0 | 0 | 0 | 0 | 0 | 1 | 0 | 4 | -1804447642
| P |  | Poznámka k položce: příloha 10- montážní tabulka | [15 empty] | P | 1
4 | K | 25 | Lano nerezové 25mm2 | m | 349 |  | 0 |  |  |  | základní |  | 0 | 0 | 0 | 0 | 0 | 4 | K | 1 |  |  |  | ROZPOCET | 0 | 0 | 0 | 0 | 0 | 1 | 0 | 4 | 707416074
| P |  | Poznámka k položce: příloha 10- montážní tabulka | [15 empty] | P | 1
5 | K | 35 | Lano nerezové 35mm2 | m | 1311 |  | 0 |  |  |  | základní |  | 0 | 0 | 0 | 0 | 0 | 4 | K | 1 |  |  |  | ROZPOCET | 0 | 0 | 0 | 0 | 0 | 1 | 0 | 4 | -1733039928
| P |  | Poznámka k položce: příloha 10- montážní tabulka | [15 empty] | P | 1
6 | K | 50 | Lano FeZn 50mm2 | m | 68 |  | 0 |  |  |  | základní |  | 0 | 0 | 0 | 0 | 0 | 4 | K | 1 |  |  |  | ROZPOCET | 0 | 0 | 0 | 0 | 0 | 1 | 0 | 4 | 1390783689
| P |  | Poznámka k položce: příloha 10- montážní tabulka | [15 empty] | P | 1
7 | K | Cu 100 mm2 | Trolejový drát Cu 100 mm2 | m | 1950 |  | 0 |  |  |  | základní |  | 0 | 0 | 0 | 0 | 0 | 4 | K | 1 |  |  |  | ROZPOCET | 0 | 0 | 0 | 0 | 0 | 1 | 0 | 4 | -682647657
| P |  | Poznámka k položce: příloha 10- montážní tabulka | [15 empty] | P | 1
8 | K | D/10 | Ocel.stožár D/10 | ks | 1 |  | 0 |  |  |  | základní |  | 0 | 0 | 0 | 0 | 0 | 4 | K | 1 |  |  |  | ROZPOCET | 0 | 0 | 0 | 0 | 0 | 1 | 0 | 4 | -435402279
| P |  | Poznámka k položce: příloha 8- tabulka stožárů | [15 empty] | P | 1
9 | K | Do/10 | Ocel.stožár Do/10 | ks | 1 |  | 0 |  |  |  | základní |  | 0 | 0 | 0 | 0 | 0 | 4 | K | 1 |  |  |  | ROZPOCET | 0 | 0 | 0 | 0 | 0 | 1 | 0 | 4 | 2047119864
| P |  | Poznámka k položce: příloha 8- tabulka stožárů | [15 empty] | P | 1
10 | K | ITS 8,5/22 | Ocel.stožár ITS 8,5/22 | ks | 8 |  | 0 |  |  |  | základní |  | 0 | 0 | 0 | 0 | 0 | 4 | K | 1 |  |  |  | ROZPOCET | 0 | 0 | 0 | 0 | 0 | 1 | 0 | 4 | 1761443007
| P |  | Poznámka k položce: příloha 8- tabulka stožárů | [15 empty] | P | 1
11 | K | ITS 8,5/32 | Ocel.stožár ITS 8,5/32 | ks | 2 |  | 0 |  |  |  | základní |  | 0 | 0 | 0 | 0 | 0 | 4 | K | 1 |  |  |  | ROZPOCET | 0 | 0 | 0 | 0 | 0 | 1 | 0 | 4 | 1827470589
| P |  | Poznámka k položce: příloha 8- tabulka stožárů | [15 empty] | P | 1
12 | K | ITSK 10,5/20 | Ocel.stožár ITSK 10,5/22 | ks | 13 |  | 0 |  |  |  | základní |  | 0 | 0 | 0 | 0 | 0 | 4 | K | 1 |  |  |  | ROZPOCET | 0 | 0 | 0 | 0 | 0 | 1 | 0 | 4 | -1691439066
| P |  | Poznámka k položce: příloha 8- tabulka stožárů | [15 empty] | P | 1
13 | K | TB1Nc | TBUS závěs do oblouku 4-5° na lano | ks | 1 |  | 0 |  |  |  | základní |  | 0 | 0 | 0 | 0 | 0 | 4 | K | 1 |  |  |  | ROZPOCET | 0 | 0 | 0 | 0 | 0 | 1 | 0 | 4 | 2110094628
| P |  | Poznámka k položce: příloha 10- montážní tabulka | [15 empty] | P | 1
14 | K | TB-1Nd | TBUS závěs do oblouku 5-7° na lano | ks | 2 |  | 0 |  |  |  | základní |  | 0 | 0 | 0 | 0 | 0 | 4 | K | 1 |  |  |  | ROZPOCET | 0 | 0 | 0 | 0 | 0 | 1 | 0 | 4 | -326088898
| P |  | Poznámka k položce: příloha 10- montážní tabulka | [15 empty] | P | 1
15 | K | TB-1Ne | TBUS závěs do oblouku 7-10° na lano | ks | 3 |  | 0 |  |  |  | základní |  | 0 | 0 | 0 | 0 | 0 | 4 | K | 1 |  |  |  | ROZPOCET | 0 | 0 | 0 | 0 | 0 | 1 | 0 | 4 | -751310135
| P |  | Poznámka k položce: příloha 10- montážní tabulka | [15 empty] | P | 1
16 | K | TB-1Nf | TBUS závěs do oblouku 10-13° na lano | ks | 5 |  | 0 |  |  |  | základní |  | 0 | 0 | 0 | 0 | 0 | 4 | K | 1 |  |  |  | ROZPOCET | 0 | 0 | 0 | 0 | 0 | 1 | 0 | 4 | -459671220
| P |  | Poznámka k položce: příloha 10- montážní tabulka | [15 empty] | P | 1
17 | K | TB-1Ng | TBUS závěs do oblouku 13-30° na lano | ks | 37 |  | 0 |  |  |  | základní |  | 0 | 0 | 0 | 0 | 0 | 4 | K | 1 |  |  |  | ROZPOCET | 0 | 0 | 0 | 0 | 0 | 1 | 0 | 4 | 2132208128
| P |  | Poznámka k položce: příloha 10- montážní tabulka | [15 empty] | P | 1
18 | K | TB-1NH1 | Odtah TBUS obloukových svorek | ks | 2 |  | 0 |  |  |  | základní |  | 0 | 0 | 0 | 0 | 0 | 4 | K | 1 |  |  |  | ROZPOCET | 0 | 0 | 0 | 0 | 0 | 1 | 0 | 4 | 21008634
| P |  | Poznámka k položce: příloha 10- montážní tabulka | [15 empty] | P | 1
19 | K | TBDUMR | Odpojovač U dvojitý s ručním pohonem (FeZn) na kulatý stožár, upevnění třmeny | ks | 1 |  | 0 |  |  |  | základní |  | 0 | 0 | 0 | 0 | 0 | 4 | K | 1 |  |  |  | ROZPOCET | 0 | 0 | 0 | 0 | 0 | 1 | 0 | 4 | -1766498883
| P |  | Poznámka k položce: příloha 10- montážní tabulka | [15 empty] | P | 1
20 | K | TBK120x0x2N | TBUS Kabelové propojení trolej-odpojovač | ks | 2 |  | 0 |  |  |  | základní |  | 0 | 0 | 0 | 0 | 0 | 4 | K | 1 |  |  |  | ROZPOCET | 0 | 0 | 0 | 0 | 0 | 1 | 0 | 4 | -543882533
| P |  | Poznámka k položce: příloha 10- montážní tabulka | [15 empty] | P | 1
21 | K | TBK120x2x2N4 | TBUS-Ekvipotenciální kabelové propojení TBS stop | ks | 6 |  | 0 |  |  |  | základní |  | 0 | 0 | 0 | 0 | 0 | 4 | K | 1 |  |  |  | ROZPOCET | 0 | 0 | 0 | 0 | 0 | 1 | 0 | 4 | 196885550
| P |  | Poznámka k položce: příloha 10- montážní tabulka | [15 empty] | P | 1
22 | K | TBKJ1 | Jednostranné kotvení TBUS výhybky, izolované | ks | 3 |  | 0 |  |  |  | základní |  | 0 | 0 | 0 | 0 | 0 | 4 | K | 1 |  |  |  | ROZPOCET | 0 | 0 | 0 | 0 | 0 | 1 | 0 | 4 | -48430917
| P |  | Poznámka k položce: příloha 10- montážní tabulka | [15 empty] | P | 1
23 | K | TB-LA-EC | Bleskojistka pro T-BUS včetně uzemnění | ks | 2 |  | 0 |  |  |  | základní |  | 0 | 0 | 0 | 0 | 0 | 4 | K | 1 |  |  |  | ROZPOCET | 0 | 0 | 0 | 0 | 0 | 1 | 0 | 4 | -1997523403
| P |  | Poznámka k položce: příloha 10- montážní tabulka | [15 empty] | P | 1
24 | K | TBSE20a | Komplet elektrická výhybka 20° symetrická | ks | 1 |  | 0 |  |  |  | základní |  | 0 | 0 | 0 | 0 | 0 | 4 | K | 1 |  |  |  | ROZPOCET | 0 | 0 | 0 | 0 | 0 | 1 | 0 | 4 | -1685062752
| P |  | Poznámka k položce: příloha 10- montážní tabulka | [15 empty] | P | 1
25 | K | TBSE20-L | Komplet elektrická výhybka 20° 17,5/2,5 (LEVÁ); mechanický kříž | ks | 3 |  | 0 |  |  |  | základní |  | 0 | 0 | 0 | 0 | 0 | 4 | K | 1 |  |  |  | ROZPOCET | 0 | 0 | 0 | 0 | 0 | 1 | 0 | 4 | -1042317993
| P |  | Poznámka k položce: příloha 10- montážní tabulka | [15 empty] | P | 1
26 | K | TBSM20a | Komplet mechanická výhybka 20°; izolace v pravém směru | ks | 1 |  | 0 |  |  |  | základní |  | 0 | 0 | 0 | 0 | 0 | 4 | K | 1 |  |  |  | ROZPOCET | 0 | 0 | 0 | 0 | 0 | 1 | 0 | 4 | -329263417
| P |  | Poznámka k položce: příloha 10- montážní tabulka | [15 empty] | P | 1
27 | K | TBSM20-P | Komplet mechanická výhybka 20° 2,5/17,5 (PRAVÁ) | ks | 3 |  | 0 |  |  |  | základní |  | 0 | 0 | 0 | 0 | 0 | 4 | K | 1 |  |  |  | ROZPOCET | 0 | 0 | 0 | 0 | 0 | 1 | 0 | 4 | 889160069
| P |  | Poznámka k položce: příloha 10- montážní tabulka | [15 empty] | P | 1
28 | K | TBUD1N | TBUS dělič na lano 25-50mm2 - komplet 1 pár | ks | 2 |  | 0 |  |  |  | základní |  | 0 | 0 | 0 | 0 | 0 | 4 | K | 1 |  |  |  | ROZPOCET | 0 | 0 | 0 | 0 | 0 | 1 | 0 | 4 | 789788793
| P |  | Poznámka k položce: příloha 10- montážní tabulka | [15 empty] | P | 1
29 | K | TBZ2N260 | Komplet závěsu DELTA na lano 25-50 mm2 | ks | 7 |  | 0 |  |  |  | základní |  | 0 | 0 | 0 | 0 | 0 | 4 | K | 1 |  |  |  | ROZPOCET | 0 | 0 | 0 | 0 | 0 | 1 | 0 | 4 | 1841655894
| P |  | Poznámka k položce: příloha 10- montážní tabulka | [15 empty] | P | 1
30 | K | TM2x35CW2x100 | Dvojité pevné kotvení 2x TD 100 mm2 | ks | 3 |  | 0 |  |  |  | základní |  | 0 | 0 | 0 | 0 | 0 | 4 | K | 1 |  |  |  | ROZPOCET | 0 | 0 | 0 | 0 | 0 | 1 | 0 | 4 | -550069201
| P |  | Poznámka k položce: příloha 10- montážní tabulka | [15 empty] | P | 1
31 | K | TV0SN35 | Izolované spojení nerez lana 35mm2 | ks | 2 |  | 0 |  |  |  | základní |  | 0 | 0 | 0 | 0 | 0 | 4 | K | 1 |  |  |  | ROZPOCET | 0 | 0 | 0 | 0 | 0 | 1 | 0 | 4 | -1223019154
| P |  | Poznámka k položce: příloha 10- montážní tabulka | [15 empty] | P | 1
32 | K | TV0SN50 | Izolované spojení nerez lana 50mm2 | ks | 3 |  | 0 |  |  |  | základní |  | 0 | 0 | 0 | 0 | 0 | 4 | K | 1 |  |  |  | ROZPOCET | 0 | 0 | 0 | 0 | 0 | 1 | 0 | 4 | -648625704
| P |  | Poznámka k položce: příloha 10- montážní tabulka | [15 empty] | P | 1
33 | K | TV3S8N50 | Kroužek 120mm- Spojení 8lan35 a 50mm2 | ks | 2 |  | 0 |  |  |  | základní |  | 0 | 0 | 0 | 0 | 0 | 4 | K | 1 |  |  |  | ROZPOCET | 0 | 0 | 0 | 0 | 0 | 1 | 0 | 4 | -1803036149
| P |  | Poznámka k položce: příloha 10- montážní tabulka | [15 empty] | P | 1
34 | K | TV1S1N35 | Nerozebiratelné ukončení lana N35 s izolátorem | ks | 4 |  | 0 |  |  |  | základní |  | 0 | 0 | 0 | 0 | 0 | 4 | K | 1 |  |  |  | ROZPOCET | 0 | 0 | 0 | 0 | 0 | 1 | 0 | 4 | 1953811000
| P |  | Poznámka k položce: příloha 10- montážní tabulka | [15 empty] | P | 1
35 | K | TV1S2N25 | Ukončení lana N25 s izolátorem a nap. šroubem | ks | 24 |  | 0 |  |  |  | základní |  | 0 | 0 | 0 | 0 | 0 | 4 | K | 1 |  |  |  | ROZPOCET | 0 | 0 | 0 | 0 | 0 | 1 | 0 | 4 | 938428871
| P |  | Poznámka k položce: příloha 10- montážní tabulka | [15 empty] | P | 1
36 | K | TV1S2N35 | Ukončení lana N35 s izolátorem a nap. šroubem | ks | 69 |  | 0 |  |  |  | základní |  | 0 | 0 | 0 | 0 | 0 | 4 | K | 1 |  |  |  | ROZPOCET | 0 | 0 | 0 | 0 | 0 | 1 | 0 | 4 | 897450618
| P |  | Poznámka k položce: příloha 10- montážní tabulka | [15 empty] | P | 1
37 | K | TV1S2N50 | Ukončení lana N50 s izolátorem a nap. šroubem | ks | 7 |  | 0 |  |  |  | základní |  | 0 | 0 | 0 | 0 | 0 | 4 | K | 1 |  |  |  | ROZPOCET | 0 | 0 | 0 | 0 | 0 | 1 | 0 | 4 | -1862065947
| P |  | Poznámka k položce: příloha 10- montážní tabulka | [15 empty] | P | 1
38 | K | TV1S3N35 | Rozebiratelné ukončení lana N 35 s izolátorem | ks | 25 |  | 0 |  |  |  | základní |  | 0 | 0 | 0 | 0 | 0 | 4 | K | 1 |  |  |  | ROZPOCET | 0 | 0 | 0 | 0 | 0 | 1 | 0 | 4 | 228989135
| P |  | Poznámka k položce: příloha 10- montážní tabulka | [15 empty] | P | 1
39 | K | TV3s1 N25 | Nerozebiratelné trojsměrné spojení lan 25 mm2 kroužkem | ks | 12 |  | 0 |  |  |  | základní |  | 0 | 0 | 0 | 0 | 0 | 4 | K | 1 |  |  |  | ROZPOCET | 0 | 0 | 0 | 0 | 0 | 1 | 0 | 4 | -1159405829
| P |  | Poznámka k položce: příloha 10- montážní tabulka | [15 empty] | P | 1
40 | K | TV3s1 N35 | Nerozebiratelné trojsměrné spojení lan 35 mm2 kroužkem | ks | 42 |  | 0 |  |  |  | základní |  | 0 | 0 | 0 | 0 | 0 | 4 | K | 1 |  |  |  | ROZPOCET | 0 | 0 | 0 | 0 | 0 | 1 | 0 | 4 | -1783703807
| P |  | Poznámka k položce: příloha 10- montážní tabulka | [15 empty] | P | 1
41 | K | TV50CW | Pevné kotvení pro trolejový drát | ks | 10 |  | 0 |  |  |  | základní |  | 0 | 0 | 0 | 0 | 0 | 4 | K | 1 |  |  |  | ROZPOCET | 0 | 0 | 0 | 0 | 0 | 1 | 0 | 4 | 1035053597
| P |  | Poznámka k položce: příloha 10- montážní tabulka | [15 empty] | P | 1
42 | K | TVO37 | Páskovaný kardan 37 mm pro lano | ks | 119 |  | 0 |  |  |  | základní |  | 0 | 0 | 0 | 0 | 0 | 4 | K | 1 |  |  |  | ROZPOCET | 0 | 0 | 0 | 0 | 0 | 1 | 0 | 4 | -368424798
| P |  | Poznámka k položce: příloha 10- montážní tabulka | [15 empty] | P | 1
43 | K | pol002 | Demontáž TV Tbs | kompl | 1 |  | 0 |  |  |  | základní |  | 0 | 0 | 0 | 0 | 0 | 512 | K | 1 |  |  |  | ROZPOCET | 0 | 0 | 0 | 0 | 0 | 1 | 0 | 512 | -2111987453
| D | 46 | ZEMNÍ PRÁCE |  |  |  | 0 | [5 empty] | 0 |  | 0.43356 |  | 0 | 1 | D | 0 |  |  |  | ROZPOCET | [6 empty] | 0
44 | K | 131201201 | Sonda | m3 | 5 |  | 0 | CS ÚRS 2014 02 |  |  | základní |  | 0 | 0 | 0 | 0 | 0 | 4 | K | 1 |  |  |  | ROZPOCET | 0 | 0 | 0 | 0 | 0 | 1 | 0 | 4 | -168176010
| P |  | Poznámka k položce: Příloha 8- Výkaz výměr základů | [15 empty] | P | 1
45 | K | 131201202 | Hloubení jam zapažených v hornině tř. 3 objemu do 1000 m3 | m3 | 193.73 |  | 0 | CS ÚRS 2014 02 |  |  | základní |  | 0 | 0 | 0 | 0 | 0 | 4 | K | 1 |  |  |  | ROZPOCET | 0 | 0 | 0 | 0 | 0 | 1 | 0 | 4 | -1188845890
| P |  | Poznámka k položce: Příloha 8- Výkaz výměr základů | [15 empty] | P | 1
46 | K | 99POPL | Vodorovné přemístění vybouraných hmot do 7 km vč. poplatku za uložení vybouraných hmot na skládku | t | 309.968 |  | 0 |  |  |  | základní |  | 0 | 0 | 0 | 0 | 0 | 4 | K | 1 |  |  |  | ROZPOCET | 0 | 0 | 0 | 0 | 0 | 1 | 0 | 4 | -1911526385
47 | K | 997241519 | Příplatek ZKD 1 km u vodorovného přemístění vybouraných hmot | t | 1549.84 |  | 0 | CS ÚRS 2014 02 |  |  | základní |  | 0 | 0 | 0 | 0 | 0 | 4 | K | 1 |  |  |  | ROZPOCET | 0 | 0 | 0 | 0 | 0 | 1 | 0 | 4 | -529769586
| VV |  | 193,73*1,6*5 |  | 1549.84 | [13 empty] | VV | 1 | 2 | -1 | 1 | ROZPOCET
48 | K | 181111300 | Úprava zrnitosti ornice rozpojením balvanů tl vrstvy do 200 mm v hornině tř. 1 až 4 pl do 500 m2 | m2 | 134.33 |  | 0 |  |  |  | základní |  | 0 | 0 | 0 | 0 | 0 | 4 | K | 1 |  |  |  | ROZPOCET | 0 | 0 | 0 | 0 | 0 | 1 | 0 | 4 | -1683185601
| P |  | Poznámka k položce: Příloha 8- Výkaz výměr základů | [15 empty] | P | 1
49 | K | 589329350 | Základové konstrukce z monolitického betonu C16/20 bez bednění | m3 | 5.85 |  | 0 |  |  |  | základní |  | 0 | 0 | 0 | 0 | 0 | 4 | K | 1 |  |  |  | ROZPOCET | 0 | 0 | 0 | 0 | 0 | 1 | 0 | 4 | 875850704
| P |  | Poznámka k položce: Příloha 8- Výkaz výměr základů | [15 empty] | P | 1
50 | M | 936941115 | Výztuž základových konstrukcí svařovanými sítěmi Kari | t | 1.231 |  | 0 |  |  |  | základní |  | 0 | 0 | 0 | 0 | 0 | 8 | M | 1 |  |  |  | ROZPOCET | 0 | 0 | 0 | 0 | 0 | 1 | 0 | 4 | -1173854796
51 | K | 589329350.1 | Základové konstrukce ze ŽB tř. C 25/30 | m3 | 161.97 |  | 0 |  |  |  | základní |  | 0 | 0 | 0 | 0 | 0 | 4 | K | 1 |  |  |  | ROZPOCET | 0 | 0 | 0 | 0 | 0 | 1 | 0 | 4 | -1579564223
| P |  | Poznámka k položce: Příloha 8- Výkaz výměr základů | [15 empty] | P | 1
52 | M | 78583441690 | štěrkodrť frakce 0-32 třída A | t | 19.2 |  | 0 |  |  |  | základní |  | 0 | 0 | 0 | 0 | 0 | 8 | M | 1 |  |  |  | ROZPOCET | 0 | 0 | 0 | 0 | 0 | 1 | 0 | 4 | 2075595795
| VV |  | 10*0,3*2*2*1,6 |  | 19.2 | [13 empty] | VV | 1 | 2 | -1 | 1 | ROZPOCET
| VV |  |  |  | 0 | [13 empty] | VV | 1 | 2 | -1 | 0 | ROZPOCET
| VV |  |  |  | 0 | [13 empty] | VV | 1 | 2 | -1 | 0 | ROZPOCET
| VV |  |  |  | 0 | [13 empty] | VV | 1 | 2 | -1 | 0 | ROZPOCET
| VV |  |  |  | 0 | [13 empty] | VV | 1 | 2 | -1 | 0 | ROZPOCET
| VV |  |  |  | 0 | [13 empty] | VV | 1 | 2 | -1 | 0 | ROZPOCET
| VV |  |  |  | 0 | [13 empty] | VV | 1 | 2 | -1 | 0 | ROZPOCET
| VV |  |  |  | 0 | [13 empty] | VV | 1 | 2 | -1 | 0 | ROZPOCET
| VV |  |  |  | 0 | [13 empty] | VV | 1 | 2 | -1 | 0 | ROZPOCET
| VV |  |  |  | 0 | [13 empty] | VV | 1 | 2 | -1 | 0 | ROZPOCET
| VV |  |  |  | 0 | [13 empty] | VV | 1 | 2 | -1 | 0 | ROZPOCET
| VV |  |  |  | 0 | [13 empty] | VV | 1 | 2 | -1 | 0 | ROZPOCET
53 | K | 460080201 | Zřízení nezabudovaného bednění základových konstrukcí | m2 | 370.56 |  | 0 | CS ÚRS 2014 02 |  |  | základní |  | 0 | 0.00117 | 0.43356 | 0 | 0 | 4 | K | 1 |  |  |  | ROZPOCET | 0 | 0 | 0 | 0 | 0 | 1 | 0 | 4 | -1954111127
| P |  | Poznámka k položce: Příloha 8- Výkaz výměr základů | [15 empty] | P | 1
54 | K | 460080301 | Odstranění nezabudovaného bednění základových konstrukcí | m2 | 370.56 |  | 0 | CS ÚRS 2014 02 |  |  | základní |  | 0 | 0 | 0 | 0 | 0 | 4 | K | 1 |  |  |  | ROZPOCET | 0 | 0 | 0 | 0 | 0 | 1 | 0 | 4 | 28351776
| P |  | Poznámka k položce: Příloha 8- Výkaz výměr základů | [15 empty] | P | 1
55 | K | 272354111 | Bednění kotevních otvorů v základových klenbách | ks | 20 |  | 0 |  |  |  | základní |  | 0 | 0 | 0 | 0 | 0 | 4 | K | 1 |  |  |  | ROZPOCET | 0 | 0 | 0 | 0 | 0 | 1 | 0 | 4 | 1012001802
| P |  | Poznámka k položce: Příloha 8- Výkaz výměr základů | [15 empty] | P | 1
56 | K | 589333310 | Základové konstrukce z monolitického betonu C 8/10 bez bednění | m3 | 1.5 |  | 0 |  |  |  | základní |  | 0 | 0 | 0 | 0 | 0 | 4 | K | 1 |  |  |  | ROZPOCET | 0 | 0 | 0 | 0 | 0 | 1 | 0 | 4 | 947098826
| P |  | Poznámka k položce: Příloha 8- Výkaz výměr základů | [15 empty] | P | 1
| VV |  | 5*0,3 |  | 1.5 | [13 empty] | VV | 1 | 2 | -1 | 1 | ROZPOCET
57 | K | 226213213 | Provedení vrtu | m | 35 |  | 0 | CS ÚRS 2014 02 |  |  | základní |  | 0 | 0 | 0 | 0 | 0 | 4 | K | 1 |  |  |  | ROZPOCET | 0 | 0 | 0 | 0 | 0 | 1 | 0 | 4 | 530849851
| P |  | Poznámka k položce: Příloha 8- Výkaz výměr základů | [15 empty] | P | 1
| VV |  | 5*7 |  | 35 | [13 empty] | VV | 1 | 2 | -1 | 1 | ROZPOCET
| VV |  | Součet |  | 35 | [13 empty] | VV | 1 | 4 | -1 | 0 | ROZPOCET
58 | M | 143332440 | Trubka ocelová DN600/8 | m | 40 |  | 0 | CS ÚRS 2014 02 |  |  | základní |  | 0 | 0 | 0 | 0 | 0 | 256 | M | 1 |  |  |  | ROZPOCET | 0 | 0 | 0 | 0 | 0 | 1 | 0 | 64 | -292774699
| P |  | Poznámka k položce: Příloha 8- Výkaz výměr základů | [15 empty] | P | 1
| VV |  | 5*8 |  | 40 | [13 empty] | VV | 1 | 2 | -1 | 1 | ROZPOCET
59 | K | 231112113 | Zřízení piloty | m | 40 |  | 0 | CS ÚRS 2014 02 |  |  | základní |  | 0 | 0 | 0 | 0 | 0 | 4 | K | 1 |  |  |  | ROZPOCET | 0 | 0 | 0 | 0 | 0 | 1 | 0 | 4 | 1398676675
| P |  | Poznámka k položce: Příloha 8- Výkaz výměr základů | [15 empty] | P | 1
| VV |  | 5*8 |  | 40 | [13 empty] | VV | 1 | 2 | -1 | 1 | ROZPOCET
60 | K | 210010125 | Montáž trubek ochranných plastových tuhých D do 110 mm uložených volně | m | 33 |  | 0 | CS ÚRS 2014 02 |  |  | základní |  | 0 | 0 | 0 | 0 | 0 | 4 | K | 1 |  |  |  | ROZPOCET | 0 | 0 | 0 | 0 | 0 | 1 | 0 | 4 | 571402397
| P |  | Poznámka k položce: Příloha 8- Výkaz výměr základů | [15 empty] | P | 1
| VV |  | 2*9+3*5 |  | 33 | [13 empty] | VV | 1 | 2 | -1 | 1 | ROZPOCET
61 | M | 345713520 | Chránička DN100 | m | 33 |  | 0 | CS ÚRS 2014 02 |  |  | základní |  | 0 | 0 | 0 | 0 | 0 | 256 | M | 1 |  |  |  | ROZPOCET | 0 | 0 | 0 | 0 | 0 | 1 | 0 | 64 | -1623889266
| P |  | Poznámka k položce: Příloha 8- Výkaz výměr základů | [15 empty] | P | 1
| VV |  | 2*9+3*5 |  | 33 | [13 empty] | VV | 1 | 2 | -1 | 1 | ROZPOCET
62 | K | 998001011 | Přesun hmot pro piloty | t | 7.36 |  | 0 | CS ÚRS 2014 02 |  |  | základní |  | 0 | 0 | 0 | 0 | 0 | 4 | K | 1 |  |  |  | ROZPOCET | 0 | 0 | 0 | 0 | 0 | 1 | 0 | 4 | -202742655
63 | K | 460560554 | Zásyp | m3 | 19.28 |  | 0 |  |  |  | základní |  | 0 | 0 | 0 | 0 | 0 | 4 | K | 1 |  |  |  | ROZPOCET | 0 | 0 | 0 | 0 | 0 | 1 | 0 | 4 | 1523381494
| P |  | Poznámka k položce: Příloha 8- Výkaz výměr základů | [15 empty] | P | 1
64 | K | 162301102 | Vodorovné přemístění do 1000 m výkopku/sypaniny z horniny tř. 1 až 4 | m3 | 19.28 |  | 0 | CS ÚRS 2014 02 |  |  | základní |  | 0 | 0 | 0 | 0 | 0 | 4 | K | 1 |  |  |  | ROZPOCET | 0 | 0 | 0 | 0 | 0 | 1 | 0 | 4 | 1641745194
| P |  | Poznámka k položce: Příloha 8- Výkaz výměr základů | [15 empty] | P | 1
65 | K | 167101101 | Nakládání výkopku z hornin tř. 1 až 4 do 100 m3 | m3 | 19.28 |  | 0 | CS ÚRS 2014 02 |  |  | základní |  | 0 | 0 | 0 | 0 | 0 | 4 | K | 1 |  |  |  | ROZPOCET | 0 | 0 | 0 | 0 | 0 | 1 | 0 | 4 | -604929985
| P |  | Poznámka k položce: Příloha 8- Výkaz výměr základů | [15 empty] | P | 1

## SO402_I - I_ETAPA dle POV
| List obsahuje: |  | 1) Krycí list soupisu | 2) Rekapitulace |  |  | 3) Soupis prací | Zpět na list: | Rekapitulace stavby
{AC58CC18-C00D-41B4-9AF1-9B617DC8DC4C}
2
| KRYCÍ LIST SOUPISU | [8 empty] | v --- níže se nacházejí doplnkové a pomocné údaje k sestavám --- v | [8 empty] | False
Stavba:
Silnice III/4721 Ostrava, ul. Michálkovická okružní křižovatka s ulicí Hladnovskou a Keltičkovou
Objekt:
402 - SO 402 Trolejové vedení Tbs
Soupis:
SO402_I - I_ETAPA dle POV
| KSO: |  |  |  |  | CC-CZ:
| Místo: |  | Ostrava |  |  | Datum: | 15.09.2014
| Zadavatel: |  |  |  |  | IČ: | 00845451
|  | Statutární město Ostrava |  |  |  | DIČ:
| Uchazeč: |  |  |  |  | IČ:
DIČ:
| Projektant: |  |  |  |  | IČ:
|  | Elektroline a.s. |  |  |  | DIČ:
Poznámka:
| Cena bez DPH | [5 empty] | 0
|  |  | Základ daně |  |  | Sazba daně | Výše daně
| DPH | základní | 0 |  |  | 21% | 0
|  | snížená | 0 |  |  | 15% | 0
|  | zákl. přenesená | 0 |  |  | 21% | 0
|  | sníž. přenesená | 0 |  |  | 15% | 0
|  | nulová | 0 |  |  | 0% | 0
| Cena s DPH |  |  | v | CZK |  | 0
REKAPITULACE ČLENĚNÍ SOUPISU PRACÍ
Stavba:
Silnice III/4721 Ostrava, ul. Michálkovická okružní křižovatka s ulicí Hladnovskou a Keltičkovou
Objekt:
402 - SO 402 Trolejové vedení Tbs
Soupis:
SO402_I - I_ETAPA dle POV
Místo: |  |  | Ostrava |  |  | Datum: | 15.09.2014
Zadavatel: |  |  | Statutární město Ostrava |  |  | Projektant: | Elektroline a.s.
Uchazeč:
Kód dílu - Popis | [6 empty] | Cena celkem [CZK]
Náklady soupisu celkem | [6 empty] | 0 | [12 empty] | -1
| D1 - M | [5 empty] | 0
| D2 - MATERIÁL + MONTÁŽ | [5 empty] | 0
SOUPIS PRACÍ
Stavba:
Silnice III/4721 Ostrava, ul. Michálkovická okružní křižovatka s ulicí Hladnovskou a Keltičkovou
Objekt:
402 - SO 402 Trolejové vedení Tbs
Soupis:
SO402_I - I_ETAPA dle POV
Místo: |  |  | Ostrava |  |  | Datum: | 15.09.2014
Zadavatel: |  |  | Statutární město Ostrava |  |  | Projektant: | Elektroline a.s.
Uchazeč:
PČ | Typ | Kód | Popis | MJ | Množství | J.cena [CZK] | Cena celkem [CZK] | Cenová soustava |  | Poznámka | DPH | J. Nh [h] | Nh celkem [h] | J. hmotnost [t] | Hmotnost celkem [t] | J. suť [t] | Suť Celkem [t]
Náklady soupisu celkem | [6 empty] | 0 | [5 empty] | 0 |  | 0 |  | 0 |  | D | -1 | [7 empty] | 0
| D | D1 | M |  |  |  | 0 | [5 empty] | 0 |  | 0 |  | 0 | 4 | D | 0 | ROZPOCET | [6 empty] | 0
| D | D2 | MATERIÁL + MONTÁŽ |  |  |  | 0 | [5 empty] | 0 |  | 0 |  | 0 | 4 | D | 1 | ROZPOCET | [6 empty] | 0
1 | K | pol.21003076x | Montáž trolejového vedení | m | 408 |  | 0 |  |  |  | základní |  | 0 | 0 | 0 | 0 | 0 | 4 | K | 2 | ROZPOCET | 0 | 0 | 0 | 0 | 0 | 1 | 0 | 4 | 1810603158
| P |  | Poznámka k položce: Příloha 02- Situace - Trolejové vedení Provizorní stav - I. Etapa | [15 empty] | P | 2
2 | M | 271235 | Lano nerezové 35mm2 | m | 219 |  | 0 |  |  |  | základní |  | 0 | 0 | 0 | 0 | 0 | 8 | M | 2 | ROZPOCET | 0 | 0 | 0 | 0 | 0 | 1 | 0 | 4 | -199632143
3 | M | Cu 100 mm2 | Trolejový drát Cu 100 mm2 | m | 408 |  | 0 |  |  |  | základní |  | 0 | 0 | 0 | 0 | 0 | 8 | M | 2 | ROZPOCET | 0 | 0 | 0 | 0 | 0 | 1 | 0 | 4 | -2084444983
4 | M | TVO37 | Páskovaný kardan 37 mm pro lano | ks | 16 |  | 0 |  |  |  | základní |  | 0 | 0 | 0 | 0 | 0 | 8 | M | 2 | ROZPOCET | 0 | 0 | 0 | 0 | 0 | 1 | 0 | 4 | -1022471230
5 | M | TB-1Nd | TBUS závěs do oblouku 5-7° na lano | ks | 12 |  | 0 |  |  |  | základní |  | 0 | 0 | 0 | 0 | 0 | 8 | M | 2 | ROZPOCET | 0 | 0 | 0 | 0 | 0 | 1 | 0 | 4 | -1051888870
6 | M | TB-1Ng | TBUS závěs do oblouku 13-30° na lano | ks | 2 |  | 0 |  |  |  | základní |  | 0 | 0 | 0 | 0 | 0 | 8 | M | 2 | ROZPOCET | 0 | 0 | 0 | 0 | 0 | 1 | 0 | 4 | 614583495
7 | M | TM2x35CW2x100 | Dvojité pevné kotvení 2x TD 100 mm2 | ks | 3 |  | 0 |  |  |  | základní |  | 0 | 0 | 0 | 0 | 0 | 8 | M | 2 | ROZPOCET | 0 | 0 | 0 | 0 | 0 | 1 | 0 | 4 | 706011230
8 | K | pol.21003076xD | Demontáž trolejového vedení | m | 408 |  | 0 |  |  |  | základní |  | 0 | 0 | 0 | 0 | 0 | 4 | K | 2 | ROZPOCET | 0 | 0 | 0 | 0 | 0 | 1 | 0 | 4 | 1804161753

## SO402_II - II_ETAPA dle POV
| List obsahuje: |  | 1) Krycí list soupisu | 2) Rekapitulace |  |  | 3) Soupis prací | Zpět na list: | Rekapitulace stavby
{707F9BDF-CFAB-4939-A098-F9B683550414}
2
| KRYCÍ LIST SOUPISU | [8 empty] | v --- níže se nacházejí doplnkové a pomocné údaje k sestavám --- v | [8 empty] | False
Stavba:
Silnice III/4721 Ostrava, ul. Michálkovická okružní křižovatka s ulicí Hladnovskou a Keltičkovou
Objekt:
402 - SO 402 Trolejové vedení Tbs
Soupis:
SO402_II - II_ETAPA dle POV
| KSO: |  |  |  |  | CC-CZ:
| Místo: |  | Ostrava |  |  | Datum: | 15.09.2014
| Zadavatel: |  |  |  |  | IČ: | 00845451
|  | Statutární město Ostrava |  |  |  | DIČ:
| Uchazeč: |  |  |  |  | IČ:
DIČ:
| Projektant: |  |  |  |  | IČ:
|  | Elektroline a.s. |  |  |  | DIČ:
Poznámka:
| Cena bez DPH | [5 empty] | 0
|  |  | Základ daně |  |  | Sazba daně | Výše daně
| DPH | základní | 0 |  |  | 21% | 0
|  | snížená | 0 |  |  | 15% | 0
|  | zákl. přenesená | 0 |  |  | 21% | 0
|  | sníž. přenesená | 0 |  |  | 15% | 0
|  | nulová | 0 |  |  | 0% | 0
| Cena s DPH |  |  | v | CZK |  | 0
REKAPITULACE ČLENĚNÍ SOUPISU PRACÍ
Stavba:
Silnice III/4721 Ostrava, ul. Michálkovická okružní křižovatka s ulicí Hladnovskou a Keltičkovou
Objekt:
402 - SO 402 Trolejové vedení Tbs
Soupis:
SO402_II - II_ETAPA dle POV
Místo: |  |  | Ostrava |  |  | Datum: | 15.09.2014
Zadavatel: |  |  | Statutární město Ostrava |  |  | Projektant: | Elektroline a.s.
Uchazeč:
Kód dílu - Popis | [6 empty] | Cena celkem [CZK]
Náklady soupisu celkem | [6 empty] | 0 | [12 empty] | -1
| D1 - M | [5 empty] | 0
| D2 - 21-M | [5 empty] | 0
SOUPIS PRACÍ
Stavba:
Silnice III/4721 Ostrava, ul. Michálkovická okružní křižovatka s ulicí Hladnovskou a Keltičkovou
Objekt:
402 - SO 402 Trolejové vedení Tbs
Soupis:
SO402_II - II_ETAPA dle POV
Místo: |  |  | Ostrava |  |  | Datum: | 15.09.2014
Zadavatel: |  |  | Statutární město Ostrava |  |  | Projektant: | Elektroline a.s.
Uchazeč:
PČ | Typ | Kód | Popis | MJ | Množství | J.cena [CZK] | Cena celkem [CZK] | Cenová soustava |  | Poznámka | DPH | J. Nh [h] | Nh celkem [h] | J. hmotnost [t] | Hmotnost celkem [t] | J. suť [t] | Suť Celkem [t]
Náklady soupisu celkem | [6 empty] | 0 | [5 empty] | 0 |  | 0 |  | 0 |  | D | -1 | [7 empty] | 0
| D | D1 | M |  |  |  | 0 | [5 empty] | 0 |  | 0 |  | 0 | 4 | D | 0 | ROZPOCET | [6 empty] | 0
| D | D2 | 21-M |  |  |  | 0 | [5 empty] | 0 |  | 0 |  | 0 | 4 | D | 1 | ROZPOCET | [6 empty] | 0
1 | K | pol.21003076x | Montáž trolejového vedení | m | 389 |  | 0 |  |  |  | základní |  | 0 | 0 | 0 | 0 | 0 | 4 | K | 2 | ROZPOCET | 0 | 0 | 0 | 0 | 0 | 1 | 0 | 4 | -506770253
| P |  | Poznámka k položce: Příloha 03- Situace - Trolejové vedení Provizorní stav - II. Etapa | [15 empty] | P | 2
2 | M | Cu 100 mm2 | Trolejový drát Cu 100 mm2 | m | 389 |  | 0 |  |  |  | základní |  | 0 | 0 | 0 | 0 | 0 | 8 | M | 2 | ROZPOCET | 0 | 0 | 0 | 0 | 0 | 1 | 0 | 4 | 130187096
3 | M | TVO37 | Páskovaný kardan 37 mm pro lano | ks | 16 |  | 0 |  |  |  | základní |  | 0 | 0 | 0 | 0 | 0 | 8 | M | 2 | ROZPOCET | 0 | 0 | 0 | 0 | 0 | 1 | 0 | 4 | -1911178779
4 | M | TB-1Nd | TBUS závěs do oblouku 5-7° na lano | ks | 6 |  | 0 |  |  |  | základní |  | 0 | 0 | 0 | 0 | 0 | 8 | M | 2 | ROZPOCET | 0 | 0 | 0 | 0 | 0 | 1 | 0 | 4 | 1055701800
5 | M | TB-1Ng | TBUS závěs do oblouku 13-30° na lano | ks | 4 |  | 0 |  |  |  | základní |  | 0 | 0 | 0 | 0 | 0 | 8 | M | 2 | ROZPOCET | 0 | 0 | 0 | 0 | 0 | 1 | 0 | 4 | 1840905729
6 | M | 271235 | Lano nerezové 35mm2 | m | 430 |  | 0 |  |  |  | základní |  | 0 | 0 | 0 | 0 | 0 | 8 | M | 2 | ROZPOCET | 0 | 0 | 0 | 0 | 0 | 1 | 0 | 4 | -219980548
7 | K | pol.21003076xD | Demontáž trolejového vedení | m | 389 |  | 0 |  |  |  | základní |  | 0 | 0 | 0 | 0 | 0 | 4 | K | 2 | ROZPOCET | 0 | 0 | 0 | 0 | 0 | 1 | 0 | 4 | 1213623213

## SO402_III - III_ETAPA dle...
| List obsahuje: |  | 1) Krycí list soupisu | 2) Rekapitulace |  |  | 3) Soupis prací | Zpět na list: | Rekapitulace stavby
{C8A7C75A-D36B-4256-B459-17D0ED436580}
2
| KRYCÍ LIST SOUPISU | [8 empty] | v --- níže se nacházejí doplnkové a pomocné údaje k sestavám --- v | [8 empty] | False
Stavba:
Silnice III/4721 Ostrava, ul. Michálkovická okružní křižovatka s ulicí Hladnovskou a Keltičkovou
Objekt:
402 - SO 402 Trolejové vedení Tbs
Soupis:
SO402_III - III_ETAPA dle POV
| KSO: |  |  |  |  | CC-CZ:
| Místo: |  | Ostrava |  |  | Datum: | 15.09.2014
| Zadavatel: |  |  |  |  | IČ: | 00845451
|  | Statutární město Ostrava |  |  |  | DIČ:
| Uchazeč: |  |  |  |  | IČ:
DIČ:
| Projektant: |  |  |  |  | IČ:
|  | Elektroline a.s. |  |  |  | DIČ:
Poznámka:
| Cena bez DPH | [5 empty] | 0
|  |  | Základ daně |  |  | Sazba daně | Výše daně
| DPH | základní | 0 |  |  | 21% | 0
|  | snížená | 0 |  |  | 15% | 0
|  | zákl. přenesená | 0 |  |  | 21% | 0
|  | sníž. přenesená | 0 |  |  | 15% | 0
|  | nulová | 0 |  |  | 0% | 0
| Cena s DPH |  |  | v | CZK |  | 0
REKAPITULACE ČLENĚNÍ SOUPISU PRACÍ
Stavba:
Silnice III/4721 Ostrava, ul. Michálkovická okružní křižovatka s ulicí Hladnovskou a Keltičkovou
Objekt:
402 - SO 402 Trolejové vedení Tbs
Soupis:
SO402_III - III_ETAPA dle POV
Místo: |  |  | Ostrava |  |  | Datum: | 15.09.2014
Zadavatel: |  |  | Statutární město Ostrava |  |  | Projektant: | Elektroline a.s.
Uchazeč:
Kód dílu - Popis | [6 empty] | Cena celkem [CZK]
Náklady soupisu celkem | [6 empty] | 0 | [12 empty] | -1
| D1 - M | [5 empty] | 0
| D2 - 21-M | [5 empty] | 0
SOUPIS PRACÍ
Stavba:
Silnice III/4721 Ostrava, ul. Michálkovická okružní křižovatka s ulicí Hladnovskou a Keltičkovou
Objekt:
402 - SO 402 Trolejové vedení Tbs
Soupis:
SO402_III - III_ETAPA dle POV
Místo: |  |  | Ostrava |  |  | Datum: | 15.09.2014
Zadavatel: |  |  | Statutární město Ostrava |  |  | Projektant: | Elektroline a.s.
Uchazeč:
PČ | Typ | Kód | Popis | MJ | Množství | J.cena [CZK] | Cena celkem [CZK] | Cenová soustava |  | Poznámka | DPH | J. Nh [h] | Nh celkem [h] | J. hmotnost [t] | Hmotnost celkem [t] | J. suť [t] | Suť Celkem [t]
Náklady soupisu celkem | [6 empty] | 0 | [5 empty] | 0 |  | 0 |  | 0 |  | D | -1 | [7 empty] | 0
| D | D1 | M |  |  |  | 0 | [5 empty] | 0 |  | 0 |  | 0 | 4 | D | 0 | ROZPOCET | [6 empty] | 0
| D | D2 | 21-M |  |  |  | 0 | [5 empty] | 0 |  | 0 |  | 0 | 4 | D | 1 | ROZPOCET | [6 empty] | 0
1 | K | pol.21003076x | Montáž trolejového vedení | m | 404 |  | 0 |  |  |  | základní |  | 0 | 0 | 0 | 0 | 0 | 4 | K | 2 | ROZPOCET | 0 | 0 | 0 | 0 | 0 | 1 | 0 | 4 | 37005974
| P |  | Poznámka k položce: Příloha 04- Situace - Trolejové vedení Provizorní stav - III. Etapa | [15 empty] | P | 2
2 | M | Cu 100 mm2 | Trolejový drát Cu 100 mm2 | m | 404 |  | 0 |  |  |  | základní |  | 0 | 0 | 0 | 0 | 0 | 8 | M | 2 | ROZPOCET | 0 | 0 | 0 | 0 | 0 | 1 | 0 | 4 | -1105527176
3 | M | TVO37 | Páskovaný kardan 37 mm pro lano | ks | 14 |  | 0 |  |  |  | základní |  | 0 | 0 | 0 | 0 | 0 | 8 | M | 2 | ROZPOCET | 0 | 0 | 0 | 0 | 0 | 1 | 0 | 4 | -1818343179
4 | M | TB-1Nd | TBUS závěs do oblouku 5-7° na lano | ks | 10 |  | 0 |  |  |  | základní |  | 0 | 0 | 0 | 0 | 0 | 8 | M | 2 | ROZPOCET | 0 | 0 | 0 | 0 | 0 | 1 | 0 | 4 | 84017891
5 | M | TB-1Ng | TBUS závěs do oblouku 13-30° na lano | ks | 6 |  | 0 |  |  |  | základní |  | 0 | 0 | 0 | 0 | 0 | 8 | M | 2 | ROZPOCET | 0 | 0 | 0 | 0 | 0 | 1 | 0 | 4 | -1613926097
6 | M | 271235 | Lano nerezové 35mm2 | m | 430 |  | 0 |  |  |  | základní |  | 0 | 0 | 0 | 0 | 0 | 8 | M | 2 | ROZPOCET | 0 | 0 | 0 | 0 | 0 | 1 | 0 | 4 | 891660651
7 | K | pol.21003076xD | Demontáž trolejového vedení | m | 404 |  | 0 |  |  |  | základní |  | 0 | 0 | 0 | 0 | 0 | 4 | K | 2 | ROZPOCET | 0 | 0 | 0 | 0 | 0 | 1 | 0 | 4 | 102864703

## SO402_IV - IV_ETAPA dle POV
| List obsahuje: |  | 1) Krycí list soupisu | 2) Rekapitulace |  |  | 3) Soupis prací | Zpět na list: | Rekapitulace stavby
{6BE7A67E-1C68-4E4E-8D86-78949F2D1AD0}
2
| KRYCÍ LIST SOUPISU | [8 empty] | v --- níže se nacházejí doplnkové a pomocné údaje k sestavám --- v | [8 empty] | False
Stavba:
Silnice III/4721 Ostrava, ul. Michálkovická okružní křižovatka s ulicí Hladnovskou a Keltičkovou
Objekt:
402 - SO 402 Trolejové vedení Tbs
Soupis:
SO402_IV - IV_ETAPA dle POV
| KSO: |  |  |  |  | CC-CZ:
| Místo: |  | Ostrava |  |  | Datum: | 15.09.2014
| Zadavatel: |  |  |  |  | IČ: | 00845451
|  | Statutární město Ostrava |  |  |  | DIČ:
| Uchazeč: |  |  |  |  | IČ:
DIČ:
| Projektant: |  |  |  |  | IČ:
|  | Elektroline a.s. |  |  |  | DIČ:
Poznámka:
| Cena bez DPH | [5 empty] | 0
|  |  | Základ daně |  |  | Sazba daně | Výše daně
| DPH | základní | 0 |  |  | 21% | 0
|  | snížená | 0 |  |  | 15% | 0
|  | zákl. přenesená | 0 |  |  | 21% | 0
|  | sníž. přenesená | 0 |  |  | 15% | 0
|  | nulová | 0 |  |  | 0% | 0
| Cena s DPH |  |  | v | CZK |  | 0
REKAPITULACE ČLENĚNÍ SOUPISU PRACÍ
Stavba:
Silnice III/4721 Ostrava, ul. Michálkovická okružní křižovatka s ulicí Hladnovskou a Keltičkovou
Objekt:
402 - SO 402 Trolejové vedení Tbs
Soupis:
SO402_IV - IV_ETAPA dle POV
Místo: |  |  | Ostrava |  |  | Datum: | 15.09.2014
Zadavatel: |  |  | Statutární město Ostrava |  |  | Projektant: | Elektroline a.s.
Uchazeč:
Kód dílu - Popis | [6 empty] | Cena celkem [CZK]
Náklady soupisu celkem | [6 empty] | 0 | [12 empty] | -1
| D1 - M | [5 empty] | 0
| D2 - 21-M | [5 empty] | 0
SOUPIS PRACÍ
Stavba:
Silnice III/4721 Ostrava, ul. Michálkovická okružní křižovatka s ulicí Hladnovskou a Keltičkovou
Objekt:
402 - SO 402 Trolejové vedení Tbs
Soupis:
SO402_IV - IV_ETAPA dle POV
Místo: |  |  | Ostrava |  |  | Datum: | 15.09.2014
Zadavatel: |  |  | Statutární město Ostrava |  |  | Projektant: | Elektroline a.s.
Uchazeč:
PČ | Typ | Kód | Popis | MJ | Množství | J.cena [CZK] | Cena celkem [CZK] | Cenová soustava |  | Poznámka | DPH | J. Nh [h] | Nh celkem [h] | J. hmotnost [t] | Hmotnost celkem [t] | J. suť [t] | Suť Celkem [t]
Náklady soupisu celkem | [6 empty] | 0 | [5 empty] | 0 |  | 0 |  | 0 |  | D | -1 | [7 empty] | 0
| D | D1 | M |  |  |  | 0 | [5 empty] | 0 |  | 0 |  | 0 | 4 | D | 0 | ROZPOCET | [6 empty] | 0
| D | D2 | 21-M |  |  |  | 0 | [5 empty] | 0 |  | 0 |  | 0 | 4 | D | 1 | ROZPOCET | [6 empty] | 0
1 | K | pol.21003076x | Montáž trolejového vedení | m | 430 |  | 0 |  |  |  | základní |  | 0 | 0 | 0 | 0 | 0 | 4 | K | 2 | ROZPOCET | 0 | 0 | 0 | 0 | 0 | 1 | 0 | 4 | -514306675
| P |  | Poznámka k položce: Příloha 05- Situace - Trolejové vedení Provizorní stav - IV. Etapa | [15 empty] | P | 2
2 | M | R35 | Lano nerezové 35mm2 | m | 430 |  | 0 |  |  |  | základní |  | 0 | 0 | 0 | 0 | 0 | 8 | M | 2 | ROZPOCET | 0 | 0 | 0 | 0 | 0 | 1 | 0 | 4 | 1888827651
3 | M | Cu 100 mm2 | Trolejový drát Cu 100 mm2 | m | 382 |  | 0 |  |  |  | základní |  | 0 | 0 | 0 | 0 | 0 | 8 | M | 2 | ROZPOCET | 0 | 0 | 0 | 0 | 0 | 1 | 0 | 4 | -2050961637
4 | M | TB-1Xg | TBUS odtah do oblouku 13-15° na lano | ks | 2 |  | 0 |  |  |  | základní |  | 0 | 0 | 0 | 0 | 0 | 8 | M | 2 | ROZPOCET | 0 | 0 | 0 | 0 | 0 | 1 | 0 | 4 | -715997154
5 | M | TB-1Nd | TBUS závěs do oblouku 5-7° na lano | ks | 8 |  | 0 |  |  |  | základní |  | 0 | 0 | 0 | 0 | 0 | 8 | M | 2 | ROZPOCET | 0 | 0 | 0 | 0 | 0 | 1 | 0 | 4 | -784283912
6 | M | TB-1Ng | TBUS závěs do oblouku 13-30° na lano | ks | 8 |  | 0 |  |  |  | základní |  | 0 | 0 | 0 | 0 | 0 | 8 | M | 2 | ROZPOCET | 0 | 0 | 0 | 0 | 0 | 1 | 0 | 4 | -529815952
7 | M | TVO37 | Páskovaný kardan 37 mm pro lano | ks | 24 |  | 0 |  |  |  | základní |  | 0 | 0 | 0 | 0 | 0 | 8 | M | 2 | ROZPOCET | 0 | 0 | 0 | 0 | 0 | 1 | 0 | 4 | 1926535143
8 | M | TV3s1 N35 | Trojsměrné spojení | ks | 2 |  | 0 |  |  |  | základní |  | 0 | 0 | 0 | 0 | 0 | 8 | M | 2 | ROZPOCET | 0 | 0 | 0 | 0 | 0 | 1 | 0 | 4 | 69244829
9 | K | pol.21003076xD | Demontáž trolejového vedení | m | 430 |  | 0 |  |  |  | základní |  | 0 | 0 | 0 | 0 | 0 | 4 | K | 2 | ROZPOCET | 0 | 0 | 0 | 0 | 0 | 1 | 0 | 4 | -1706754982

## SO 403 - Přeložka kabelu DPO
| List obsahuje: |  | 1) Krycí list soupisu | 2) Rekapitulace |  |  | 3) Soupis prací | Zpět na list: | Rekapitulace stavby
{EFA408E4-DCB9-499B-AC3D-A838B6725F39}
2
| KRYCÍ LIST SOUPISU | [8 empty] | v --- níže se nacházejí doplnkové a pomocné údaje k sestavám --- v | [8 empty] | False
Stavba:
Silnice III/4721 Ostrava, ul. Michálkovická okružní křižovatka s ulicí Hladnovskou a Keltičkovou
Objekt:
403 - SO 403 Přeložka kabelu DPO
Soupis:
SO 403 - Přeložka kabelu DPO
| KSO: |  | 828 73 |  |  | CC-CZ:
| Místo: |  | Ostrava |  |  | Datum: | 15.09.2014
| Zadavatel: |  |  |  |  | IČ: | 00845451
|  | Statutární město Ostrava |  |  |  | DIČ:
| Uchazeč: |  |  |  |  | IČ:
DIČ:
| Projektant: |  |  |  |  | IČ: | 25324365
|  | SHB, akciová společnost |  |  |  | DIČ:
Poznámka:
Soupis prací je sestaven s využitím položek Cenové soustavy ÚRS. Cenové a technické podmínky položek Cenové soustavy ÚRS, které nejsou uvedeny v soupisu prací (informace z tzv. úvodních částí katalogů) jsou neomezeně dálkově k dispozici na www.cs-urs.cz. Položky soupisu prací, které nemají ve sloupci „Cenová soustava“ uveden žádný údaj, nepochází z Cenové soustavy ÚRS.
| Cena bez DPH | [5 empty] | 0
|  |  | Základ daně |  |  | Sazba daně | Výše daně
| DPH | základní | 0 |  |  | 21% | 0
|  | snížená | 0 |  |  | 15% | 0
|  | zákl. přenesená | 0 |  |  | 21% | 0
|  | sníž. přenesená | 0 |  |  | 15% | 0
|  | nulová | 0 |  |  | 0% | 0
| Cena s DPH |  |  | v | CZK |  | 0
REKAPITULACE ČLENĚNÍ SOUPISU PRACÍ
Stavba:
Silnice III/4721 Ostrava, ul. Michálkovická okružní křižovatka s ulicí Hladnovskou a Keltičkovou
Objekt:
403 - SO 403 Přeložka kabelu DPO
Soupis:
SO 403 - Přeložka kabelu DPO
Místo: |  |  | Ostrava |  |  | Datum: | 15.09.2014
Zadavatel: |  |  | Statutární město Ostrava |  |  | Projektant: | SHB, akciová společnost
Uchazeč:
Kód dílu - Popis | [6 empty] | Cena celkem [CZK]
Náklady soupisu celkem | [6 empty] | 0 | [12 empty] | -1
| M - Práce a dodávky M | [5 empty] | 0
| 21-M - Elektromontáže | [5 empty] | 0
| 46-M - Zemní práce při extr.mont.pracích | [5 empty] | 0
SOUPIS PRACÍ
Stavba:
Silnice III/4721 Ostrava, ul. Michálkovická okružní křižovatka s ulicí Hladnovskou a Keltičkovou
Objekt:
403 - SO 403 Přeložka kabelu DPO
Soupis:
SO 403 - Přeložka kabelu DPO
Místo: |  |  | Ostrava |  |  | Datum: | 15.09.2014
Zadavatel: |  |  | Statutární město Ostrava |  |  | Projektant: | SHB, akciová společnost
Uchazeč:
PČ | Typ | Kód | Popis | MJ | Množství | J.cena [CZK] | Cena celkem [CZK] | Cenová soustava |  | Poznámka | DPH | J. Nh [h] | Nh celkem [h] | J. hmotnost [t] | Hmotnost celkem [t] | J. suť [t] | Suť Celkem [t]
Náklady soupisu celkem | [6 empty] | 0 | [5 empty] | 0 |  | 16.7505 |  | 0 |  | D | -1 | [10 empty] | 0
| D | M | Práce a dodávky M |  |  |  | 0 | [5 empty] | 0 |  | 16.7505 |  | 0 | 3 | D | 0 |  |  |  | ROZPOCET | [6 empty] | 0
| D | 21-M | Elektromontáže |  |  |  | 0 | [5 empty] | 0 |  | 0.13783 |  | 0 | 3 | D | 1 |  |  |  | ROZPOCET | [6 empty] | 0
1 | K | 210100173 | Ukončení kabelů smršťovací záklopkou nebo páskou se zapojením bez letování žíly do 3x4 mm2 | kus | 2 |  | 0 | CS ÚRS 2014 02 |  |  | základní |  | 0 | 0 | 0 | 0 | 0 | 64 | K | 2 |  |  |  | ROZPOCET | 0 | 0 | 0 | 0 | 0 | 1 | 0 | 64 | 257073261
| VV |  | "viz TZ, situace" 2 |  | 2 | [13 empty] | VV | 2 | 2 | -1 | 1 | ROZPOCET
2 | M | 354363030 | hlava rozdělovací, smršťovaná přímá do 1kV SKE-3F/4 3x 70-150 | kus | 2 |  | 0 | CS ÚRS 2014 02 |  |  | základní |  | 0 | 0.0037 | 0.0074 | 0 | 0 | 128 | M | 2 |  |  |  | ROZPOCET | 0 | 0 | 0 | 0 | 0 | 1 | 0 | 128 | -355418048
3 | K | 210100251 | Ukončení kabelů smršťovací záklopkou nebo páskou se zapojením bez letování žíly do 4x10 mm2 | kus | 2 |  | 0 | CS ÚRS 2014 02 |  |  | základní |  | 0 | 0 | 0 | 0 | 0 | 64 | K | 2 |  |  |  | ROZPOCET | 0 | 0 | 0 | 0 | 0 | 1 | 0 | 64 | 1318846986
| VV |  | "viz TZ, situace" 2 |  | 2 | [13 empty] | VV | 2 | 2 | -1 | 1 | ROZPOCET
4 | M | 354363140 | hlava rozdělovací, smršťovaná přímá do 1kV SKE-4F/1+2 4x 1,5-25 | kus | 2 |  | 0 | CS ÚRS 2014 02 |  |  | základní |  | 0 | 0.0037 | 0.0074 | 0 | 0 | 128 | M | 2 |  |  |  | ROZPOCET | 0 | 0 | 0 | 0 | 0 | 1 | 0 | 128 | 564553735
5 | K | 210192124 | Montáž rozvaděčů litinových, plastových nebo hliníkových skříněk do 50 kg | kus | 1 |  | 0 | CS ÚRS 2014 02 |  |  | základní |  | 0 | 0 | 0 | 0 | 0 | 64 | K | 2 |  |  |  | ROZPOCET | 0 | 0 | 0 | 0 | 0 | 1 | 0 | 64 | -1964311278
| VV |  | "viz TZ, situace, rozvaděč" | [15 empty] | VV | 2 | 1 | -1 | 0 | ROZPOCET
| VV |  | "plastový rozvaděč NN ozn. RE+RA" 1 |  | 1 | [13 empty] | VV | 2 | 2 | -1 | 1 | ROZPOCET
6 | M | 3571160R | rozvaděč NN ozn. RE+RA 630x250x1835mm | kus | 1 |  | 0 |  |  |  | základní |  | 0 | 0.01 | 0.01 | 0 | 0 | 128 | M | 2 |  |  |  | ROZPOCET | 0 | 0 | 0 | 0 | 0 | 1 | 0 | 128 | -1712021944
| VV |  | "kompaktní pilíř typ ES 312+00/NKP8P+MD, provedení z termosetu" | [15 empty] | VV | 2 | 1 | -1 | 0 | ROZPOCET
| VV |  | "rozměry 630x250x1835mm" | [15 empty] | VV | 2 | 1 | -1 | 0 | ROZPOCET
| VV |  | "sestávající ze skříně měření a skříně vývodové s jističem a chráničem" 1 |  | 1 | [13 empty] | VV | 2 | 2 | -1 | 1 | ROZPOCET
7 | K | 210220020 | Montáž uzemňovacího vedení vodičů FeZn pomocí svorek v zemi páskou do 120 mm2 ve městské zástavbě | m | 80 |  | 0 | CS ÚRS 2014 02 |  |  | základní |  | 0 | 0 | 0 | 0 | 0 | 64 | K | 2 |  |  |  | ROZPOCET | 0 | 0 | 0 | 0 | 0 | 1 | 0 | 64 | -1816397208
| VV |  | "viz TZ, situace, řezy" | [15 empty] | VV | 2 | 1 | -1 | 0 | ROZPOCET
| VV |  | "uzemnění rozvaděče RE+RA" 30 |  | 30 | [13 empty] | VV | 2 | 2 | -1 | 0 | ROZPOCET
| VV |  | "uzemnění jízdenkového automatu" 50 |  | 50 | [13 empty] | VV | 2 | 2 | -1 | 0 | ROZPOCET
| VV |  | Součet |  | 80 | [13 empty] | VV | 2 | 4 | -1 | 1 | ROZPOCET
8 | M | 354420620 | páska zemnící 30 x 4 mm FeZn | kg | 86.1 |  | 0 | CS ÚRS 2014 02 |  |  | základní |  | 0 | 0.001 | 0.0861 | 0 | 0 | 128 | M | 2 |  |  |  | ROZPOCET | 0 | 0 | 0 | 0 | 0 | 1 | 0 | 128 | 115234144
| VV |  | "1m=1,05kg" 80*1,05 |  | 84 | [13 empty] | VV | 2 | 2 | -1 | 1 | ROZPOCET
| VV |  | 84*1,025 'Přepočtené koeficientem množství |  | 86.1 | [13 empty] | VV | 2 | 2 | 0 | 1 | ROZPOCET
9 | K | 210810007 | Montáž měděných kabelů CYKY, CYKYD, CYKYDY, NYM, NYY, YSLY 750 V 3x4 mm2 uložených volně | m | 98 |  | 0 | CS ÚRS 2014 02 |  |  | základní |  | 0 | 0 | 0 | 0 | 0 | 64 | K | 2 |  |  |  | ROZPOCET | 0 | 0 | 0 | 0 | 0 | 1 | 0 | 64 | -491310055
| VV |  | "viz TZ, situace, řezy" | [15 empty] | VV | 2 | 1 | -1 | 0 | ROZPOCET
| VV |  | "CYKY-J 3x4mm2" | [15 empty] | VV | 2 | 1 | -1 | 0 | ROZPOCET
| VV |  | "v terénu" 92 |  | 92 | [13 empty] | VV | 2 | 2 | -1 | 0 | ROZPOCET
| VV |  | "v chodníku" 6 |  | 6 | [13 empty] | VV | 2 | 2 | -1 | 0 | ROZPOCET
| VV |  | Součet |  | 98 | [13 empty] | VV | 2 | 4 | -1 | 1 | ROZPOCET
10 | M | 341110420 | kabel silový s Cu jádrem CYKY 3x4 mm2 | m | 100.45 |  | 0 | CS ÚRS 2014 02 |  |  | základní |  | 0 | 0.000226 | 0.022702 | 0 | 0 | 128 | M | 2 |  |  |  | ROZPOCET | 0 | 0 | 0 | 0 | 0 | 1 | 0 | 128 | -1670041975
| VV |  | 98*1,025 'Přepočtené koeficientem množství |  | 100.45 | [13 empty] | VV | 2 | 2 | 0 | 1 | ROZPOCET
11 | K | 210810013 | Montáž měděných kabelů CYKY, CYKYD, CYKYDY, NYM, NYY, YSLY 750 V 4x10mm2 uložených volně | m | 6.5 |  | 0 | CS ÚRS 2014 02 |  |  | základní |  | 0 | 0 | 0 | 0 | 0 | 64 | K | 2 |  |  |  | ROZPOCET | 0 | 0 | 0 | 0 | 0 | 1 | 0 | 64 | 1570339504
| VV |  | "viz TZ, situace" | [15 empty] | VV | 2 | 1 | -1 | 0 | ROZPOCET
| VV |  | "CYKY-J 4x10mm2" | [15 empty] | VV | 2 | 1 | -1 | 0 | ROZPOCET
| VV |  | "na konstrukci skloupu ČEZ" 2,5 |  | 2.5 | [13 empty] | VV | 2 | 2 | -1 | 0 | ROZPOCET
| VV |  | "ve výkopu" 1+2 |  | 3 | [13 empty] | VV | 2 | 2 | -1 | 0 | ROZPOCET
| VV |  | "v pilíři RE+RA" 1 |  | 1 | [13 empty] | VV | 2 | 2 | -1 | 0 | ROZPOCET
| VV |  | Součet |  | 6.5 | [13 empty] | VV | 2 | 4 | -1 | 1 | ROZPOCET
12 | M | 341110760 | kabel silový s Cu jádrem CYKY 4x10 mm2 | m | 6.663 |  | 0 | CS ÚRS 2014 02 |  |  | základní |  | 0 | 0.000634 | 0.0042243 | 0 | 0 | 128 | M | 2 |  |  |  | ROZPOCET | 0 | 0 | 0 | 0 | 0 | 1 | 0 | 128 | 611547285
| VV |  | 6,5*1,025 'Přepočtené koeficientem množství |  | 6.663 | [13 empty] | VV | 2 | 2 | 0 | 1 | ROZPOCET
| D | 46-M | Zemní práce při extr.mont.pracích |  |  |  | 0 | [5 empty] | 0 |  | 16.6127 |  | 0 | 3 | D | 1 |  |  |  | ROZPOCET | [6 empty] | 0
13 | K | 460070163 | Hloubení nezapažených jam pro základy venkovních rozváděčů RP 1 a 2 ručně v hornině tř 3 | kus | 1 |  | 0 | CS ÚRS 2014 02 |  |  | základní |  | 0 | 0 | 0 | 0 | 0 | 64 | K | 2 |  |  |  | ROZPOCET | 0 | 0 | 0 | 0 | 0 | 1 | 0 | 64 | 225089856
| VV |  | "viz TZ, situace, rozvaděč" | [15 empty] | VV | 2 | 1 | -1 | 0 | ROZPOCET
| VV |  | "ponechání zeminy pro zpětný zásyp, odvoz přebytku zemin na skládku" | [15 empty] | VV | 2 | 1 | -1 | 0 | ROZPOCET
| VV |  | "jáma pro rozvaděč RE+RA" 1 |  | 1 | [13 empty] | VV | 2 | 2 | -1 | 1 | ROZPOCET
14 | K | 460120012 | Zásyp jam ručně v hornině třídy 2 | m3 | 0.142 |  | 0 | CS ÚRS 2014 02 |  |  | základní |  | 0 | 0 | 0 | 0 | 0 | 64 | K | 2 |  |  |  | ROZPOCET | 0 | 0 | 0 | 0 | 0 | 1 | 0 | 64 | 812092042
| VV |  | "viz TZ, situace, rozvaděč" | [15 empty] | VV | 2 | 1 | -1 | 0 | ROZPOCET
| VV |  | "zásyp rozvačeče pískem" 0,25*0,63*(0,6+0,3) |  | 0.142 | [13 empty] | VV | 2 | 2 | -1 | 1 | ROZPOCET
15 | M | 583312890 | kamenivo těžené drobné frakce 0-2 | t | 0.227 |  | 0 | CS ÚRS 2014 02 |  |  | základní |  | 0 | 1 | 0.227 | 0 | 0 | 128 | M | 2 |  |  |  | ROZPOCET | 0 | 0 | 0 | 0 | 0 | 1 | 0 | 128 | -1867013813
| VV |  | 0,142*1,6 |  | 0.227 | [13 empty] | VV | 2 | 2 | -1 | 1 | ROZPOCET
16 | K | 460120013 | Zásyp jam ručně v hornině třídy 3 | m3 | 0.143 |  | 0 | CS ÚRS 2014 02 |  |  | základní |  | 0 | 0 | 0 | 0 | 0 | 64 | K | 2 |  |  |  | ROZPOCET | 0 | 0 | 0 | 0 | 0 | 1 | 0 | 64 | -851454920
| VV |  | "viz TZ, situace, rozvaděč" | [15 empty] | VV | 2 | 1 | -1 | 0 | ROZPOCET
| VV |  | "zásyp rozvaděče" 0,143 |  | 0.143 | [13 empty] | VV | 2 | 2 | -1 | 1 | ROZPOCET
17 | K | 460201553 | Hloubení kabelových nezapažených rýh ručně ostatních rozměrů v hornině tř 3 | m3 | 27.86 |  | 0 | CS ÚRS 2014 02 |  |  | základní |  | 0 | 0 | 0 | 0 | 0 | 64 | K | 2 |  |  |  | ROZPOCET | 0 | 0 | 0 | 0 | 0 | 1 | 0 | 64 | 753885418
| VV |  | "viz TZ, situace, řezy" | [15 empty] | VV | 2 | 1 | -1 | 0 | ROZPOCET
| VV |  | "ponechání zeminy pro zpětný zásyp, odvoz přebytku zeminy na skládku" | [15 empty] | VV | 2 | 1 | -1 | 0 | ROZPOCET
| VV |  | "rýha HDS - RE+RA" 0,35*0,8*3 |  | 0.84 | [13 empty] | VV | 2 | 2 | -1 | 0 | ROZPOCET
| VV |  | "rýha chodník" 0,35*0,6*6 |  | 1.26 | [13 empty] | VV | 2 | 2 | -1 | 0 | ROZPOCET
| VV |  | "rýha terén" 0,35*0,8*92 |  | 25.76 | [13 empty] | VV | 2 | 2 | -1 | 0 | ROZPOCET
| VV |  | Součet |  | 27.86 | [13 empty] | VV | 2 | 4 | -1 | 1 | ROZPOCET
18 | K | 460421082 | Lože kabelů z písku nebo štěrkopísku tl 5 cm nad kabel, kryté plastovou folií, š lože do 50 cm | m | 101 |  | 0 | CS ÚRS 2014 02 |  |  | základní |  | 0 | 0.15614 | 15.7701 | 0 | 0 | 64 | K | 2 |  |  |  | ROZPOCET | 0 | 0 | 0 | 0 | 0 | 1 | 0 | 64 | -1014413915
| VV |  | "viz TZ, situace, řezy" | [15 empty] | VV | 2 | 1 | -1 | 0 | ROZPOCET
| VV |  | "rýha HDS - RE+RA" 3 |  | 3 | [13 empty] | VV | 2 | 2 | -1 | 0 | ROZPOCET
| VV |  | "rýha chodník" 6 |  | 6 | [13 empty] | VV | 2 | 2 | -1 | 0 | ROZPOCET
| VV |  | "rýha terén" 92 |  | 92 | [13 empty] | VV | 2 | 2 | -1 | 0 | ROZPOCET
| VV |  | Součet |  | 101 | [13 empty] | VV | 2 | 4 | -1 | 1 | ROZPOCET
19 | K | 460510054 | Kabelové prostupy z trub plastových do rýhy bez obsypu, průměru do 10 cm | m | 98 |  | 0 | CS ÚRS 2014 02 |  |  | základní |  | 0 | 0 | 0 | 0 | 0 | 64 | K | 2 |  |  |  | ROZPOCET | 0 | 0 | 0 | 0 | 0 | 1 | 0 | 64 | -1827447460
| VV |  | "viz TZ, situace, řezy" | [15 empty] | VV | 2 | 1 | -1 | 0 | ROZPOCET
| VV |  | "Nové chráničky v rýze" 92+6 |  | 98 | [13 empty] | VV | 2 | 2 | -1 | 1 | ROZPOCET
20 | M | 345713530 | trubka elektroinstalační ohebná Kopoflex, HDPE+LDPE KF 09075 | m | 102.9 |  | 0 | CS ÚRS 2014 02 |  |  | základní |  | 0 | 0.00043 | 0.044247 | 0 | 0 | 128 | M | 2 |  |  |  | ROZPOCET | 0 | 0 | 0 | 0 | 0 | 1 | 0 | 128 | -1146204901
| VV |  | "chránička DVR 75 vč. lana" | [15 empty] | VV | 2 | 1 | -1 | 0 | ROZPOCET
| VV |  | "pro kabel DPO" 98 |  | 98 | [13 empty] | VV | 2 | 2 | -1 | 1 | ROZPOCET
| VV |  | 98*1,05 'Přepočtené koeficientem množství |  | 102.9 | [13 empty] | VV | 2 | 2 | 0 | 1 | ROZPOCET
21 | K | 460561603 | Zásyp rýh ručně ostatních rozměrů, z horniny třídy 3 | m3 | 24.297 |  | 0 | CS ÚRS 2014 02 |  |  | základní |  | 0 | 0 | 0 | 0 | 0 | 64 | K | 2 |  |  |  | ROZPOCET | 0 | 0 | 0 | 0 | 0 | 1 | 0 | 64 | 1222504942
| VV |  | "viz TZ, situace, řezy" | [15 empty] | VV | 2 | 1 | -1 | 0 | ROZPOCET
| VV |  | "zemina z výkopů rýh ponechaná na stavbě" | [15 empty] | VV | 2 | 1 | -1 | 0 | ROZPOCET
| VV |  | "rýha HDS - RE+RA" 0,35*0,62*3 |  | 0.651 | [13 empty] | VV | 2 | 2 | -1 | 0 | ROZPOCET
| VV |  | "rýha chodník" 0,35*0,22*6 |  | 0.462 | [13 empty] | VV | 2 | 2 | -1 | 0 | ROZPOCET
| VV |  | "rýha terén" 0,35*0,72*92 |  | 23.184 | [13 empty] | VV | 2 | 2 | -1 | 0 | ROZPOCET
| VV |  | Součet |  | 24.297 | [13 empty] | VV | 2 | 4 | -1 | 1 | ROZPOCET
22 | K | 460600023 | Vodorovné přemístění horniny jakékoliv třídy do 1000 m | m3 | 3.665 |  | 0 | CS ÚRS 2014 02 |  |  | základní |  | 0 | 0 | 0 | 0 | 0 | 64 | K | 2 |  |  |  | ROZPOCET | 0 | 0 | 0 | 0 | 0 | 1 | 0 | 64 | 911238099
| VV |  | "odvoz přebytku z výkopu na skládku" | [15 empty] | VV | 2 | 1 | -1 | 0 | ROZPOCET
| VV |  | "z výkopu jam rozveděče" 0,25*0,63*0,65 |  | 0.102 | [13 empty] | VV | 2 | 2 | -1 | 0 | ROZPOCET
| VV |  | "z výkopu rýh" 27,86-24,297 |  | 3.563 | [13 empty] | VV | 2 | 2 | -1 | 0 | ROZPOCET
| VV |  | Součet |  | 3.665 | [13 empty] | VV | 2 | 4 | -1 | 1 | ROZPOCET
23 | K | 460600031 | Příplatek k vodorovnému přemístění horniny za každých dalších 1000 m | m3 | 14.66 |  | 0 | CS ÚRS 2014 02 |  |  | základní |  | 0 | 0 | 0 | 0 | 0 | 64 | K | 2 |  |  |  | ROZPOCET | 0 | 0 | 0 | 0 | 0 | 1 | 0 | 64 | 717229745
| VV |  | "na skládku celkem 5km" 3,665 |  | 3.665 | [13 empty] | VV | 2 | 2 | -1 | 1 | ROZPOCET
| VV |  | 3,665*4 'Přepočtené koeficientem množství |  | 14.66 | [13 empty] | VV | 2 | 2 | 0 | 1 | ROZPOCET
24 | K | 171201211 | Poplatek za uložení odpadu ze sypaniny na skládce (skládkovné) | t | 7.697 |  | 0 | CS ÚRS 2014 02 |  |  | základní |  | 0 | 0 | 0 | 0 | 0 | 64 | K | 2 |  |  |  | ROZPOCET | 0 | 0 | 0 | 0 | 0 | 1 | 0 | 64 | -1315835661
| VV |  | "uložení přebytku zemin na skládku" 3,665*2,1 |  | 7.697 | [13 empty] | VV | 2 | 2 | -1 | 1 | ROZPOCET
25 | K | 460650061 | Zřízení podkladní vrstvy vozovky a chodníku z kameniva drceného se zhutněním tloušťky do 10 cm | m2 | 1.343 |  | 0 | CS ÚRS 2014 02 |  |  | základní |  | 0 | 0.19695 | 0.2645 | 0 | 0 | 64 | K | 2 |  |  |  | ROZPOCET | 0 | 0 | 0 | 0 | 0 | 1 | 0 | 64 | 1850158499
| VV |  | "viz TZ, situace" | [15 empty] | VV | 2 | 1 | -1 | 0 | ROZPOCET
| VV |  | "podklad dlažby kolem rozvaděče" 1,25*1,2-0,25*0,63 |  | 1.343 | [13 empty] | VV | 2 | 2 | -1 | 1 | ROZPOCET
26 | K | 460650162 | Kladení dlažby z dlaždic betonových tvarovaných a zámkových do lože z kameniva těženého | m2 | 1.343 |  | 0 | CS ÚRS 2014 02 |  |  | základní |  | 0 | 0.08425 | 0.11315 | 0 | 0 | 64 | K | 2 |  |  |  | ROZPOCET | 0 | 0 | 0 | 0 | 0 | 1 | 0 | 64 | -1493123038
| VV |  | "viz TZ, situace" | [15 empty] | VV | 2 | 1 | -1 | 0 | ROZPOCET
| VV |  | "zámková dlažba kolem rozvaděče" 1,25*1,2-0,25*0,63 |  | 1.343 | [13 empty] | VV | 2 | 2 | -1 | 1 | ROZPOCET
27 | M | 592451100 | dlažba skladebná HOLLAND HBB 20x10x6 cm přírodní | m2 | 1.383 |  | 0 | CS ÚRS 2014 02 |  |  | základní |  | 0 | 0.14 | 0.19362 | 0 | 0 | 128 | M | 2 |  |  |  | ROZPOCET | 0 | 0 | 0 | 0 | 0 | 1 | 0 | 128 | -979374096
| VV |  | 1,343*1,03 'Přepočtené koeficientem množství |  | 1.383 | [13 empty] | VV | 2 | 2 | 0 | 1 | ROZPOCET

## SO 451n - Objekt není pře...
| List obsahuje: |  | 1) Krycí list soupisu | 2) Rekapitulace |  |  | 3) Soupis prací | Zpět na list: | Rekapitulace stavby
{91B94EF0-E256-4058-B57A-ACC8C6D9A1CC}
2
| KRYCÍ LIST SOUPISU | [8 empty] | v --- níže se nacházejí doplnkové a pomocné údaje k sestavám --- v | [8 empty] | False
Stavba:
Silnice III/4721 Ostrava, ul. Michálkovická okružní křižovatka s ulicí Hladnovskou a Keltičkovou
Objekt:
451 - SO 451 Přeložka komunikačních sítí - podzemní optické trasy
Soupis:
SO 451n - Objekt není předmětem veřejné soutěže
| KSO: |  | 828 82 |  |  | CC-CZ:
| Místo: |  | Ostrava |  |  | Datum: | 15.09.2014
| Zadavatel: |  |  |  |  | IČ: | 00095711
|  | Správa silnic Moravskoslezského kraje |  |  |  | DIČ:
| Uchazeč: |  |  |  |  | IČ:
DIČ:
| Projektant: |  |  |  |  | IČ: | 25324365
|  | SHB, akciová společnost |  |  |  | DIČ:
Poznámka:
| Cena bez DPH | [5 empty] | 0
|  |  | Základ daně |  |  | Sazba daně | Výše daně
| DPH | základní | 0 |  |  | 21% | 0
|  | snížená | 0 |  |  | 15% | 0
|  | zákl. přenesená | 0 |  |  | 21% | 0
|  | sníž. přenesená | 0 |  |  | 15% | 0
|  | nulová | 0 |  |  | 0% | 0
| Cena s DPH |  |  | v | CZK |  | 0
REKAPITULACE ČLENĚNÍ SOUPISU PRACÍ
Stavba:
Silnice III/4721 Ostrava, ul. Michálkovická okružní křižovatka s ulicí Hladnovskou a Keltičkovou
Objekt:
451 - SO 451 Přeložka komunikačních sítí - podzemní optické trasy
Soupis:
SO 451n - Objekt není předmětem veřejné soutěže
Místo: |  |  | Ostrava |  |  | Datum: | 15.09.2014
Zadavatel: |  |  | Správa silnic Moravskoslezského kraje |  |  | Projektant: | SHB, akciová společnost
Uchazeč:
Kód dílu - Popis | [6 empty] | Cena celkem [CZK]
Náklady soupisu celkem | [6 empty] | 0 | [12 empty] | -1
| N00 - Všeobecné | [5 empty] | 0
SOUPIS PRACÍ
Stavba:
Silnice III/4721 Ostrava, ul. Michálkovická okružní křižovatka s ulicí Hladnovskou a Keltičkovou
Objekt:
451 - SO 451 Přeložka komunikačních sítí - podzemní optické trasy
Soupis:
SO 451n - Objekt není předmětem veřejné soutěže
Místo: |  |  | Ostrava |  |  | Datum: | 15.09.2014
Zadavatel: |  |  | Správa silnic Moravskoslezského kraje |  |  | Projektant: | SHB, akciová společnost
Uchazeč:
PČ | Typ | Kód | Popis | MJ | Množství | J.cena [CZK] | Cena celkem [CZK] | Cenová soustava |  | Poznámka | DPH | J. Nh [h] | Nh celkem [h] | J. hmotnost [t] | Hmotnost celkem [t] | J. suť [t] | Suť Celkem [t]
Náklady soupisu celkem | [6 empty] | 0 | [5 empty] | 0 |  | 0 |  | 0 |  | D | -1 | [7 empty] | 0
| D | N00 | Všeobecné |  |  |  | 0 | [5 empty] | 0 |  | 0 |  | 0 | 4 | D | 0 | ROZPOCET | [6 empty] | 0
1 | K | N01 | Objekt není předmětem veřejné soutěže | Kč | 0 |  | 0 |  |  |  | základní |  | 0 | 0 | 0 | 0 | 0 | 512 | K | 1 | ROZPOCET | 0 | 0 | 0 | 0 | 0 | 1 | 0 | 512 | 1620454309

## SO 452n - Objekt není pře...
| List obsahuje: |  | 1) Krycí list soupisu | 2) Rekapitulace |  |  | 3) Soupis prací | Zpět na list: | Rekapitulace stavby
{1C5F2CCD-08D1-43D7-A0E3-E1F9C4E53609}
2
| KRYCÍ LIST SOUPISU | [8 empty] | v --- níže se nacházejí doplnkové a pomocné údaje k sestavám --- v | [8 empty] | False
Stavba:
Silnice III/4721 Ostrava, ul. Michálkovická okružní křižovatka s ulicí Hladnovskou a Keltičkovou
Objekt:
452 - SO 452 Přeložka komunikačních sítí OKD
Soupis:
SO 452n - Objekt není předmětem veřejné soutěže
| KSO: |  | 828 82 |  |  | CC-CZ:
| Místo: |  | Ostrava |  |  | Datum: | 15.09.2014
| Zadavatel: |  |  |  |  | IČ: | 00095711
|  | Správa silnic Moravskoslezského kraje |  |  |  | DIČ:
| Uchazeč: |  |  |  |  | IČ:
DIČ:
| Projektant: |  |  |  |  | IČ: | 25324365
|  | SHB, akciová společnost |  |  |  | DIČ:
Poznámka:
| Cena bez DPH | [5 empty] | 0
|  |  | Základ daně |  |  | Sazba daně | Výše daně
| DPH | základní | 0 |  |  | 21% | 0
|  | snížená | 0 |  |  | 15% | 0
|  | zákl. přenesená | 0 |  |  | 21% | 0
|  | sníž. přenesená | 0 |  |  | 15% | 0
|  | nulová | 0 |  |  | 0% | 0
| Cena s DPH |  |  | v | CZK |  | 0
REKAPITULACE ČLENĚNÍ SOUPISU PRACÍ
Stavba:
Silnice III/4721 Ostrava, ul. Michálkovická okružní křižovatka s ulicí Hladnovskou a Keltičkovou
Objekt:
452 - SO 452 Přeložka komunikačních sítí OKD
Soupis:
SO 452n - Objekt není předmětem veřejné soutěže
Místo: |  |  | Ostrava |  |  | Datum: | 15.09.2014
Zadavatel: |  |  | Správa silnic Moravskoslezského kraje |  |  | Projektant: | SHB, akciová společnost
Uchazeč:
Kód dílu - Popis | [6 empty] | Cena celkem [CZK]
Náklady soupisu celkem | [6 empty] | 0 | [12 empty] | -1
| N00 - Všeobecné | [5 empty] | 0
SOUPIS PRACÍ
Stavba:
Silnice III/4721 Ostrava, ul. Michálkovická okružní křižovatka s ulicí Hladnovskou a Keltičkovou
Objekt:
452 - SO 452 Přeložka komunikačních sítí OKD
Soupis:
SO 452n - Objekt není předmětem veřejné soutěže
Místo: |  |  | Ostrava |  |  | Datum: | 15.09.2014
Zadavatel: |  |  | Správa silnic Moravskoslezského kraje |  |  | Projektant: | SHB, akciová společnost
Uchazeč:
PČ | Typ | Kód | Popis | MJ | Množství | J.cena [CZK] | Cena celkem [CZK] | Cenová soustava |  | Poznámka | DPH | J. Nh [h] | Nh celkem [h] | J. hmotnost [t] | Hmotnost celkem [t] | J. suť [t] | Suť Celkem [t]
Náklady soupisu celkem | [6 empty] | 0 | [5 empty] | 0 |  | 0 |  | 0 |  | D | -1 | [7 empty] | 0
| D | N00 | Všeobecné |  |  |  | 0 | [5 empty] | 0 |  | 0 |  | 0 | 4 | D | 0 | ROZPOCET | [6 empty] | 0
1 | K | N01 | Objekt není předmětem veřejné soutěže | Kč | 0 |  | 0 |  |  |  | základní |  | 0 | 0 | 0 | 0 | 0 | 512 | K | 1 | ROZPOCET | 0 | 0 | 0 | 0 | 0 | 1 | 0 | 512 | 1620454309

## SO 453n - Objekt není pře...
| List obsahuje: |  | 1) Krycí list soupisu | 2) Rekapitulace |  |  | 3) Soupis prací | Zpět na list: | Rekapitulace stavby
{D5D5D800-935B-44AF-A3F8-B1AF347D71C2}
2
| KRYCÍ LIST SOUPISU | [8 empty] | v --- níže se nacházejí doplnkové a pomocné údaje k sestavám --- v | [8 empty] | False
Stavba:
Silnice III/4721 Ostrava, ul. Michálkovická okružní křižovatka s ulicí Hladnovskou a Keltičkovou
Objekt:
453 - SO 453 Přeložka komunikačních sítí OVANET
Soupis:
SO 453n - Objekt není předmětem veřejné soutěže
| KSO: |  | 828 82 |  |  | CC-CZ:
| Místo: |  | Ostrava |  |  | Datum: | 15.09.2014
| Zadavatel: |  |  |  |  | IČ: | 00095711
|  | Správa silnic Moravskoslezského kraje |  |  |  | DIČ:
| Uchazeč: |  |  |  |  | IČ:
DIČ:
| Projektant: |  |  |  |  | IČ: | 25324365
|  | SHB, akciová společnost |  |  |  | DIČ:
Poznámka:
| Cena bez DPH | [5 empty] | 0
|  |  | Základ daně |  |  | Sazba daně | Výše daně
| DPH | základní | 0 |  |  | 21% | 0
|  | snížená | 0 |  |  | 15% | 0
|  | zákl. přenesená | 0 |  |  | 21% | 0
|  | sníž. přenesená | 0 |  |  | 15% | 0
|  | nulová | 0 |  |  | 0% | 0
| Cena s DPH |  |  | v | CZK |  | 0
REKAPITULACE ČLENĚNÍ SOUPISU PRACÍ
Stavba:
Silnice III/4721 Ostrava, ul. Michálkovická okružní křižovatka s ulicí Hladnovskou a Keltičkovou
Objekt:
453 - SO 453 Přeložka komunikačních sítí OVANET
Soupis:
SO 453n - Objekt není předmětem veřejné soutěže
Místo: |  |  | Ostrava |  |  | Datum: | 15.09.2014
Zadavatel: |  |  | Správa silnic Moravskoslezského kraje |  |  | Projektant: | SHB, akciová společnost
Uchazeč:
Kód dílu - Popis | [6 empty] | Cena celkem [CZK]
Náklady soupisu celkem | [6 empty] | 0 | [12 empty] | -1
| N00 - Všeobecné | [5 empty] | 0
SOUPIS PRACÍ
Stavba:
Silnice III/4721 Ostrava, ul. Michálkovická okružní křižovatka s ulicí Hladnovskou a Keltičkovou
Objekt:
453 - SO 453 Přeložka komunikačních sítí OVANET
Soupis:
SO 453n - Objekt není předmětem veřejné soutěže
Místo: |  |  | Ostrava |  |  | Datum: | 15.09.2014
Zadavatel: |  |  | Správa silnic Moravskoslezského kraje |  |  | Projektant: | SHB, akciová společnost
Uchazeč:
PČ | Typ | Kód | Popis | MJ | Množství | J.cena [CZK] | Cena celkem [CZK] | Cenová soustava |  | Poznámka | DPH | J. Nh [h] | Nh celkem [h] | J. hmotnost [t] | Hmotnost celkem [t] | J. suť [t] | Suť Celkem [t]
Náklady soupisu celkem | [6 empty] | 0 | [5 empty] | 0 |  | 0 |  | 0 |  | D | -1 | [7 empty] | 0
| D | N00 | Všeobecné |  |  |  | 0 | [5 empty] | 0 |  | 0 |  | 0 | 4 | D | 0 | ROZPOCET | [6 empty] | 0
1 | K | N01 | Objekt není předmětem veřejné soutěže | Kč | 0 |  | 0 |  |  |  | základní |  | 0 | 0 | 0 | 0 | 0 | 512 | K | 1 | ROZPOCET | 0 | 0 | 0 | 0 | 0 | 1 | 0 | 512 | 1620454309

## SO 801.1 - Vegetační úpravy
| List obsahuje: |  | 1) Krycí list soupisu | 2) Rekapitulace |  |  | 3) Soupis prací | Zpět na list: | Rekapitulace stavby
{376DC193-CB82-442B-93A3-7615F5A85F4B}
2
| KRYCÍ LIST SOUPISU | [8 empty] | v --- níže se nacházejí doplnkové a pomocné údaje k sestavám --- v | [8 empty] | False
Stavba:
Silnice III/4721 Ostrava, ul. Michálkovická okružní křižovatka s ulicí Hladnovskou a Keltičkovou
Objekt:
801 - SO 801 Vegetační úpravy
Soupis:
SO 801.1 - Vegetační úpravy
| KSO: |  | 823 27 |  |  | CC-CZ:
| Místo: |  | Ostrava |  |  | Datum: | 15.09.2014
| Zadavatel: |  |  |  |  | IČ: | 00095711
|  | Správa silnic Moravskoslezského kraje |  |  |  | DIČ:
| Uchazeč: |  |  |  |  | IČ:
DIČ:
| Projektant: |  |  |  |  | IČ: | 25324365
|  | SHB, akciová společnost |  |  |  | DIČ:
Poznámka:
| Cena bez DPH | [5 empty] | 0
|  |  | Základ daně |  |  | Sazba daně | Výše daně
| DPH | základní | 0 |  |  | 21% | 0
|  | snížená | 0 |  |  | 15% | 0
|  | zákl. přenesená | 0 |  |  | 21% | 0
|  | sníž. přenesená | 0 |  |  | 15% | 0
|  | nulová | 0 |  |  | 0% | 0
| Cena s DPH |  |  | v | CZK |  | 0
REKAPITULACE ČLENĚNÍ SOUPISU PRACÍ
Stavba:
Silnice III/4721 Ostrava, ul. Michálkovická okružní křižovatka s ulicí Hladnovskou a Keltičkovou
Objekt:
801 - SO 801 Vegetační úpravy
Soupis:
SO 801.1 - Vegetační úpravy
Místo: |  |  | Ostrava |  |  | Datum: | 15.09.2014
Zadavatel: |  |  | Správa silnic Moravskoslezského kraje |  |  | Projektant: | SHB, akciová společnost
Uchazeč:
Kód dílu - Popis | [6 empty] | Cena celkem [CZK]
Náklady soupisu celkem | [6 empty] | 0 | [12 empty] | -1
| 1 - Zemní práce | [5 empty] | 0
| 18 - Povrchové úpravy terénu | [5 empty] | 0
| 99 - Staveništní přesun hmot | [5 empty] | 0
SOUPIS PRACÍ
Stavba:
Silnice III/4721 Ostrava, ul. Michálkovická okružní křižovatka s ulicí Hladnovskou a Keltičkovou
Objekt:
801 - SO 801 Vegetační úpravy
Soupis:
SO 801.1 - Vegetační úpravy
Místo: |  |  | Ostrava |  |  | Datum: | 15.09.2014
Zadavatel: |  |  | Správa silnic Moravskoslezského kraje |  |  | Projektant: | SHB, akciová společnost
Uchazeč:
PČ | Typ | Kód | Popis | MJ | Množství | J.cena [CZK] | Cena celkem [CZK] | Cenová soustava |  | Poznámka | DPH | J. Nh [h] | Nh celkem [h] | J. hmotnost [t] | Hmotnost celkem [t] | J. suť [t] | Suť Celkem [t]
Náklady soupisu celkem | [6 empty] | 0 | [5 empty] | 0 |  | 0 |  | 0 |  | D | -1 | [10 empty] | 0
| D | 1 | Zemní práce |  |  |  | 0 | [5 empty] | 0 |  | 0 |  | 0 | 1 | D | 0 |  |  |  | ROZPOCET | [6 empty] | 0
1 | K | 112101111R00 | Kácení stromů listnatých průměru 20 cm, svah 1:5 | kus | 1 |  | 0 |  |  |  | základní |  | 0 | 0 | 0 | 0 | 0 | 4 | K | 1 |  |  |  | ROZPOCET | 0 | 0 | 0 | 0 | 0 | 1 | 0 | 4 | 1073371693
| VV |  | "dle výkresu číslo C.08-1,2 a technické zprávy:" 1 |  | 1 | [13 empty] | VV | 1 | 2 | -1 | 1 | ROZPOCET
2 | K | 112201111R00 | Odstranění pařezů o průměru do 20 cm, svah 1:5 | kus | 1 |  | 0 |  |  |  | základní |  | 0 | 0 | 0 | 0 | 0 | 4 | K | 1 |  |  |  | ROZPOCET | 0 | 0 | 0 | 0 | 0 | 1 | 0 | 4 | 1451822669
| VV |  | "dle výkresu číslo C.08-1,2 a technické zprávy:" 1 |  | 1 | [13 empty] | VV | 1 | 2 | -1 | 1 | ROZPOCET
3 | K | 162301401R00 | Vod.přemístění větví listnatých, D 30cm do 5000 m | kus | 1 |  | 0 |  |  |  | základní |  | 0 | 0 | 0 | 0 | 0 | 4 | K | 1 |  |  |  | ROZPOCET | 0 | 0 | 0 | 0 | 0 | 1 | 0 | 4 | 1099140976
| VV |  | "dle výkresu číslo C.08-1,2 a technické zprávy:" 1 |  | 1 | [13 empty] | VV | 1 | 2 | -1 | 1 | ROZPOCET
4 | K | 162301411R00 | Vod.přemístění kmenů listnatých, D 30cm do 5000 m | kus | 1 |  | 0 |  |  |  | základní |  | 0 | 0 | 0 | 0 | 0 | 4 | K | 1 |  |  |  | ROZPOCET | 0 | 0 | 0 | 0 | 0 | 1 | 0 | 4 | 1670494432
| VV |  | "dle výkresu číslo C.08-1,2 a technické zprávy:" 1 |  | 1 | [13 empty] | VV | 1 | 2 | -1 | 1 | ROZPOCET
5 | K | 162301421R00 | Vodorovné přemístění pařezů D 30 cm do 5000 m | kus | 1 |  | 0 |  |  |  | základní |  | 0 | 0 | 0 | 0 | 0 | 4 | K | 1 |  |  |  | ROZPOCET | 0 | 0 | 0 | 0 | 0 | 1 | 0 | 4 | -1090710084
| VV |  | "dle výkresu číslo C.08-1,2 a technické zprávy:" 1 |  | 1 | [13 empty] | VV | 1 | 2 | -1 | 1 | ROZPOCET
6 | K | 162301901R00 | Příplatek za dalších 5000m - větve listnaté D 30cm | kus | 1 |  | 0 |  |  |  | základní |  | 0 | 0 | 0 | 0 | 0 | 4 | K | 1 |  |  |  | ROZPOCET | 0 | 0 | 0 | 0 | 0 | 1 | 0 | 4 | -900096350
| VV |  | "dle výkresu číslo C.08-1,2 a technické zprávy:" 1 |  | 1 | [13 empty] | VV | 1 | 2 | -1 | 1 | ROZPOCET
7 | K | 162301911R00 | Příplatek za dalších 5000m - kmeny listnaté D 30cm | kus | 1 |  | 0 |  |  |  | základní |  | 0 | 0 | 0 | 0 | 0 | 4 | K | 1 |  |  |  | ROZPOCET | 0 | 0 | 0 | 0 | 0 | 1 | 0 | 4 | 1959032235
| VV |  | "dle výkresu číslo C.08-1,2 a technické zprávy:" 1 |  | 1 | [13 empty] | VV | 1 | 2 | -1 | 1 | ROZPOCET
8 | K | 162301921R00 | Příplatek za dalších 5000m - pařezy D 30cm | kus | 1 |  | 0 |  |  |  | základní |  | 0 | 0 | 0 | 0 | 0 | 4 | K | 1 |  |  |  | ROZPOCET | 0 | 0 | 0 | 0 | 0 | 1 | 0 | 4 | -1589159572
| VV |  | "dle výkresu číslo C.08-1,2 a technické zprávy:" 1 |  | 1 | [13 empty] | VV | 1 | 2 | -1 | 1 | ROZPOCET
9 | K | 1-Vlastní | Poplatek za skládku - kmeny, větve, pařezy | strom | 1 |  | 0 |  |  |  | základní |  | 0 | 0 | 0 | 0 | 0 | 4 | K | 1 |  |  |  | ROZPOCET | 0 | 0 | 0 | 0 | 0 | 1 | 0 | 4 | -379081302
| VV |  | "dle výkresu číslo C.08-1,2 a technické zprávy:" 1 |  | 1 | [13 empty] | VV | 1 | 2 | -1 | 1 | ROZPOCET
| D | 18 | Povrchové úpravy terénu |  |  |  | 0 | [5 empty] | 0 |  | 0 |  | 0 | 1 | D | 0 |  |  |  | ROZPOCET | [6 empty] | 0
10 | K | 111104211R00 | Pokosení trávníku parkov. svah do 1:5, odvoz 20 km vč. poplatku za skládku | m2 | 3478 |  | 0 |  |  |  | základní |  | 0 | 0 | 0 | 0 | 0 | 4 | K | 1 |  |  |  | ROZPOCET | 0 | 0 | 0 | 0 | 0 | 1 | 0 | 4 | 416171754
| VV |  | 'dle výkresu číslo C.08-1,2 a technické zprávy: | [15 empty] | VV | 1 | 1 | -1 | 0 | ROZPOCET
| VV |  | "trávníky - první 2 seče:" 1739*2 |  | 3478 | [13 empty] | VV | 1 | 2 | -1 | 1 | ROZPOCET
11 | K | 180402111R00 | Založení trávníku parkového výsevem v rovině | m2 | 1739 |  | 0 |  |  |  | základní |  | 0 | 0 | 0 | 0 | 0 | 4 | K | 1 |  |  |  | ROZPOCET | 0 | 0 | 0 | 0 | 0 | 1 | 0 | 4 | -444386898
| VV |  | 'dle výkresu číslo C.08-1,2 a technické zprávy: | [15 empty] | VV | 1 | 1 | -1 | 0 | ROZPOCET
| VV |  | "trávníky SO 102 a SO 103:" 1739 |  | 1739 | [13 empty] | VV | 1 | 2 | -1 | 1 | ROZPOCET
12 | K | 181301111R00 | Rozprostření ornice, rovina, tl.do 10 cm,nad 500m2 | m2 | 1739 |  | 0 |  |  |  | základní |  | 0 | 0 | 0 | 0 | 0 | 4 | K | 1 |  |  |  | ROZPOCET | 0 | 0 | 0 | 0 | 0 | 1 | 0 | 4 | 840162589
| VV |  | 'dle výkresu číslo C.08-1,2 a technické zprávy: | [15 empty] | VV | 1 | 1 | -1 | 0 | ROZPOCET
| VV |  | "trávníky - substrát:" 1739 |  | 1739 | [13 empty] | VV | 1 | 2 | -1 | 1 | ROZPOCET
13 | K | 182001111R00 | Plošná úprava terénu, nerovnosti do 10 cm v rovině jemné terénní úpravy | m2 | 1739 |  | 0 |  |  |  | základní |  | 0 | 0 | 0 | 0 | 0 | 4 | K | 1 |  |  |  | ROZPOCET | 0 | 0 | 0 | 0 | 0 | 1 | 0 | 4 | -5909812
| VV |  | 'dle výkresu číslo C.08-1,2 a technické zprávy: | [15 empty] | VV | 1 | 1 | -1 | 0 | ROZPOCET
| VV |  | "trávníky:" 1739 |  | 1739 | [13 empty] | VV | 1 | 2 | -1 | 1 | ROZPOCET
14 | K | 183402111R00 | Rozrušení půdy v rovině/svah 1:5 předseťové zpracování půdy | m2 | 1739 |  | 0 |  |  |  | základní |  | 0 | 0 | 0 | 0 | 0 | 4 | K | 1 |  |  |  | ROZPOCET | 0 | 0 | 0 | 0 | 0 | 1 | 0 | 4 | 1654947198
| VV |  | 'dle výkresu číslo C.08-1,2 a technické zprávy: | [15 empty] | VV | 1 | 1 | -1 | 0 | ROZPOCET
| VV |  | "trávníky:" 1739 |  | 1739 | [13 empty] | VV | 1 | 2 | -1 | 1 | ROZPOCET
15 | K | 184802111R00 | Chem. odplevelení před založ. postřikem, v rovině | m2 | 1739 |  | 0 |  |  |  | základní |  | 0 | 0 | 0 | 0 | 0 | 4 | K | 1 |  |  |  | ROZPOCET | 0 | 0 | 0 | 0 | 0 | 1 | 0 | 4 | -1625532752
| VV |  | 'dle výkresu číslo C.08-1,2 a technické zprávy: | [15 empty] | VV | 1 | 1 | -1 | 0 | ROZPOCET
| VV |  | "trávníky:" 1739 |  | 1739 | [13 empty] | VV | 1 | 2 | -1 | 1 | ROZPOCET
16 | K | 185803211R00 | Uválcování trávníku v rovině | m2 | 1739 |  | 0 |  |  |  | základní |  | 0 | 0 | 0 | 0 | 0 | 4 | K | 1 |  |  |  | ROZPOCET | 0 | 0 | 0 | 0 | 0 | 1 | 0 | 4 | -577106613
| VV |  | 'dle výkresu číslo C.08-1,2 a technické zprávy: | [15 empty] | VV | 1 | 1 | -1 | 0 | ROZPOCET
| VV |  | "trávníky:" 1739 |  | 1739 | [13 empty] | VV | 1 | 2 | -1 | 1 | ROZPOCET
17 | K | 185804312R00 | Zalití rostlin vodou plochy nad 20 m2 | m3 | 17.39 |  | 0 |  |  |  | základní |  | 0 | 0 | 0 | 0 | 0 | 4 | K | 1 |  |  |  | ROZPOCET | 0 | 0 | 0 | 0 | 0 | 1 | 0 | 4 | 1583257612
| VV |  | 'dle výkresu číslo C.08-1,2 a technické zprávy: | [15 empty] | VV | 1 | 1 | -1 | 0 | ROZPOCET
| VV |  | "trávníky:" 1739*0,01 |  | 17.39 | [13 empty] | VV | 1 | 2 | -1 | 1 | ROZPOCET
18 | K | 185851111R00 | Dovoz vody pro zálivku rostlin | m3 | 17.39 |  | 0 |  |  |  | základní |  | 0 | 0 | 0 | 0 | 0 | 4 | K | 1 |  |  |  | ROZPOCET | 0 | 0 | 0 | 0 | 0 | 1 | 0 | 4 | 733698569
19 | K | 18-Vlastní | Přihnojení trávníků po první seči vč. dodávky hnojiva 5g N/m2 | m2 | 1739 |  | 0 |  |  |  | základní |  | 0 | 0 | 0 | 0 | 0 | 4 | K | 1 |  |  |  | ROZPOCET | 0 | 0 | 0 | 0 | 0 | 1 | 0 | 4 | 1549966603
| VV |  | 'dle výkresu číslo C.08-1,2 a technické zprávy: | [15 empty] | VV | 1 | 1 | -1 | 0 | ROZPOCET
| VV |  | "trávníky:" 1739 |  | 1739 | [13 empty] | VV | 1 | 2 | -1 | 1 | ROZPOCET
20 | K | 18-Vlastní.3 | Rozvojová záruční péče o trávníky - první rok komplet dle popisu v technické zprávě | m2 | 1739 |  | 0 |  |  |  | základní |  | 0 | 0 | 0 | 0 | 0 | 4 | K | 1 |  |  |  | ROZPOCET | 0 | 0 | 0 | 0 | 0 | 1 | 0 | 4 | 1987223372
| VV |  | 'dle výkresu číslo C.08-1,2 a technické zprávy: | [15 empty] | VV | 1 | 1 | -1 | 0 | ROZPOCET
| VV |  | 'první rok následující činnosti: | [15 empty] | VV | 1 | 1 | -1 | 0 | ROZPOCET
| VV |  | 'jarní válcování, přihnojení, dosetí, postřik proti dvouděložným, sekání 4x, na jaře hnojení a doplnění substrátu a osiva: | [15 empty] | VV | 1 | 1 | -1 | 0 | ROZPOCET
| VV |  | "trávníky:" 1739 |  | 1739 | [13 empty] | VV | 1 | 2 | -1 | 1 | ROZPOCET
21 | M | 00572420 | Směs travní parková - dle technické zprávy vč. přídavku hnojiva | kg | 44.779 |  | 0 |  |  |  | základní |  | 0 | 0 | 0 | 0 | 0 | 8 | M | 1 |  |  |  | ROZPOCET | 0 | 0 | 0 | 0 | 0 | 1 | 0 | 4 | -164120621
| VV |  | 'dle výkresu číslo C.08-1,2 a technické zprávy: | [15 empty] | VV | 1 | 1 | -1 | 0 | ROZPOCET
| VV |  | "trávníky:" 1739*0,025*1,03 |  | 44.779 | [13 empty] | VV | 1 | 2 | -1 | 1 | ROZPOCET
22 | M | 08211320 | Voda pitná - vodné | m3 | 17.39 |  | 0 |  |  |  | základní |  | 0 | 0 | 0 | 0 | 0 | 8 | M | 1 |  |  |  | ROZPOCET | 0 | 0 | 0 | 0 | 0 | 1 | 0 | 4 | -1571750427
23 | M | 25234009.A | Herbicid totální | l | 0.896 |  | 0 |  |  |  | základní |  | 0 | 0 | 0 | 0 | 0 | 8 | M | 1 |  |  |  | ROZPOCET | 0 | 0 | 0 | 0 | 0 | 1 | 0 | 4 | 302454618
| VV |  | 'dle výkresu číslo C.08-1,2 a technické zprávy: | [15 empty] | VV | 1 | 1 | -1 | 0 | ROZPOCET
| VV |  | "trávníky:" 1739*0,0005*1,03 |  | 0.896 | [13 empty] | VV | 1 | 2 | -1 | 1 | ROZPOCET
24 | M | 103-Vlastní | Dodávka trávníkového substrátu s přídavkem hnojiva, vč. dopravy | m3 | 53.735 |  | 0 |  |  |  | základní |  | 0 | 0 | 0 | 0 | 0 | 8 | M | 1 |  |  |  | ROZPOCET | 0 | 0 | 0 | 0 | 0 | 1 | 0 | 4 | 928894604
| VV |  | 'dle výkresu číslo C.08-1,2 a technické zprávy: | [15 empty] | VV | 1 | 1 | -1 | 0 | ROZPOCET
| VV |  | "trávníky:" 1739*0,03*1,03 |  | 53.735 | [13 empty] | VV | 1 | 2 | -1 | 1 | ROZPOCET
| D | 99 | Staveništní přesun hmot |  |  |  | 0 | [5 empty] | 0 |  | 0 |  | 0 | 1 | D | 0 |  |  |  | ROZPOCET | [6 empty] | 0
25 | K | 998231311R00 | Přesun hmot pro sadovnické a krajin. úpravy do 5km | t | 15.68 |  | 0 |  |  |  | základní |  | 0 | 0 | 0 | 0 | 0 | 4 | K | 1 |  |  |  | ROZPOCET | 0 | 0 | 0 | 0 | 0 | 1 | 0 | 4 | 1590311032

## SO 801.2 - Vegetační úpra...
| List obsahuje: |  | 1) Krycí list soupisu | 2) Rekapitulace |  |  | 3) Soupis prací | Zpět na list: | Rekapitulace stavby
{22CCEFBC-0A3F-4EA5-8CCB-54153CF36D45}
2
| KRYCÍ LIST SOUPISU | [8 empty] | v --- níže se nacházejí doplnkové a pomocné údaje k sestavám --- v | [8 empty] | False
Stavba:
Silnice III/4721 Ostrava, ul. Michálkovická okružní křižovatka s ulicí Hladnovskou a Keltičkovou
Objekt:
801 - SO 801 Vegetační úpravy
Soupis:
SO 801.2 - Vegetační úpravy - ostrůvky ul. Michálkovická
| KSO: |  | 823 27 |  |  | CC-CZ:
| Místo: |  | Ostrava |  |  | Datum: | 15.09.2014
| Zadavatel: |  |  |  |  | IČ: | 00095711
|  | Správa silnic Moravskoslezského kraje |  |  |  | DIČ:
| Uchazeč: |  |  |  |  | IČ:
DIČ:
| Projektant: |  |  |  |  | IČ: | 25324365
|  | SHB, akciová společnost |  |  |  | DIČ:
Poznámka:
| Cena bez DPH | [5 empty] | 0
|  |  | Základ daně |  |  | Sazba daně | Výše daně
| DPH | základní | 0 |  |  | 21% | 0
|  | snížená | 0 |  |  | 15% | 0
|  | zákl. přenesená | 0 |  |  | 21% | 0
|  | sníž. přenesená | 0 |  |  | 15% | 0
|  | nulová | 0 |  |  | 0% | 0
| Cena s DPH |  |  | v | CZK |  | 0
REKAPITULACE ČLENĚNÍ SOUPISU PRACÍ
Stavba:
Silnice III/4721 Ostrava, ul. Michálkovická okružní křižovatka s ulicí Hladnovskou a Keltičkovou
Objekt:
801 - SO 801 Vegetační úpravy
Soupis:
SO 801.2 - Vegetační úpravy - ostrůvky ul. Michálkovická
Místo: |  |  | Ostrava |  |  | Datum: | 15.09.2014
Zadavatel: |  |  | Správa silnic Moravskoslezského kraje |  |  | Projektant: | SHB, akciová společnost
Uchazeč:
Kód dílu - Popis | [6 empty] | Cena celkem [CZK]
Náklady soupisu celkem | [6 empty] | 0 | [12 empty] | -1
| 18 - Povrchové úpravy terénu | [5 empty] | 0
| 99 - Staveništní přesun hmot | [5 empty] | 0
SOUPIS PRACÍ
Stavba:
Silnice III/4721 Ostrava, ul. Michálkovická okružní křižovatka s ulicí Hladnovskou a Keltičkovou
Objekt:
801 - SO 801 Vegetační úpravy
Soupis:
SO 801.2 - Vegetační úpravy - ostrůvky ul. Michálkovická
Místo: |  |  | Ostrava |  |  | Datum: | 15.09.2014
Zadavatel: |  |  | Správa silnic Moravskoslezského kraje |  |  | Projektant: | SHB, akciová společnost
Uchazeč:
PČ | Typ | Kód | Popis | MJ | Množství | J.cena [CZK] | Cena celkem [CZK] | Cenová soustava |  | Poznámka | DPH | J. Nh [h] | Nh celkem [h] | J. hmotnost [t] | Hmotnost celkem [t] | J. suť [t] | Suť Celkem [t]
Náklady soupisu celkem | [6 empty] | 0 | [5 empty] | 0 |  | 19.6535 |  | 0 |  | D | -1 | [10 empty] | 0
| D | 18 | Povrchové úpravy terénu |  |  |  | 0 | [5 empty] | 0 |  | 19.6535 |  | 0 | 1 | D | 0 |  |  |  | ROZPOCET | [6 empty] | 0
1 | K | 111104211R00 | Pokosení trávníku parkov. svah do 1:5, odvoz 20 km vč. poplatku za skládku | m2 | 1376 |  | 0 |  |  |  | základní |  | 0 | 0 | 0 | 0 | 0 | 4 | K | 1 |  |  |  | ROZPOCET | 0 | 0 | 0 | 0 | 0 | 1 | 0 | 4 | 214090074
| VV |  | 'dle situace a technické zprávy: | [15 empty] | VV | 1 | 1 | -1 | 0 | ROZPOCET
| VV |  | "trávníky - první 2 seče:" 688*2 |  | 1376 | [13 empty] | VV | 1 | 2 | -1 | 1 | ROZPOCET
2 | K | 180402111R00 | Založení trávníku parkového výsevem v rovině | m2 | 688 |  | 0 |  |  |  | základní |  | 0 | 0 | 0 | 0 | 0 | 4 | K | 1 |  |  |  | ROZPOCET | 0 | 0 | 0 | 0 | 0 | 1 | 0 | 4 | -2079138329
| VV |  | 'dle situace a technické zprávy: | [15 empty] | VV | 1 | 1 | -1 | 0 | ROZPOCET
| VV |  | "trávníky:" 688 |  | 688 | [13 empty] | VV | 1 | 2 | -1 | 1 | ROZPOCET
3 | K | 181301101R00 | Rozprostření ornice, rovina, tl.do 10 cm, do 500m2 | m2 | 837 |  | 0 |  |  |  | základní |  | 0 | 0 | 0 | 0 | 0 | 4 | K | 1 |  |  |  | ROZPOCET | 0 | 0 | 0 | 0 | 0 | 1 | 0 | 4 | 805954378
| VV |  | 'dle situace a technické zprávy: | [15 empty] | VV | 1 | 1 | -1 | 0 | ROZPOCET
| VV |  | "trávníky - ohumusování" 149 |  | 149 | [13 empty] | VV | 1 | 2 | -1 | 0 | ROZPOCET
| VV |  | "trávníky - substrát" 688 |  | 688 | [13 empty] | VV | 1 | 2 | -1 | 0 | ROZPOCET
| VV |  | Součet |  | 837 | [13 empty] | VV | 1 | 4 | 0 | 1 | ROZPOCET
4 | K | 182001111R00 | Plošná úprava terénu, nerovnosti do 10 cm v rovině jemné terénní úpravy | m2 | 688 |  | 0 |  |  |  | základní |  | 0 | 0 | 0 | 0 | 0 | 4 | K | 1 |  |  |  | ROZPOCET | 0 | 0 | 0 | 0 | 0 | 1 | 0 | 4 | -1783193801
| VV |  | 'dle situace a technické zprávy: | [15 empty] | VV | 1 | 1 | -1 | 0 | ROZPOCET
| VV |  | "trávníky:" 688 |  | 688 | [13 empty] | VV | 1 | 2 | -1 | 1 | ROZPOCET
5 | K | 183402111R00 | Rozrušení půdy v rovině/svah 1:5 předseťové zpracování půdy | m2 | 688 |  | 0 |  |  |  | základní |  | 0 | 0 | 0 | 0 | 0 | 4 | K | 1 |  |  |  | ROZPOCET | 0 | 0 | 0 | 0 | 0 | 1 | 0 | 4 | -103247165
| VV |  | 'dle situace a technické zprávy: | [15 empty] | VV | 1 | 1 | -1 | 0 | ROZPOCET
| VV |  | "trávníky:" 688 |  | 688 | [13 empty] | VV | 1 | 2 | -1 | 1 | ROZPOCET
6 | K | 184802111R00 | Chem. odplevelení před založ. postřikem, v rovině | m2 | 688 |  | 0 |  |  |  | základní |  | 0 | 0 | 0 | 0 | 0 | 4 | K | 1 |  |  |  | ROZPOCET | 0 | 0 | 0 | 0 | 0 | 1 | 0 | 4 | -1470294809
| VV |  | 'dle situace a technické zprávy: | [15 empty] | VV | 1 | 1 | -1 | 0 | ROZPOCET
| VV |  | "trávníky:" 688 |  | 688 | [13 empty] | VV | 1 | 2 | -1 | 1 | ROZPOCET
7 | K | 185803211R00 | Uválcování trávníku v rovině | m2 | 688 |  | 0 |  |  |  | základní |  | 0 | 0 | 0 | 0 | 0 | 4 | K | 1 |  |  |  | ROZPOCET | 0 | 0 | 0 | 0 | 0 | 1 | 0 | 4 | 153890983
| VV |  | 'dle situace a technické zprávy: | [15 empty] | VV | 1 | 1 | -1 | 0 | ROZPOCET
| VV |  | "trávníky:" 688 |  | 688 | [13 empty] | VV | 1 | 2 | -1 | 1 | ROZPOCET
8 | K | 185804312R00 | Zalití rostlin vodou plochy nad 20 m2 | m3 | 6.88 |  | 0 |  |  |  | základní |  | 0 | 0 | 0 | 0 | 0 | 4 | K | 1 |  |  |  | ROZPOCET | 0 | 0 | 0 | 0 | 0 | 1 | 0 | 4 | 798997212
| VV |  | 'dle situace a technické zprávy: | [15 empty] | VV | 1 | 1 | -1 | 0 | ROZPOCET
| VV |  | "trávníky:" 688*0,01 |  | 6.88 | [13 empty] | VV | 1 | 2 | -1 | 1 | ROZPOCET
9 | K | 185851111R00 | Dovoz vody pro zálivku rostlin | m3 | 6.88 |  | 0 |  |  |  | základní |  | 0 | 0 | 0 | 0 | 0 | 4 | K | 1 |  |  |  | ROZPOCET | 0 | 0 | 0 | 0 | 0 | 1 | 0 | 4 | -906843630
| VV |  | "dle položky zálití rostlin" 6,88 |  | 6.88 | [13 empty] | VV | 1 | 2 | -1 | 1 | ROZPOCET
10 | K | 18-Vlastní | Přihnojení trávníků po první seči vč. dodávky hnojiva 5g N/m2 | m2 | 688 |  | 0 |  |  |  | základní |  | 0 | 0 | 0 | 0 | 0 | 4 | K | 1 |  |  |  | ROZPOCET | 0 | 0 | 0 | 0 | 0 | 1 | 0 | 4 | -1427438153
| VV |  | 'dle situace a technické zprávy: | [15 empty] | VV | 1 | 1 | -1 | 0 | ROZPOCET
| VV |  | "trávníky:" 688 |  | 688 | [13 empty] | VV | 1 | 2 | -1 | 1 | ROZPOCET
11 | K | 18-Vlastní.3 | Rozvojová záruční péče o trávníky - první rok komplet dle popisu v technické zprávě | m2 | 688 |  | 0 |  |  |  | základní |  | 0 | 0 | 0 | 0 | 0 | 4 | K | 1 |  |  |  | ROZPOCET | 0 | 0 | 0 | 0 | 0 | 1 | 0 | 4 | 801444686
| VV |  | 'dle situace a technické zprávy: | [15 empty] | VV | 1 | 1 | -1 | 0 | ROZPOCET
| VV |  | 'během 1. roku následující činnosti: | [15 empty] | VV | 1 | 1 | -1 | 0 | ROZPOCET
| VV |  | 'jarní válcování, přihnojení, dosetí, postřik proti dvouděložným, sekání 4x, na jaře hnojení a doplnění substrátu a osiva: | [15 empty] | VV | 1 | 1 | -1 | 0 | ROZPOCET
| VV |  | "trávníky:" 688 |  | 688 | [13 empty] | VV | 1 | 2 | -1 | 1 | ROZPOCET
12 | M | 00572420 | Směs travní parková - dle technické zprávy vč. přídavku hnojiva | kg | 17.716 |  | 0 |  |  |  | základní |  | 0 | 0.001 | 0.017716 | 0 | 0 | 8 | M | 1 |  |  |  | ROZPOCET | 0 | 0 | 0 | 0 | 0 | 1 | 0 | 4 | 707237104
| VV |  | 'dle situace a technické zprávy: | [15 empty] | VV | 1 | 1 | -1 | 0 | ROZPOCET
| VV |  | "trávníky:" 688*0,025*1,03 |  | 17.716 | [13 empty] | VV | 1 | 2 | -1 | 1 | ROZPOCET
13 | M | 08211320 | Voda pitná - vodné | m3 | 6.88 |  | 0 |  |  |  | základní |  | 0 | 1 | 6.88 | 0 | 0 | 8 | M | 1 |  |  |  | ROZPOCET | 0 | 0 | 0 | 0 | 0 | 1 | 0 | 4 | -587150464
| VV |  | "dle položky zalití rostlin" 6,88 |  | 6.88 | [13 empty] | VV | 1 | 2 | -1 | 1 | ROZPOCET
14 | M | 25234009.A | Herbicid totální | l | 0.354 |  | 0 |  |  |  | základní |  | 0 | 0.001 | 0.000354 | 0 | 0 | 8 | M | 1 |  |  |  | ROZPOCET | 0 | 0 | 0 | 0 | 0 | 1 | 0 | 4 | 2080862332
| VV |  | 'dle situace a technické zprávy: | [15 empty] | VV | 1 | 1 | -1 | 0 | ROZPOCET
| VV |  | "trávníky:" 688*0,0005*1,03 |  | 0.354 | [13 empty] | VV | 1 | 2 | -1 | 1 | ROZPOCET
15 | M | 103-Vlastní | Dodávka trávníkového substrátu s přídavkem hnojiva, vč. dopravy | m3 | 21.259 |  | 0 |  |  |  | základní |  | 0 | 0.6 | 12.7554 | 0 | 0 | 8 | M | 1 |  |  |  | ROZPOCET | 0 | 0 | 0 | 0 | 0 | 1 | 0 | 4 | -1316667412
| VV |  | 'dle situace a technické zprávy: | [15 empty] | VV | 1 | 1 | -1 | 0 | ROZPOCET
| VV |  | "trávníky:" 688*0,03*1,03 |  | 21.259 | [13 empty] | VV | 1 | 2 | -1 | 1 | ROZPOCET
| D | 99 | Staveništní přesun hmot |  |  |  | 0 | [5 empty] | 0 |  | 0 |  | 0 | 1 | D | 0 |  |  |  | ROZPOCET | [6 empty] | 0
16 | K | 998231311R00 | Přesun hmot pro sadovnické a krajin. úpravy do 5km | t | 4.256 |  | 0 |  |  |  | základní |  | 0 | 0 | 0 | 0 | 0 | 4 | K | 1 |  |  |  | ROZPOCET | 0 | 0 | 0 | 0 | 0 | 1 | 0 | 4 | 928835594

## SO 801.3 - Následná péče ...
| List obsahuje: |  | 1) Krycí list soupisu | 2) Rekapitulace |  |  | 3) Soupis prací | Zpět na list: | Rekapitulace stavby
{67DD2A3B-CA9E-437A-A6D6-13A03AEC5211}
2
| KRYCÍ LIST SOUPISU | [8 empty] | v --- níže se nacházejí doplnkové a pomocné údaje k sestavám --- v | [8 empty] | False
Stavba:
Silnice III/4721 Ostrava, ul. Michálkovická okružní křižovatka s ulicí Hladnovskou a Keltičkovou
Objekt:
801 - SO 801 Vegetační úpravy
Soupis:
SO 801.3 - Následná péče 1 rok
| KSO: |  | 823 27 |  |  | CC-CZ:
| Místo: |  | Ostrava |  |  | Datum: | 15.09.2014
| Zadavatel: |  |  |  |  | IČ: | 00095711
|  | Správa silnic Moravskoslezského kraje |  |  |  | DIČ:
| Uchazeč: |  |  |  |  | IČ:
DIČ:
| Projektant: |  |  |  |  | IČ:
[6 empty] | DIČ: | 25324365
Poznámka:
| Cena bez DPH | [5 empty] | 0
|  |  | Základ daně |  |  | Sazba daně | Výše daně
| DPH | základní | 0 |  |  | 21% | 0
|  | snížená | 0 |  |  | 15% | 0
|  | zákl. přenesená | 0 |  |  | 21% | 0
|  | sníž. přenesená | 0 |  |  | 15% | 0
|  | nulová | 0 |  |  | 0% | 0
| Cena s DPH |  |  | v | CZK |  | 0
REKAPITULACE ČLENĚNÍ SOUPISU PRACÍ
Stavba:
Silnice III/4721 Ostrava, ul. Michálkovická okružní křižovatka s ulicí Hladnovskou a Keltičkovou
Objekt:
801 - SO 801 Vegetační úpravy
Soupis:
SO 801.3 - Následná péče 1 rok
Místo: |  |  | Ostrava |  |  | Datum: | 15.09.2014
Zadavatel: |  |  | Správa silnic Moravskoslezského kraje |  |  | Projektant: | 0
Uchazeč:
Kód dílu - Popis | [6 empty] | Cena celkem [CZK]
Náklady soupisu celkem | [6 empty] | 0 | [12 empty] | -1
| 18 - Povrchové úpravy terénu | [5 empty] | 0
| 99 - Staveništní přesun hmot | [5 empty] | 0
SOUPIS PRACÍ
Stavba:
Silnice III/4721 Ostrava, ul. Michálkovická okružní křižovatka s ulicí Hladnovskou a Keltičkovou
Objekt:
801 - SO 801 Vegetační úpravy
Soupis:
SO 801.3 - Následná péče 1 rok
Místo: |  |  | Ostrava |  |  | Datum: | 15.09.2014
Zadavatel: |  |  | Správa silnic Moravskoslezského kraje |  |  | Projektant: | 0
Uchazeč:
PČ | Typ | Kód | Popis | MJ | Množství | J.cena [CZK] | Cena celkem [CZK] | Cenová soustava |  | Poznámka | DPH | J. Nh [h] | Nh celkem [h] | J. hmotnost [t] | Hmotnost celkem [t] | J. suť [t] | Suť Celkem [t]
Náklady soupisu celkem | [6 empty] | 0 | [5 empty] | 0 |  | 0 |  | 0 |  | D | -1 | [10 empty] | 0
| D | 18 | Povrchové úpravy terénu |  |  |  | 0 | [5 empty] | 0 |  | 0 |  | 0 | 1 | D | 0 |  |  |  | ROZPOCET | [6 empty] | 0
1 | K | 111104211R00 | Pokosení trávníku parkov. svah do 1:5, odvoz 20 km vč. poplatku za skládku | m2 | 9708 |  | 0 |  |  |  | základní |  | 0 | 0 | 0 | 0 | 0 | 4 | K | 1 |  |  |  | ROZPOCET | 0 | 0 | 0 | 0 | 0 | 1 | 0 | 4 | 319958617
| VV |  | 'dle výkresu číslo C.08-1,2 a technické zprávy: | [15 empty] | VV | 1 | 1 | -1 | 0 | ROZPOCET
| VV |  | "trávníky - 4x ročně:" 2427*4 |  | 9708 | [13 empty] | VV | 1 | 2 | -1 | 1 | ROZPOCET
2 | K | 185804312R00 | Zalití rostlin vodou plochy nad 20 m2 | m3 | 169.89 |  | 0 |  |  |  | základní |  | 0 | 0 | 0 | 0 | 0 | 4 | K | 1 |  |  |  | ROZPOCET | 0 | 0 | 0 | 0 | 0 | 1 | 0 | 4 | 1418720116
| VV |  | 'dle výkresu číslo C.08-1,2 a technické zprávy: | [15 empty] | VV | 1 | 1 | -1 | 0 | ROZPOCET
| VV |  | "trávníky - 7x ročně:" 2427*0,01*7 |  | 169.89 | [13 empty] | VV | 1 | 2 | -1 | 1 | ROZPOCET
3 | K | 185851111R00 | Dovoz vody pro zálivku rostlin | m3 | 169.89 |  | 0 |  |  |  | základní |  | 0 | 0 | 0 | 0 | 0 | 4 | K | 1 |  |  |  | ROZPOCET | 0 | 0 | 0 | 0 | 0 | 1 | 0 | 4 | 841508210
4 | M | 08211320 | Voda pitná - vodné | m3 | 169.89 |  | 0 |  |  |  | základní |  | 0 | 0 | 0 | 0 | 0 | 8 | M | 1 |  |  |  | ROZPOCET | 0 | 0 | 0 | 0 | 0 | 1 | 0 | 4 | -1803965508
| D | 99 | Staveništní přesun hmot |  |  |  | 0 | [5 empty] | 0 |  | 0 |  | 0 | 1 | D | 0 |  |  |  | ROZPOCET | [6 empty] | 0
5 | K | 998231311R00 | Přesun hmot pro sadovnické a krajin. úpravy do 5km | t | 2.921 |  | 0 |  |  |  | základní |  | 0 | 0 | 0 | 0 | 0 | 4 | K | 1 |  |  |  | ROZPOCET | 0 | 0 | 0 | 0 | 0 | 1 | 0 | 4 | -984010827

## Pokyny pro vyplnění
Struktura údajů, formát souboru a metodika pro zpracování
Struktura
Soubor je složen ze záložky Rekapitulace stavby a záložek s názvem soupisu prací pro jednotlivé objekty ve formátu XLS. Každá ze záložek přitom obsahuje
ještě samostatné sestavy vymezené orámovaním a nadpisem sestavy.
Rekapitulace stavby obsahuje sestavu Rekapitulace stavby a Rekapitulace objektů stavby a soupisů prací.
V sestavě Rekapitulace stavby jsou uvedeny informace identifikující předmět veřejné zakázky na stavební práce, KSO, CC-CZ, CZ-CPV, CZ-CPA a rekapitulaci
celkové nabídkové ceny uchazeče.
V sestavě Rekapitulace objektů stavby a soupisů prací je uvedena rekapitulace stavebních objektů, inženýrských objektů, provozních souborů,
vedlejších a ostatních nákladů a ostatních nákladů s rekapitulací nabídkové ceny za jednotlivé soupisy prací. Na základě údaje Typ je možné
identifikovat, zda se jedná o objekt nebo soupis prací pro daný objekt:
|  | STA | Stavební objekt pozemní
|  | ING | Stavební objekt inženýrský
|  | PRO | Provozní soubor
|  | VON | Vedlejší a ostatní náklady
|  | OST | Ostatní
|  | Soupis | Soupis prací pro daný typ objektu
Soupis prací pro jednotlivé objekty obsahuje sestavy Krycí list soupisu, Rekapitulace členění soupisu prací, Soupis prací. Za soupis prací může být považován
i objekt stavby v případě, že neobsahuje podřízenou zakázku.
Krycí list soupisu obsahuje rekapitulaci informací o předmětu veřejné zakázky ze sestavy Rekapitulace stavby, informaci o zařazení objektu do KSO,
CC-CZ, CZ-CPV, CZ-CPA a rekapitulaci celkové nabídkové ceny uchazeče za aktuální soupis prací.
Rekapitulace členění soupisu prací obsahuje rekapitulaci soupisu prací ve všech úrovních členění soupisu tak, jak byla tato členění použita (např.
stavební díly, funkční díly, případně jiné členění) s rekapitulací nabídkové ceny.
Soupis prací obsahuje položky veškerých stavebních nebo montážních prací, dodávek materiálů a služeb nezbytných pro zhotovení stavebního objektu,
inženýrského objektu, provozního souboru, vedlejších a ostatních nákladů.
Pro položky soupisu prací se zobrazují následující informace:
|  | PČ |  | Pořadové číslo položky v aktuálním soupisu
|  | TYP |  | Typ položky: K - konstrukce, M - materiál, PP - plný popis, PSC - poznámka k souboru cen, P - poznámka k položce, VV - výkaz výměr
|  | Kód |  | Kód položky
|  | Popis |  | Zkrácený popis položky
|  | MJ |  | Měrná jednotka položky
|  | Množství |  | Množství v měrné jednotce
|  | J.cena |  | Jednotková cena položky. Zadaní může obsahovat namísto J.ceny sloupce J.materiál a J.montáž, jejichž součet definuje
J.cenu položky.
|  | Cena celkem |  | Celková cena položky daná jako součin množství a j.ceny
|  | Cenová soustava |  | Příslušnost položky do cenové soustavy
Ke každé položce soupisu prací se na samostatných řádcích může zobrazovat:
Plný popis položky
Poznámka k souboru cen a poznámka zadavatele
Výkaz výměr
Pokud je k řádku výkazu výměr evidovaný údaj ve sloupci Kód, jedná se o definovaný odkaz, na který se může odvolávat výkaz výměr z jiné položky.
Metodika pro zpracování
Jednotlivé sestavy jsou v souboru provázány. Editovatelné pole jsou zvýrazněny žlutým podbarvením, ostatní pole neslouží k editaci a nesmí být jakkoliv
modifikovány.
Uchazeč je pro podání nabídky povinen vyplnit žlutě podbarvená pole:
Pole Uchazeč v sestavě Rekapitulace stavby - zde uchazeč vyplní svůj název (název subjektu)
Pole IČ a DIČ v sestavě Rekapitulace stavby - zde uchazeč vyplní svoje IČ a DIČ
Datum v sestavě Rekapitulace stavby - zde uchazeč vyplní datum vytvoření nabídky
J.cena = jednotková cena v sestavě Soupis prací o maximálním počtu desetinných míst uvedených v poli
- pokud sestavy soupisů prací obsahují pole J.cena, musí být všechna tato pole vyplněna nenulovými kladnými číslicemi
Poznámka - nepovinný údaj pro položku soupisu
V případě, že sestavy soupisů prací neobsahují pole J.cena, potom ve všech soupisech prací obsahují pole:
- J.materiál - jednotková cena materiálu
- J.montáž - jednotková cena montáže
Uchazeč je v tomto případě povinen vyplnit všechna pole J.materiál a pole J.montáž nenulovými kladnými číslicemi. V případech, kdy položka
neobsahuje žádný materiál je přípustné, aby pole J.materiál bylo vyplněno nulou. V případech, kdy položka neobsahuje žádnou montáž je přípustné,
aby pole J.montáž bylo vyplněno nulou. Není však přípustné, aby obě pole - J.materiál, J.Montáž byly u jedné položky vyplněny nulou.
Rekapitulace stavby
Název |  |  | Povinný |  | Popis | Typ | Max. počet
atributu |  |  | (A/N) |  |  |  | znaků
Kód |  |  | A |  | Kód stavby | String | 20
Stavba |  |  | A |  | Název stavby | String | 120
Místo |  |  | N |  | Místo stavby | String | 50
Datum |  |  | A |  | Datum vykonaného exportu | Date
KSO |  |  | N |  | Klasifikace stavebního objektu | String | 15
CC-CZ |  |  | N |  | Klasifikace stavbeních děl | String | 15
CZ-CPV |  |  | N |  | Společný slovník pro veřejné zakázky | String | 20
CZ-CPA |  |  | N |  | Klasifikace produkce podle činností | String | 20
Zadavatel |  |  | N |  | Zadavatel zadaní | String | 50
IČ |  |  | N |  | IČ zadavatele zadaní | String | 20
DIČ |  |  | N |  | DIČ zadavatele zadaní | String | 20
Uchazeč |  |  | N |  | Uchazeč veřejné zakázky | String | 50
Projektant |  |  | N |  | Projektant | String | 50
Poznámka |  |  | N |  | Poznámka k zadání | String | 255
Sazba DPH |  |  | A |  | Rekapitulace sazeb DPH u položek soupisů | eGSazbaDph
Základna DPH |  |  | A |  | Základna DPH určena součtem celkové ceny z položek soupisů | Double
Hodnota DPH |  |  | A |  | Hodnota DPH | Double
Cena bez DPH |  |  | A |  | Celková cena bez DPH za celou stavbu. Sčítává se ze všech listů. | Double
Cena s DPH |  |  | A |  | Celková cena s DPH za celou stavbu | Double
Rekapitulace objektů stavby a soupisů prací
Název |  |  | Povinný |  | Popis | Typ | Max. počet
atributu |  |  | (A/N) |  |  |  | znaků
Kód |  |  | A |  | Přebírá se z Rekapitulace stavby | String | 20
Stavba |  |  | A |  | Přebírá se z Rekapitulace stavby | String | 120
Místo |  |  | N |  | Přebírá se z Rekapitulace stavby | String | 50
Datum |  |  | A |  | Přebírá se z Rekapitulace stavby | Date
Zadavatel |  |  | N |  | Přebírá se z Rekapitulace stavby | String | 50
Projektant |  |  | N |  | Přebírá se z Rekapitulace stavby | String | 50
Uchazeč |  |  | N |  | Přebírá se z Rekapitulace stavby | String | 50
Kód |  |  | A |  | Kód objektu | String | 20
Objektu, Soupis prací |  |  | A |  | Název objektu | String | 120
Cena bez DPH |  |  | A |  | Cena bez DPH za daný objekt | Double
Cena s DPH |  |  | A |  | Cena spolu s DPH za daný objekt | Double
Typ |  |  | A |  | Typ zakázky | eGTypZakazky
Krycí list soupisu
Název |  |  | Povinný |  | Popis | Typ | Max. počet
atributu |  |  | (A/N) |  |  |  | znaků
Stavba |  |  | A |  | Přebírá se z Rekapitulace stavby | String | 120
Objekt |  |  | A |  | Kód a název objektu | String | 20 + 120
Soupis |  |  | A |  | Kód a název soupisu | String | 20 + 120
KSO |  |  | N |  | Klasifikace stavebního objektu | String | 15
CC-CZ |  |  | N |  | Klasifikace stavbeních děl | String | 15
CZ-CPV |  |  | N |  | Společný slovník pro veřejné zakázky | String | 20
CZ-CPA |  |  | N |  | Klasifikace produkce podle činností | String | 20
Místo |  |  | N |  | Přebírá se z Rekapitulace stavby | String | 50
Zadavatel |  |  | N |  | Přebírá se z Rekapitulace stavby | String | 50
Uchazeč |  |  | N |  | Přebírá se z Rekapitulace stavby | String | 50
Projektant |  |  | N |  | Přebírá se z Rekapitulace stavby | String | 50
Poznámka |  |  | N |  | Poznámka k soupisu prací | String | 255
Sazba DPH |  |  | A |  | Rekapitulace sazeb DPH na položkách aktuálního soupisu | eGSazbaDph
Základna DPH |  |  | A |  | Základna DPH určena součtem celkové ceny z položek aktuálního soupisu | Double
Hodnota DPH |  |  | A |  | Hodnota DPH | Double
Cena bez DPH |  |  | A |  | Cena bez DPH za daný soupis | Double
Cena s DPH |  |  | A |  | Cena s DPH za daný soupis | Double
Rekapitulace členění soupisu prací
Název |  |  | Povinný |  | Popis | Typ | Max. počet
atributu |  |  | (A/N) |  |  |  | znaků
Stavba |  |  | A |  | Přebírá se z Rekapitulace stavby | String | 120
Objekt |  |  | A |  | Kód a název objektu, přebírá se z Krycího listu soupisu | String | 20 + 120
Soupis |  |  | A |  | Kód a název objektu, přebírá se z Krycího listu soupisu | String | 20 + 120
Místo |  |  | N |  | Přebírá se z Rekapitulace stavby | String | 50
Datum |  |  | A |  | Přebírá se z Rekapitulace stavby | Date
Zadavatel |  |  | N |  | Přebírá se z Rekapitulace stavby | String | 50
Projektant |  |  | N |  | Přebírá se z Rekapitulace stavby | String | 50
Uchazeč |  |  | N |  | Přebírá se z Rekapitulace stavby | String | 50
Kód dílu - Popis |  |  | A |  | Kód a název dílu ze soupisu | String | 20 + 100
Cena celkem |  |  | A |  | Cena celkem za díl ze soupisu | Double
Soupis prací
Název |  |  | Povinný |  | Popis | Typ | Max. počet
atributu |  |  | (A/N) |  |  |  | znaků
Stavba |  |  | A |  | Přebírá se z Rekapitulace stavby | String | 120
Objekt |  |  | A |  | Kód a název objektu | String | 20 + 120
Soupis |  |  | A |  | Přebírá se z Krycího listu soupisu | String | 20 + 120
Místo |  |  | N |  | Přebírá se z Krycího listu soupisu | String | 50
Datum |  |  | A |  | Přebírá se z Krycího listu soupisu | Date
Zadavatel |  |  | N |  | Přebírá se z Krycího listu soupisu | String | 50
Projektant |  |  | N |  | Přebírá se z Krycího listu soupisu | String | 50
Uchazeč |  |  | N |  | Přebírá se z Krycího listu soupisu | String | 50
PČ |  |  | A |  | Pořadové číslo položky soupisu | Long
Typ |  |  | A |  | Typ položky soupisu | eGTypPolozky | 1
Kód |  |  | A |  | Kód položky ze soupisu | String | 20
Popis |  |  | A |  | Popis položky ze soupisu | String | 255
MJ |  |  | A |  | Měrná jednotka položky | String | 10
Množství |  |  | A |  | Množství položky soupisu | Double
J.Cena |  |  | A |  | Jednotková cena položky | Double
Cena celkem |  |  | A |  | Cena celkem vyčíslena jako J.Cena * Množství | Double
Cenová soustava |  |  | N |  | Zařazení položky do cenové soustavy | String | 50
Datová věta
Typ věty |  |  | Hodnota |  | Význam
eGSazbaDPH |  |  | základní |  | Základní sazba DPH
|  |  | snížená |  | Snížená sazba DPH
|  |  | nulová |  | Nulová sazba DPH
|  |  | zákl. přenesená |  | Základní sazba DPH přenesená
|  |  | sníž. přenesená |  | Snížená sazba DPH přenesená
eGTypZakazky |  |  | STA |  | Stavební objekt
|  |  | PRO |  | Provozní soubor
|  |  | ING |  | Inženýrský objekt
|  |  | VON |  | Vedlejší a ostatní náklady
|  |  | OST |  | Ostatní náklady
eGTypPolozky |  |  | 1 |  | Položka typu HSV
|  |  | 2 |  | Položka typu PSV
|  |  | 3 |  | Položka typu M
|  |  | 4 |  | Položka typu OST